## Rozpocet
ROZPOČET
Stavba: |  | Výstavba hasičské zbrojnice pro mSDH Dačice na pozemku p.č. 2431/8
Objekt: |  | Dílčí rozpočet k SO 01 - Elektroinstalace rozvody silnoproud
Část: |  | SILNOPROUDÁ ELEKTROINSTALACE
JKSO:
Objednatel: |  | Město Dačice
Zhotovitel:
Datum: |  | 12.01.2017
P.Č. | TV | KCN | Kód položky | Popis | MJ | Množství celkem | Cena jednotková | Cena celkem | Hmotnost | Hmotnost celkem | Hmotnost sutě | Hmotnost sutě celkem | Sazba DPH | Typ položky | Úroveň
1 | 2 | 3 | 4 | 5 | 6 | 7 | 8 | 9 |  |  |  |  | 10 | 11 | 12
| D |  | PSV | Práce a dodávky PSV |  |  |  | 0 |  | 0.60362 |  | 0 |  |  | 0
| D |  | 740 | Elektromontáže - zkoušky a revize |  |  |  | 0 |  | 0 |  | 0 |  |  | 1
1 | K | 741 | 740991200 | Celková prohlídka elektrického rozvodu a zařízení do 500 000,- Kč | kus | 1 |  | 0 | 0 | 0 | 0 | 0 | 21 | 16 | 2
| D |  | 743 | Elektromontáže - hrubá montáž |  |  |  | 0 |  | 0.043192 |  | 0 |  |  | 1
2 | K | 741 | 743121115 | Montáž trubka pancéřová plastová tuhá D 23 mm uložená pevně | m | 132 |  | 0 | 0 | 0 | 0 | 0 | 21 | 16 | 2
3 | M | MAT | 345710930 | trubka elektroinstalační tuhá z PVC L 3 m 1525 vč. příchytek | m | 132 |  | 0 | 0.000308 | 0.040656 | 0 | 0 | 21 | 32 | 2
4 | K | 741 | 743312150 | Montáž lišta a kanálek vkládací šířky do 120 mm s víčkem | m | 104 |  | 0 | 0 | 0 | 0 | 0 | 21 | 16 | 2
5 | M | MAT | 345700100 | Kanál instalační HD EKE 100x60 - 2m | ks | 52 |  | 0 | 0 | 0 | 0 | 0 | 21 | 32 | 2
6 | K | 741 | 743312160 | Montáž lišta a kanálek vkládací šířky do 180 mm s víčkem | m | 28 |  | 0 | 0 | 0 | 0 | 0 | 21 | 16 | 2
7 | M | MAT | 345700101 | Kanál instalační HD EKE 180x60 - 2m | ks | 14 |  | 0 | 0 | 0 | 0 | 0 | 21 | 32 | 2
8 | K | 741 | 743312260 | Montáž lišta a kanálek vkládací šířky do 180 mm bez víčka | m | 104 |  | 0 | 0 | 0 | 0 | 0 | 21 | 16 | 2
9 | M | MAT | 345700200 | Kabelový žlab M2 150/50 GZ - 2m | ks | 52 |  | 0 | 0 | 0 | 0 | 0 | 21 | 32 | 2
10 | K | 741 | 743411111 | Montáž krabice zapuštěná plastová kruhová typ KU68/2-1902, KO125 | kus | 87 |  | 0 | 0 | 0 | 0 | 0 | 21 | 16 | 2
11 | M | MAT | 345715110 | krabice přístrojová instalační KP 68/2 | kus | 87 |  | 0 | 2.8e-05 | 0.002436 | 0 | 0 | 21 | 32 | 2
12 | M | MAT | 345715500 | víčko krabic z PH KO 68 D80 mm | kus | 10 |  | 0 | 1e-05 | 0.0001 | 0 | 0 | 21 | 32 | 2
13 | M | MAT | 345350001 | MET hlavní ochranná svorkovnice vč. montáže a zapojení | ks | 1 |  | 0 | 0 | 0 | 0 | 0 | 21 | 32 | 2
| D |  | 744 | Elektromontáže - rozvody vodičů měděných |  |  |  | 0 |  | 0.42675 |  | 0 |  |  | 1
14 | K | 741 | 744411220 | Montáž kabel Cu sk.2 do 1 kV do 0,20 kg | m | 374 |  | 0 | 0 | 0 | 0 | 0 | 21 | 16 | 2
15 | M | MAT | 341110300 | kabel silový s Cu jádrem CYKY 3x1,5 mm2 | m | 301 |  | 0 | 0.000153 | 0.046053 | 0 | 0 | 21 | 32 | 2
16 | M | MAT | 341421570 | vodič silový s Cu jádrem CYA H07 V-K 6 mm2 | m | 73 |  | 0 | 6.4e-05 | 0.004672 | 0 | 0 | 21 | 32 | 2
17 | K | 741 | 744411230 | Montáž kabel Cu sk.2 do 1 kV do 0,40 kg | m | 1558 |  | 0 | 0 | 0 | 0 | 0 | 21 | 16 | 2
18 | M | MAT | 341110360 | kabel silový s Cu jádrem CYKY 3x2,5 mm2 | m | 790 |  | 0 | 0.000207 | 0.16353 | 0 | 0 | 21 | 32 | 2
19 | M | MAT | 341110900 | kabel silový s Cu jádrem CYKY 5x1,5 mm2 | m | 621 |  | 0 | 0.000211 | 0.13103 | 0 | 0 | 21 | 32 | 2
20 | M | MAT | 341110940 | kabel silový s Cu jádrem CYKY 5x2,5 mm2 | m | 147 |  | 0 | 0.000302 | 0.044394 | 0 | 0 | 21 | 32 | 2
21 | K | 741 | 744411240 | Montáž kabel Cu sk.2 do 1 kV do 0,63 kg | m | 88 |  | 0 | 0 | 0 | 0 | 0 | 21 | 16 | 2
22 | M | MAT | 341421600 | vodič silový s Cu jádrem CYA H07 V-K 25 mm2 | m | 15 |  | 0 | 0.000267 | 0.004005 | 0 | 0 | 21 | 32 | 2
23 | M | MAT | 341421580 | vodič silový s Cu jádrem CYA H07 V-K 10 mm2 | m | 11 |  | 0 | 0.000112 | 0.001232 | 0 | 0 | 21 | 32 | 2
24 | M | MAT | 341110720 | kabel silový s Cu jádrem CYKY 4x6 mm2 | m | 62 |  | 0 | 0.000449 | 0.027838 | 0 | 0 | 21 | 32 | 2
25 | M | MAT | 590711230 | pěna protipožární pistolová 700 ml | kus | 4 |  | 0 | 0.001 | 0.004 | 0 | 0 | 21 | 32 | 2
| D |  | 747 | Elektromontáže - kompletace rozvodů |  |  |  | 0 |  | 0.051278 |  | 0 |  |  | 1
26 | K | 741 | 747111113 | Montáž vypínač nástěnný 2-dvoupólový prostředí obyčejné nebo vlhké | kus | 40 |  | 0 | 0 | 0 | 0 | 0 | 21 | 16 | 2
27 | M | MAT | 345354000 | přístroj spínače jednopólového 10A 3558-A01340 | kus | 16 |  | 0 | 1.6e-05 | 0.000256 | 0 | 0 | 21 | 32 | 2
28 | M | MAT | 345354050 | přístroj přepínače sériového 10A 3558-A05340 | kus | 6 |  | 0 | 5.6e-05 | 0.000336 | 0 | 0 | 21 | 32 | 2
29 | M | MAT | 345354060 | přístroj přepínače střídavého 10A 3558-A06340 | kus | 10 |  | 0 | 4.8e-05 | 0.00048 | 0 | 0 | 21 | 32 | 2
30 | M | MAT | 345354070 | přístroj přepínače křížového 10A 3558-A07340 | kus | 1 |  | 0 | 5.9e-05 | 5.9e-05 | 0 | 0 | 21 | 32 | 2
31 | M | MAT | 345354100 | přístroj spínače jednopólového 10ATANGO 3558-A21342 | kus | 7 |  | 0 | 1.6e-05 | 0.000112 | 0 | 0 | 21 | 32 | 2
32 | K | 741 | 747121210 | Montáž spínač nástěnný do 16 A venkovní nebo mokré | kus | 7 |  | 0 | 0 | 0 | 0 | 0 | 21 | 16 | 2
33 | M | MAT | 345320001 | PIR čidlo, senzor 180°H nástěnný, do16A, nastavitelný osvit, dosvit | ks | 6 |  | 0 | 0 | 0 | 0 | 0 | 21 | 32 | 2
34 | M | MAT | 345320007 | Elektrický dveřní zámek/otvírač 12V | ks | 1 |  | 0 | 0 | 0 | 0 | 0 | 21 | 32 | 2
35 | K | 741 | 747131100 | Montáž spínač schodišťový automat se zapojením vodičů | kus | 1 |  | 0 | 0 | 0 | 0 | 0 | 21 | 16 | 2
36 | M | MAT | 345320004 | schodišťový tlačítkový automat na DIN vč. mont. a zapojení | ks | 1 |  | 0 | 0 | 0 | 0 | 0 | 21 | 32 | 2
37 | K | 741 | 747141210 | Montáž odpojovač třípólový do 500 V do 400 A | kus | 9 |  | 0 | 0 | 0 | 0 | 0 | 21 | 16 | 2
38 | M | MAT | 358254612 | OPVP 10-3 Odpojovač pojistek válcových | ks | 9 |  | 0 | 0.0003 | 0.0027 | 0 | 0 | 21 | 32 | 2
39 | M | MAT | 345243107 | PVA10 pojistka válcová gG - 20A | ks | 54 |  | 0 | 0 | 0 | 0 | 0 | 21 | 32 | 2
40 | K | 741 | 747161020 | Montáž zásuvka (polo)zapuštěná bezšroubové připojení 2P+PE dvojí zapojení - průběžná | kus | 104 |  | 0 | 0 | 0 | 0 | 0 | 21 | 16 | 2
41 | M | MAT | 345551010 | zásuvka 1násobná 16A bílá | kus | 84 |  | 0 | 6e-05 | 0.00504 | 0 | 0 | 21 | 32 | 2
42 | M | MAT | 345320006 | zásuvka 230V na DIN vč. montáže a zapojení | ks | 1 |  | 0 | 0 | 0 | 0 | 0 | 21 | 32 | 2
43 | M | MAT | 345514850 | zásuvka krytá pro vlhké prostředí 5518-3929 S šedá 1x DIN.IP44 | kus | 15 |  | 0 | 0.000223 | 0.003345 | 0 | 0 | 21 | 32 | 2
44 | M | MAT | 358895104 | SPD T3 ochrana TNS 3kA /1kV / 1f+N do KP | kus | 4 |  | 0 | 0.0013 | 0.0052 | 0 | 0 | 21 | 32 | 2
45 | K | 741 | 747161526 | Montáž zásuvek chráněných v krabici šroubové připojení 3P+N+PE prostředí venkovní, mokré | kus | 10 |  | 0 | 0 | 0 | 0 | 0 | 21 | 16 | 2
46 | M | MAT | 358112550 | zásuvka nástěnná, proti stříkající vodě,horní přívod, IP44 IZG 32A 400 V 5pólová | kus | 9 |  | 0 | 0.00038 | 0.00342 | 0 | 0 | 21 | 32 | 2
47 | M | MAT | 345363980 | spínač páčkový 25A zapuštěná montáž se signální doutnavkou 39563-23C | kus | 1 |  | 0 | 0.00039 | 0.00039 | 0 | 0 | 21 | 32 | 2
48 | K | 741 | 747231250 | Montáž jistič jednopólový nn do 63 A ve skříni | kus | 47 |  | 0 | 0 | 0 | 0 | 0 | 21 | 16 | 2
49 | M | MAT | 358221090 | jistič 1pólový-charakteristika B LPN (LSN) 10B/1 | kus | 13 |  | 0 | 0.0004 | 0.0052 | 0 | 0 | 21 | 32 | 2
50 | M | MAT | 358221050 | jistič 1pólový-charakteristika B LPN (LSN) 2B/1 | kus | 1 |  | 0 | 0.0004 | 0.0004 | 0 | 0 | 21 | 32 | 2
51 | M | MAT | 358221070 | jistič 1pólový-charakteristika B LPN (LSN) 6B/1 | kus | 1 |  | 0 | 0.0004 | 0.0004 | 0 | 0 | 21 | 32 | 2
52 | M | MAT | 358221110 | jistič 1pólový-charakteristika B LPN (LSN) 16B/1 | kus | 32 |  | 0 | 0.0004 | 0.0128 | 0 | 0 | 21 | 32 | 2
53 | K | 741 | 747233250 | Montáž jistič třípólový nn do 63 A ve skříni | kus | 11 |  | 0 | 0 | 0 | 0 | 0 | 21 | 16 | 2
54 | M | MAT | 358224010 | jistič 3pólový-charakteristika B LPN (LSN) 16B/3 | kus | 11 |  | 0 | 0.0004 | 0.0044 | 0 | 0 | 21 | 32 | 2
55 | K | 741 | 747240123 | Montáž proudových chráničů dvoupólových nn do 63 A ve skříni | kus | 9 |  | 0 | 0 | 0 | 0 | 0 | 21 | 16 | 2
56 | M | MAT | 358890560 | chránič proudový 2pólový OFE-25-2-030AC | kus | 9 |  | 0 | 0.00024 | 0.00216 | 0 | 0 | 21 | 32 | 2
57 | K | 741 | 747241013 | Montáž proudových chráničů čtyřpólových nn do 25 A ve skříni | kus | 4 |  | 0 | 0 | 0 | 0 | 0 | 21 | 16 | 2
58 | M | MAT | 358892120 | chránič proudový 4pólový OFI 40/4/030 | kus | 4 |  | 0 | 0.00047 | 0.00188 | 0 | 0 | 21 | 32 | 2
59 | K | 741 | 747251102 | Montáž svodiče bleskových proudů nn 1.stupeň jednopólových impulzní proud do 100 kA | kus | 4 |  | 0 | 0 | 0 | 0 | 0 | 21 | 16 | 2
60 | M | MAT | 358895101 | SPD T1 ochrana TNS 75kA / 3f na DIN | kus | 1 |  | 0 | 0.0013 | 0.0013 | 0 | 0 | 21 | 32 | 2
61 | K | 741 | 747312124 | Montáž stykač střídavý vestavný třípólový do 63 A | kus | 1 |  | 0 | 0 | 0 | 0 | 0 | 21 | 16 | 2
62 | M | MAT | 358213610 | stykač vzduchový 3pólový provedení G V85F AC | kus | 1 |  | 0 | 0.0014 | 0.0014 | 0 | 0 | 21 | 32 | 2
63 | M | MAT | 357099001 | Tlačítko XB6 červené TOTAL STOP vč. pom.kontaktu na dveře rozv. | sada | 1 |  | 0 | 0 | 0 | 0 | 0 | 21 | 32 | 2
64 | K | 741 | 747512150 | Montáž domácí telefon se zapojením vodičů | kus | 1 |  | 0 | 0 | 0 | 0 | 0 | 21 | 16 | 2
65 | M | MAT | 345320008 | Domácí videotelefon, 7'' barevný, 12VDC, ovládá bránu+branku, antivandal | ks | 1 |  | 0 | 0 | 0 | 0 | 0 | 21 | 32 | 2
66 | K | 741 | 747712100 | Montáž miniusměrňovač se zapojením | kus | 1 |  | 0 | 0 | 0 | 0 | 0 | 21 | 16 | 2
67 | M | MAT | 374150002 | Napájecí zdroj na DIN, 12VDC/120w | ks | 1 |  | 0 | 0 | 0 | 0 | 0 | 21 | 32 | 2
| D |  | 748 | Elektromontáže - osvětlovací zařízení a svítidla |  |  |  | 0 |  | 0.0824 |  | 0 |  |  | 1
68 | K | 741 | 748111212 | Montáž svítidlo žárovkové bytové nástěnné přisazené 1 zdroj se sklem | kus | 48 |  | 0 | 0 | 0 | 0 | 0 | 21 | 16 | 2
69 | M | MAT | 348182100 | svítidlo nástěnné přisazené žárovkové IP56 | kus | 8 |  | 0 | 0.0015 | 0.012 | 0 | 0 | 21 | 32 | 2
70 | M | MAT | 3481810008 | Svítidlo přisazené IP44, těleso kov, povrch bílá, difuzor plast opál mat, LED 29W, neutrální bílá 4000K, 1950lm | ks | 39 |  | 0 | 0 | 0 | 0 | 0 | 21 | 32 | 2
71 | M | MAT | 3481810007 | Svítidlo kuchyňské, vypínač, 13W, 84cm | ks | 1 |  | 0 | 0 | 0 | 0 | 0 | 21 | 32 | 2
72 | K | 741 | 748115100 | Montáž světlomet žárovkový průmyslový 1 zdroj | kus | 7 |  | 0 | 0 | 0 | 0 | 0 | 21 | 16 | 2
73 | M | MAT | 3481820001 | LED reflektor 50W/4100lm nástěnný, venkovní provedení IP65 | ks | 7 |  | 0 | 0 | 0 | 0 | 0 | 21 | 32 | 2
74 | K | 741 | 748121114 | Montáž svítidlo zářivkové bytové stropní přisazené 2 zdroje s krytem | kus | 40 |  | 0 | 0 | 0 | 0 | 0 | 21 | 16 | 2
75 | M | MAT | 348332410 | svítidlo průmyslové zářivkové prachotěsné IP65 PER236 2x36W | kus | 16 |  | 0 | 0.0044 | 0.0704 | 0 | 0 | 21 | 32 | 2
76 | M | MAT | 3481800001 | Modul nouzového osvětlení 4-58W/3hod UNI | ks | 24 |  | 0 | 0 | 0 | 0 | 0 | 21 | 32 | 2
| D |  | M | Práce a dodávky M |  |  |  | 0 |  | 1.3042 |  | 0 |  |  | 0
| D |  | 21-M | Elektromontáže |  |  |  | 0 |  | 0 |  | 0 |  |  | 1
77 | K | 921 | 210190001 | Montáž rozvodnic běžných oceloplechových nebo plastových do 20 kg | kus | 4 |  | 0 | 0 | 0 | 0 | 0 | 21 | 64 | 2
78 | M | MAT | 357200100 | Rozvodnice na povrch IP65/72M 4x18M, vč. N/PE | ks | 3 |  | 0 | 0 | 0 | 0 | 0 | 21 | 256 | 2
79 | M | MAT | 357200101 | Rozvodnice na povrch, 5x24M, plechové dveře, N/PE | ks | 1 |  | 0 | 0 | 0 | 0 | 0 | 21 | 256 | 2
| D |  | 46-M | Zemní práce při extr.mont.pracích |  |  |  | 0 |  | 1.3042 |  | 0 |  |  | 1
80 | K | 946 | 460680401 | Vysekání kapes a výklenků ve zdivu z lehkých betonů, dutých cihel a tvárnic pro krabice 7x7x5 cm | kus | 87 |  | 0 | 8e-05 | 0.00696 | 0 | 0 | 21 | 64 | 2
81 | K | 946 | 460680524 | Vysekání rýh pro montáž trubek a kabelů ve zdivu betonovém hloubky do 7 cm a šířky do 10 cm | m | 64 |  | 0 | 0.0005 | 0.032 | 0 | 0 | 21 | 64 | 2
82 | K | 946 | 460710024 | Vyplnění a omítnutí rýh ve stropech hloubky do 7 cm a šířky do 10 cm | m | 64 |  | 0 | 0.01977 | 1.2653 | 0 | 0 | 21 | 64 | 2
|  |  |  | Celkem silnoproudá elektroinstalace |  |  |  | 0 |  | 1.9079 |  | 0