## Rozpocet
ROZPOČET
Stavba: |  | Výstavba hasičské zbrojnice pro SDH Dačice na pozemku pč. 2431/8
Objekt: |  | IO-03 Venkovní elektrorozvody
Část:
JKSO:
Objednatel: |  | Město Dačice
Zhotovitel:
Datum: |  | 12.01.2017
P.Č. | TV | KCN | Kód položky | Popis | MJ | Množství celkem | Cena jednotková | Cena celkem | Hmotnost | Hmotnost celkem | Hmotnost sutě | Hmotnost sutě celkem | Sazba DPH | Typ položky | Úroveň
1 | 2 | 3 | 4 | 5 | 6 | 7 | 8 | 9 |  |  |  |  | 10 | 11 | 12
| D |  | PSV | Práce a dodávky PSV |  |  |  | 0 |  | 48.7106 |  | 0 |  |  | 0
| D |  | 743 | Elektromontáže - hrubá montáž |  |  |  | 0 |  | 0.27305 |  | 0 |  |  | 1
1 | K | 741 | 743131118 | Montáž trubka ochranná do krabic plastová tuhá D do 110 mm uložená pevně | m | 213 |  | 0 | 0 | 0 | 0 | 0 | 21 | 16 | 2
2 | M | MAT | 345713520 | trubka elektroinstalační ohebná dvouplášťová, HDPE+LDPE KF 09063 | m | 167 |  | 0 | 0.00035 | 0.05845 | 0 | 0 | 21 | 32 | 2
3 | M | MAT | 345713550 | trubka elektroinstalační ohebná dvouplášťová, HDPE+LDPE KF 09110 | m | 46 |  | 0 | 0.00069 | 0.03174 | 0 | 0 | 21 | 32 | 2
4 | K | 741 | 743611111 | Montáž vodič uzemňovací FeZn pásek D do 120 mm2 na povrchu | m | 207 |  | 0 | 0 | 0 | 0 | 0 | 21 | 16 | 2
5 | K | 741 | 743621110 | Montáž drát nebo lano hromosvodné svodové D do 10 mm s podpěrou | m | 202 |  | 0 | 0 | 0 | 0 | 0 | 21 | 16 | 2
6 | M | MAT | 354415400 | podpěra vedení PV21 BETONOVÁ KOSTKA + LEPIDLO | kus | 72 |  | 0 | 0.001 | 0.072 | 0 | 0 | 21 | 32 | 2
7 | M | MAT | 354414150 | podpěra vedení PV 1p plast 55mm vč. šroubu a montáže | kus | 24 |  | 0 | 0.00014 | 0.00336 | 0 | 0 | 21 | 32 | 2
8 | M | MAT | 354410770 | drát průměr 8 mm AlMgSi | bm | 202 |  | 0 | 0.00014 | 0.02828 | 0 | 0 | 21 | 32 | 2
9 | K | 741 | 743622100 | Montáž svorka hromosvodná typ SS, SR 03 se 2 šrouby | kus | 12 |  | 0 | 0 | 0 | 0 | 0 | 21 | 16 | 2
10 | M | MAT | 354419250 | svorka zkušební SZ pro lano D6-12 mm FeZn | kus | 6 |  | 0 | 0.0002 | 0.0012 | 0 | 0 | 21 | 32 | 2
11 | M | MAT | 354419960 | svorka odbočovací a spojovací SR 3a pro spojování kruhových a páskových vodičů FeZn | kus | 6 |  | 0 | 0.0007 | 0.0042 | 0 | 0 | 21 | 32 | 2
12 | K | 741 | 743622200 | Montáž svorka hromosvodná typ ST, SJ, SK, SZ, SR01, 02 se 3 šrouby | kus | 54 |  | 0 | 0 | 0 | 0 | 0 | 21 | 16 | 2
13 | M | MAT | 354418600 | svorka SJ 1 k jímací tyči-4 šrouby | kus | 22 |  | 0 | 0.00043 | 0.00946 | 0 | 0 | 21 | 32 | 2
14 | M | MAT | 354418750 | svorka křížová SK pro vodič D6-10 mm | kus | 32 |  | 0 | 0.00016 | 0.00512 | 0 | 0 | 21 | 32 | 2
15 | K | 741 | 743624110 | Montáž vedení hromosvodné-úhelník nebo trubka s držáky do zdiva | kus | 7 |  | 0 | 0 | 0 | 0 | 0 | 21 | 16 | 2
16 | M | MAT | 354418310 | úhelník ochranný OU 2.0 na ochranu svodu 2 m | kus | 7 |  | 0 | 0.0042 | 0.0294 | 0 | 0 | 21 | 32 | 2
17 | M | MAT | 354418360 | držák ochranného úhelníku do zdiva DOU FeZn | kus | 12 |  | 0 | 0.00032 | 0.00384 | 0 | 0 | 21 | 32 | 2
18 | K | 741 | 743631120 | Montáž tyč jímací délky do 3 m na konstrukci silikátovou | kus | 1 |  | 0 | 0 | 0 | 0 | 0 | 21 | 16 | 2
19 | M | MAT | 354410500 | tyč jímací s kovaným hrotem JK 1,0 1000 mm FeZn | kus | 1 |  | 0 | 0.002 | 0.002 | 0 | 0 | 21 | 32 | 2
20 | K | 741 | 743631130 | Montáž tyč jímací délky do 3 m na konstrukci ocelovou | kus | 10 |  | 0 | 0 | 0 | 0 | 0 | 21 | 16 | 2
21 | M | MAT | 354410550 | tyč jímací s kovaným hrotem JK 1,5 1500 mm FeZn | kus | 4 |  | 0 | 0.003 | 0.012 | 0 | 0 | 21 | 32 | 2
22 | M | MAT | 354410500 | tyč jímací s kovaným hrotem JK 1,0 1000 mm FeZn | kus | 6 |  | 0 | 0.002 | 0.012 | 0 | 0 | 21 | 32 | 2
| D |  | 744 | Elektromontáže - rozvody vodičů měděných |  |  |  | 0 |  | 0.13548 |  | 0 |  |  | 1
23 | K | 741 | 744422920 | Montáž kabel Cu do 1 kV do 0,63 kg trubka nebo lišta zatažená | m | 350 |  | 0 | 0 | 0 | 0 | 0 | 21 | 16 | 2
24 | M | MAT | 341110680 | kabel silový s Cu jádrem CYKY 4x4 mm2 | m | 130 |  | 0 | 0.000354 | 0.04602 | 0 | 0 | 21 | 32 | 2
25 | M | MAT | 341110800 | kabel silový s Cu jádrem CYKY 4x16 mm2 | m | 56 |  | 0 | 0.000893 | 0.050008 | 0 | 0 | 21 | 32 | 2
26 | M | MAT | 341110360 | kabel silový s Cu jádrem CYKY 3x2,5 mm2 | m | 56 |  | 0 | 0.000207 | 0.011592 | 0 | 0 | 21 | 32 | 2
27 | M | MAT | 341110940 | kabel silový s Cu jádrem CYKY 5x2,5 mm2 | m | 54 |  | 0 | 0.000302 | 0.016308 | 0 | 0 | 21 | 32 | 2
28 | M | MAT | 341215580 | kabel sdělovací JYTY Al laminovanou fólií 14x1 mm | m | 54 |  | 0 | 0.000214 | 0.011556 | 0 | 0 | 21 | 32 | 2
| D |  | 747 | Elektromontáže - kompletace rozvodů |  |  |  | 0 |  | 0.00429 |  | 0 |  |  | 1
29 | K | 741 | 747131200 | Montáž spínač soumrakový se zapojením vodičů | kus | 1 |  | 0 | 0 | 0 | 0 | 0 | 21 | 16 | 2
30 | M | MAT | 345320005 | soumrakový spínací automat na DIN + ext. čidlo, vč. montáže a zapojení | ks | 1 |  | 0 | 0 | 0 | 0 | 0 | 21 | 32 | 2
31 | K | 741 | 747141210 | Montáž odpojovač třípólový do 500 V do 400 A | kus | 1 |  | 0 | 0 | 0 | 0 | 0 | 21 | 16 | 2
32 | M | MAT | 358254612 | OPVP 10-3 Odpojovač pojistek válcových | ks | 1 |  | 0 | 0.0003 | 0.0003 | 0 | 0 | 21 | 32 | 2
33 | M | MAT | 345243107 | PVA10 pojistka válcová gG - 20A | ks | 6 |  | 0 | 0 | 0 | 0 | 0 | 21 | 32 | 2
34 | K | 741 | 747162107 | Montáž zásuvek průmyslových spojovacích provedení IP 67 3P+N+PE 32 A | kus | 1 |  | 0 | 0 | 0 | 0 | 0 | 21 | 16 | 2
35 | M | MAT | 358112550 | zásuvka nástěnná, proti stříkající vodě,horní přívod, IP44 IZG 32A 400 V 5pólová | kus | 1 |  | 0 | 0.00038 | 0.00038 | 0 | 0 | 21 | 32 | 2
36 | K | 741 | 747231150 | Montáž jistič jednopólový nn do 25 A ve skříni | kus | 2 |  | 0 | 0 | 0 | 0 | 0 | 21 | 16 | 2
37 | M | MAT | 358221110 | jistič 1pólový-charakteristika B LPN (LSN) 16B/1 | kus | 2 |  | 0 | 0.0004 | 0.0008 | 0 | 0 | 21 | 32 | 2
38 | K | 741 | 747233150 | Montáž jistič třípólový nn do 25 A ve skříni | kus | 2 |  | 0 | 0 | 0 | 0 | 0 | 21 | 16 | 2
39 | M | MAT | 358224010 | jistič 3pólový-charakteristika B LPN (LSN) 16B/3 | kus | 2 |  | 0 | 0.0004 | 0.0008 | 0 | 0 | 21 | 32 | 2
40 | K | 741 | 747240113 | Montáž proudových chráničů dvoupólových nn do 25 A ve skříni | kus | 1 |  | 0 | 0 | 0 | 0 | 0 | 21 | 16 | 2
41 | M | MAT | 358892060 | chránič proudový 4pólový OFI 25/4/030 | kus | 1 |  | 0 | 0.00047 | 0.00047 | 0 | 0 | 21 | 32 | 2
42 | K | 741 | 747241013 | Montáž proudových chráničů čtyřpólových nn do 25 A ve skříni | kus | 1 |  | 0 | 0 | 0 | 0 | 0 | 21 | 16 | 2
43 | M | MAT | 358890560 | chránič proudový 2pólový OFE-25-2-030AC | kus | 1 |  | 0 | 0.00024 | 0.00024 | 0 | 0 | 21 | 32 | 2
44 | K | 741 | 747251111 | Montáž svodiče přepětí nn 2.stupeň jednopólových jednodílných | kus | 3 |  | 0 | 0 | 0 | 0 | 0 | 21 | 16 | 2
45 | M | MAT | 358895102 | SPD T2 ochrana TNS 12,5kA/1,5kV / 3f na DIN | kus | 1 |  | 0 | 0.0013 | 0.0013 | 0 | 0 | 21 | 32 | 2
| D |  | 748 | Elektromontáže - osvětlovací zařízení a svítidla |  |  |  | 0 |  | 48.2977 |  | 0 |  |  | 1
46 | K | 741 | 744431100 | Montáž kabel Cu sk.1 do 1 kV do 0,40 kg uložený volně | m | 32 |  | 0 | 0 | 0 | 0 | 0 | 21 | 16 | 2
47 | M | MAT | 341110300 | kabel silový s Cu jádrem CYKY 3x1,5 mm2 | m | 32 |  | 0 | 0.000153 | 0.004896 | 0 | 0 | 21 | 32 | 2
48 | K | 741 | 747211100 | Montáž pojistka závitová E 27 do 25 A se zapojením vodičů | kus | 4 |  | 0 | 0 | 0 | 0 | 0 | 21 | 16 | 2
49 | M | MAT | 345234130 | vložka pojistková E27 normální 2410 4A | kus | 4 |  | 0 | 2.9e-05 | 0.000116 | 0 | 0 | 21 | 32 | 2
50 | K | 741 | 748135200 | Montáž svítidlo výbojkové světlomet průmyslový nebo venkovní stropní přes 10 kg | kus | 4 |  | 0 | 0 | 0 | 0 | 0 | 21 | 16 | 2
51 | M | MAT | 348000104 | Svítidlo venkovní ploché LED 24W/4500lm s nastavitelným úhlem sklonu tělesa, žádná svítivost nad 90°, intenzita osv. G3, oslnění D6 | sada | 4 |  | 0 | 12 | 48 | 0 | 0 | 21 | 32 | 2
52 | K | 741 | 748719211 | Montáž stožár osvětlení ostatní ocelový samostatně stojící do 12m | kus | 4 |  | 0 | 0 | 0 | 0 | 0 | 21 | 16 | 2
53 | M | MAT | 316722200 | stožár městského osvětlení OS-UD-89/59 | kus | 4 |  | 0 | 0.073 | 0.292 | 0 | 0 | 21 | 32 | 2
54 | K | 741 | 748741000 | Montáž elektrovýzbroj stožáru 1 okruh | kus | 4 |  | 0 | 0 | 0 | 0 | 0 | 21 | 16 | 2
55 | M | MAT | 345232500 | spodek pojistkový E27 vestavný 2113-A3 plastovým krytem | kus | 4 |  | 0 | 0.00018 | 0.00072 | 0 | 0 | 21 | 32 | 2
| D |  | M | Práce a dodávky M |  |  |  | 0 |  | 6.4747 |  | 0 |  |  | 0
| D |  | 46-M | Zemní práce při extr.mont.pracích |  |  |  | 0 |  | 6.4747 |  | 0 |  |  | 1
56 | M | MAT | 354420620 | páska zemnící 30 x 4 mm FeZn | kg | 207 |  | 0 | 0.001 | 0.207 | 0 | 0 | 21 | 256 | 2
57 | M | MAT | 354419860 | svorka odbočovací a spojovací SR 2a pro pásek 30x4 mm FeZn | kus | 10 |  | 0 | 0.00026 | 0.0026 | 0 | 0 | 21 | 256 | 2
58 | K | 946 | 460010024 | Vytyčení trasy vedení kabelového podzemního v zastavěném prostoru | km | 0.099 |  | 0 | 0.0088 | 0.0008712 | 0 | 0 | 21 | 64 | 2
59 | K | 946 | 460050003 | Hloubení nezapažených jam pro stožáry jednoduché délky do 8 m na rovině ručně v hornině tř 3 | kus | 4 |  | 0 | 0 | 0 | 0 | 0 | 21 | 64 | 2
60 | M | MAT | 597106300 | trouba kameninová glazovaná DN100mm L1,00m spojovací systém F | m | 4 |  | 0 | 0.015 | 0.06 | 0 | 0 | 21 | 256 | 2
61 | K | 946 | 460200163 | Hloubení kabelových nezapažených rýh ručně š 35 cm, hl 80 cm, v hornině tř 3 | m | 57 |  | 0 | 0 | 0 | 0 | 0 | 21 | 64 | 2
62 | K | 946 | 460200193 | Hloubení kabelových nezapažených rýh ručně š 35 cm, hl 120 cm, v hornině tř 3 | m | 42 |  | 0 | 0 | 0 | 0 | 0 | 21 | 64 | 2
63 | K | 946 | 460270113 | Pilíře z cihel včetně výkopu a základu pro RPo_V1 | kus | 1 |  | 0 | 1.2671 | 1.2671 | 0 | 0 | 21 | 64 | 2
64 | M | MAT | 357180007 | ROZVODNICE 3x18M, IP65, venkovní provedení do pilíře | SADA | 1 |  | 0 | 0 | 0 | 0 | 0 | 21 | 256 | 2
65 | K | 946 | 460270114 | Pilíře z cihel včetně výkopu a základu pro skříň RE212 v oplocení | kus | 1 |  | 0 | 1.4283 | 1.4283 | 0 | 0 | 21 | 64 | 2
66 | M | MAT | 357190101 | ER 212 plastový, ER212/NVP7P pod omítku, do 63A, vč. hl.jističe | SADA | 1 |  | 0 | 3.5 | 3.5 | 0 | 0 | 21 | 256 | 2
67 | K | 946 | 460490013 | Krytí kabelů výstražnou fólií šířky 34 cm | m | 99 |  | 0 | 9e-05 | 0.00891 | 0 | 0 | 21 | 64 | 2
68 | K | 946 | 460560163 | Zásyp rýh ručně šířky 35 cm, hloubky 80 cm, z horniny třídy 3 | m | 57 |  | 0 | 0 | 0 | 0 | 0 | 21 | 64 | 2
69 | K | 946 | 460560193 | Zásyp rýh ručně šířky 35 cm, hloubky 120 cm, z horniny třídy 3 | m | 42 |  | 0 | 0 | 0 | 0 | 0 | 21 | 64 | 2
|  |  |  | Celkem IO-03 Venkovní elektrorozvody |  |  |  | 0 |  | 55.1853 |  | 0