## Položky
Soupis prací
Stavba : |  | Výstavba hasičské zbrojnice pro SDH Dačice na p.č. 2431/8 |  |  |  |  | 0
Objekt : |  | Dílčí rozpočet k SO 01 - NTL plynovod, vnitřní plynofikace
P.č. | Číslo položky | Název položky | MJ | množství | cena / MJ | celkem (Kč) | hmotnost / MJ | hmotnost celk.(t) | cenová soustava
Díl: | 723 | Vnitřní plynovod | [7 empty] | 1
1 | 723 11-0203.R00 | Potrubí ocel. závitové černé šroubované DN 20 | m | 1 |  | 0 | 0.00868 | 0.00868 | RTS-data | 2 | 12 | 0 | 1 | 2 | 0 | 0 | 0 | 0 | 0
2 | 723 11-0204.R00 | Potrubí ocel. závitové černé šroubované DN 25 | m | 8 |  | 0 | 0.00867 | 0.06936 | RTS-data | 2 | 12 | 0 | 2 | 2 | 0 | 0 | 0 | 0 | 0
3 | 723 15-0206.R00 | Potrubí ocel. černé svařované - chráničky D 89/3,6 | m | 1 |  | 0 | 0.0112 | 0.0112 | RTS-data | 2 | 12 | 0 | 3 | 2 | 0 | 0 | 0 | 0 | 0
4 | 723 23-7214.R00 | Kohout kulový,2xvnitřní závit,DN 20 | kus | 1 |  | 0 | 0.00038 | 0.00038 | RTS-data | 2 | 12 | 0 | 4 | 2 | 0 | 0 | 0 | 0 | 0
5 | 723 23-7215.R00 | Kohout kulový,2xvnitřní závit, DN 50 | kus | 1 |  | 0 | 0.0013 | 0.0013 | RTS-data | 2 | 12 | 0 | 5 | 2 | 0 | 0 | 0 | 0 | 0
6 | 734 26-5313.R00 | Šroubení, přímé, R18 DN 20 | kus | 1 |  | 0 | 0.00018 | 0.00018 | RTS-data | 2 | 12 | 0 | 6 | 2 | 0 | 0 | 0 | 0 | 0
7 | 723 19-0203.R00 | Přípojka plynovodu, trubky závitové černé DN 20 | kus | 1 |  | 0 | 0.00404 | 0.00404 | RTS-data | 2 | 12 | 0 | 9 | 2 | 0 | 0 | 0 | 0 | 0
8 | 230 23-0016.R00 | Hlavní tlaková zkouška vzduchem 0,6 MPa, DN 50 | m | 9 |  | 0 | 0 | 0 | RTS-data | 2 | 12 | 0 | 10 | 2 | 0 | 0 | 0 | 0 | 0
9 | 723 15-0353.R00 | Zhotovení redukce kováním přes 2 DN, DN 50/25 | kus | 1 |  | 0 | 0.00189 | 0.00189 | RTS-data | 2 | 12 | 0 | 11 | 2 | 0 | 0 | 0 | 0 | 0
10 | 484-85210 | Objímka na trubky ocelové velikost 3/4'' | kus | 4 |  | 0 | 8e-05 | 0.00032 | RTS-data | 2 | 12 | 1 | 13 | 2 | 0 | 0 | 0 | 0 | 0
11 | 484-85215 | Objímka na trubky ocelové velikost 1'' | kus | 24 |  | 0 | 0.00012 | 0.00288 | RTS-data | 2 | 12 | 1 | 14 | 2 | 0 | 0 | 0 | 0 | 0
12 | 484-81972 | Příslušenství kotlů odkouření typové potrubí 80/125 - 2,0m | kus | 1 |  | 0 | 0.00422 | 0.00422 | RTS-data | 2 | 12 | 1 | 15 | 2 | 0 | 0 | 0 | 0 | 0
13 | 484-81965 | Odkouření sada pro kaskádu 80/125 | soubor | 1 |  | 0 | 0.00268 | 0.00268 | RTS-data | 2 | 12 | 1 | 16 | 2 | 0 | 0 | 0 | 0 | 0
14 | 484-81984 | Koleno koaxiální typové 80/125 | kus | 2 |  | 0 | 0.00118 | 0.00236 | vlastní položka | 2 | 12 | 1 | 17 | 2 | 0 | 0 | 0 | 0 | 0
15 | 484-81987 | Ukončení střešní hlaviceí typové 80/125 | kus | 1 |  | 0 | 0.00114 | 0.00114 | vlastní položka | 2 | 12 | 1 | 18 | 2 | 0 | 0 | 0 | 0 | 0
16 | 998 72-3101.R00 | Přesun hmot pro vnitřní plynovod, výšky do 6 m | t | 0.15 |  | 0 | 0 | 0 | RTS-data | 2 | 12 | 0 | 19 | 2 | 0 | 0 | 0 | 0 | 0
| Celkem za | 723 Vnitřní plynovod |  |  |  | 0 |  | 0.11063 |  | 4 |  |  |  |  | 0 | 0 | 0 | 0 | 0
Díl: | 783 | Nátěry | [7 empty] | 1
17 | 783 42-5350.R00 | Nátěr syntet. potrubí do DN 100 mm Z +2x +1x email | m | 9 |  | 0 | 0.00012 | 0.00108 | RTS-data | 2 | 12 | 0 | 20 | 2 | 0 | 0 | 0 | 0 | 0
| Celkem za | 783 Nátěry |  |  |  | 0 |  | 0.00108 |  | 4 |  |  |  |  | 0 | 0 | 0 | 0 | 0
Díl: | VN | Vedlejší náklady | [7 empty] | 1
18 | 58005068.M | Revize instalace domovního plynovodu NTL vč.revizní zprávy | soubor | 1 |  | 0 | 0 | 0 | RTS-data | 2 | 12 | 1 | 21 | 1 | 0 | 0 | 0 | 0 | 0
19 | 58005063.M | Provedení tlakové zkoušky plynodu NTL vč.revizní zprávy | soubor | 1 |  | 0 | 0 | 0 | RTS-data | 2 | 12 | 1 | 22 | 1 | 0 | 0 | 0 | 0 | 0
20 | 58005078.M | Revize spalinových cest vč.revizní zprávy | soubor | 1 |  | 0 | 0 | 0 | RTS-data | 2 | 12 | 1 | 23 | 1 | 0 | 0 | 0 | 0 | 0
21 | 58005084.M | Vpuštění plynu a zaškolení obsluhy vč.písemného protokolu | soubor | 1 |  | 0 | 0 | 0 | RTS-data | 2 | 12 | 1 | 24 | 1 | 0 | 0 | 0 | 0 | 0
22 | 58005092.M | Uvedení plyn.spotřebiče do provozu | soubor | 2 |  | 0 | 0 | 0 | RTS-data | 2 | 12 | 1 | 25 | 1 | 0 | 0 | 0 | 0 | 0
| Celkem za | VN Vedlejší náklady |  |  |  | 0 |  | 0 |  | 4 |  |  |  |  | 0 | 0 | 0 | 0 | 0
|  | Celkem za vnitřní plynovod |  |  |  | 0
POZNÁMKA:
1) Položkové ceny jsou shodné s položkovými cenami uvedené v cenové soustavě (RTS 2014-data)
2) Vlastní položky tvořeny na základě poptávky od dodavatelů a velkoobchodních ceníků