## Pokyny pro vyplnění (hidden)
Pokyny pro vyplnění
Ve všech listech tohoto souboru můžete měnit pouze buňky s modrým pozadím. Jedná se o tyto údaje : - údaje o firmě - jednotkové ceny položek zadané na maximálně dvě desetinná místa

## VzorPolozky (hidden)
Položkový rozpočet
Z:
O:
R:

## Pol
Položkový rozpočet | [23 empty] | #TypZaznamu#
S: |  | VÝSTAVBA HASIČSKÉ ZBROJNICE PRO SDH DAČICE NA P.Č. 2431/8 | [21 empty] | STA
O: | [23 empty] | OBJ
R: | [23 empty] | ROZ
C: | [23 empty] | CAS_STR
Dílčí rozpočet k SO 01 - ZTI
P.č. | Číslo položky | Název položky | MJ | množství | cena / MJ | Celkem | Dodávka | Dodávka celk. | Montáž | Montáž celk. | DPH | cena s DPH | hmotnost / MJ | hmotnost celk.(t) | dem. hmotnost / MJ | dem. hmotnost celk.(t) | Ceník | Cen. soustava | Nhod / MJ | Nhod celk. | soustava
Díl: | 8 | Trubní vedení |  |  |  | 0 |  | 10842.6 |  | 784.5 |  | 0 |  | 0.04 |  | 0 |  |  |  | 2.41 |  |  |  | DIL
1 | 899711122R00 | Fólie výstražná z PVC, šířka 30 cm | m | 20 |  | 0 | 3.31 | 66.2 | 6.19 | 123.8 | 0 | 0 | 0 | 0 | 0 | 0 |  |  | 0.026 | 0.52 | RTS |  |  | POL1_0
2 | 8_R | ISO spojka přechod 32/DN25 | kus | 2 |  | 0 | 270 | 540 | 0 | 0 | 0 | 0 | 0.00035 | 0 | 0 | 0 |  |  | 0 | 0 | vlastní pol. |  |  | POL3_0
3 | 8_R | ISO spojka přechod 63/DN50 | kus | 2 |  | 0 | 730 | 1460 | 0 | 0 | 0 | 0 | 0.00135 | 0 | 0 | 0 |  |  | 0 | 0 | vlastní pol. |  |  | POL3_0
4 | 8_R | ISO T red. 63/32 | kus | 2 |  | 0 | 1420 | 2840 | 0 | 0 | 0 | 0 | 0.0026 | 0.01 | 0 | 0 |  |  | 0 | 0 | vlastní pol. |  |  | POL3_0
5 | 8_R | ISO K 90°- 63 | kus | 2 |  | 0 | 910 | 1820 | 0 | 0 | 0 | 0 | 0.003 | 0.01 | 0 | 0 |  |  | 0 | 0 | vlastní pol. |  |  | POL3_0
6 | 8_R | ISO K 90°- 32 | kus | 3 |  | 0 | 520 | 1560 | 0 | 0 | 0 | 0 | 0.0008 | 0 | 0 | 0 |  |  | 0 | 0 | vlastní pol. |  |  | POL3_0
7 | 286136743R | Trubka voda SDR11 32x3,0mm L=100m, PE100 RC třívrstvé potrubí, barva modrá | m | 4 |  | 0 | 38.8 | 155.2 | 0 | 0 | 0 | 0 | 0.00028 | 0 | 0 | 0 |  |  | 0 | 0 | RTS |  |  | POL3_0
8 | 286136752R | Trubka voda SDR11 63x5,8mm L=100m, PE100 RC třívrstvé potrubí, barva modrá | m | 16 |  | 0 | 149.5 | 2392 | 0 | 0 | 0 | 0 | 0.00106 | 0.02 | 0 | 0 |  |  | 0 | 0 | RTS |  |  | POL3_0
9 | 871161121R00 | Montáž trubek polyetylenových ve výkopu d 32 mm | m | 4 |  | 0 | 0 | 0 | 13.7 | 54.8 | 0 | 0 | 0 | 0 | 0 | 0 |  |  | 0.034 | 0.14 | RTS |  |  | POL1_0
10 | 871211121R00 | Montáž trubek polyetylenových ve výkopu d 63 mm | m | 16 |  | 0 | 0 | 0 | 20.7 | 331.2 | 0 | 0 | 0 | 0 | 0 | 0 |  |  | 0.054 | 0.86 | RTS |  |  | POL1_0
11 | 892241111R00 | Tlaková zkouška vodovodního potrubí DN 80 | m | 20 |  | 0 | 0.46 | 9.2 | 13.54 | 270.8 | 0 | 0 | 0 | 0 | 0 | 0 |  |  | 0.044 | 0.88 | RTS |  |  | POL1_0
12 | 998276101R00 | Přesun hmot, trubní vedení plastová, otevř. výkop | t | 0.0351 |  | 0 | 0 | 0 | 111 | 3.9 | 0 | 0 | 0 | 0 | 0 | 0 |  |  | 0.2115 | 0.01 | RTS |  |  | POL1_0
13 | R | Zemní práce - viz staveb. část |  |  |  |  | 0 | 0 | 0 | 0 | 0 | 0 | 0 | 0 | 0 | 0 |  |  | 0 | 0 |  |  |  | POL1_0
Díl: | 721 | Vnitřní kanalizace |  |  |  | 0 |  | 19275.6 |  | 25705.15 |  | 0 |  | 0.15 |  | 0 |  |  |  | 77.53 |  |  |  | DIL
14 | 721176102R00 | Potrubí HT připojovací D 40 x 1,8 mm | m | 6 |  | 0 | 62.96 | 377.76 | 106.04 | 636.24 | 0 | 0 | 0.00038 | 0 | 0 | 0 |  |  | 0.32 | 1.92 | RTS |  |  | POL1_0
15 | 721176103R00 | Potrubí HT připojovací D 50 x 1,8 mm | m | 18 |  | 0 | 65.55 | 1179.9 | 118.95 | 2141.1 | 0 | 0 | 0.00047 | 0.01 | 0 | 0 |  |  | 0.359 | 6.46 | RTS |  |  | POL1_0
16 | 721176104R00 | Potrubí HT připojovací D 75 x 1,9 mm | m | 3 |  | 0 | 91.23 | 273.69 | 149.77 | 449.31 | 0 | 0 | 0.0007 | 0 | 0 | 0 |  |  | 0.452 | 1.36 | RTS |  |  | POL1_0
17 | 721176105R00 | Potrubí HT připojovací D 110 x 2,7 mm | m | 8 |  | 0 | 200.31 | 1602.48 | 388.69 | 3109.52 | 0 | 0 | 0.00152 | 0.01 | 0 | 0 |  |  | 1.173 | 9.38 | RTS |  |  | POL1_0
18 | 721176114R00 | Potrubí HT odpadní svislé D 75 x 1,9 mm | m | 8 |  | 0 | 164.48 | 1315.84 | 271.02 | 2168.16 | 0 | 0 | 0.00078 | 0.01 | 0 | 0 |  |  | 0.819 | 6.55 | RTS |  |  | POL1_0
19 | 721176115R00 | Potrubí HT odpadní svislé D 110 x 2,7 mm | m | 20 |  | 0 | 223.26 | 4465.2 | 263.74 | 5274.8 | 0 | 0 | 0.00131 | 0.03 | 0 | 0 |  |  | 0.797 | 15.94 | RTS |  |  | POL1_0
20 | 721176135R00 | Potrubí HT svodné (ležaté) zavěšené D 110 x 2,7 mm | m | 2 |  | 0 | 279.38 | 558.76 | 263.62 | 527.24 | 0 | 0 | 0.00137 | 0 | 0 | 0 |  |  | 0.7967 | 1.59 | RTS |  |  | POL1_0
21 | 721176222R00 | Potrubí KG svodné (ležaté) v zemi D 110 x 3,2 mm | m | 12 |  | 0 | 202.4 | 2428.8 | 265.1 | 3181.2 | 0 | 0 | 0.00209 | 0.03 | 0 | 0 |  |  | 0.8 | 9.6 | RTS |  |  | POL1_0
22 | 721176223R00 | Potrubí KG svodné (ležaté) v zemi D 125 x 3,2 mm | m | 14 |  | 0 | 300.9 | 4212.6 | 265.1 | 3711.4 | 0 | 0 | 0.0025 | 0.04 | 0 | 0 |  |  | 0.8 | 11.2 | RTS |  |  | POL1_0
23 | 721176224R00 | Potrubí KG svodné (ležaté) v zemi D 160 x 4,0 mm | m | 6 |  | 0 | 371.75 | 2230.5 | 182.25 | 1093.5 | 0 | 0 | 0.00355 | 0.02 | 0 | 0 |  |  | 0.55 | 3.3 | RTS |  |  | POL1_0
24 | 721194104R00 | Vyvedení odpadních výpustek D 40 x 1,8 | kus | 1 |  | 0 | 0 | 0 | 52 | 52 | 0 | 0 | 0 | 0 | 0 | 0 |  |  | 0.157 | 0.16 | RTS |  |  | POL1_0
25 | 721194105R00 | Vyvedení odpadních výpustek D 50 x 1,8 | kus | 10 |  | 0 | 0 | 0 | 57.7 | 577 | 0 | 0 | 0 | 0 | 0 | 0 |  |  | 0.174 | 1.74 | RTS |  |  | POL1_0
26 | 721194109R00 | Vyvedení odpadních výpustek D 110 x 2,3 | kus | 6 |  | 0 | 0 | 0 | 85.8 | 514.8 | 0 | 0 | 0 | 0 | 0 | 0 |  |  | 0.259 | 1.55 | RTS |  |  | POL1_0
27 | 721-R | Závěsy a objímky na zavěš. kanal. potr do DN100 , včet. mont., dl.potr. | m | 2 |  | 0 | 0 | 0 | 102 | 204 | 0 | 0 | 0.0003 | 0 | 0 | 0 |  |  | 0.259 | 0.52 | vlastní pol. |  |  | POL1_0
28 | 721273200RT3 | Souprava ventilační střešní , souprava větrací hlavice PP D 110 mm | kus | 1 |  | 0 | 413.76 | 413.76 | 96.24 | 96.24 | 0 | 0 | 0.00027 | 0 | 0 | 0 |  |  | 0.333 | 0.33 | RTS |  |  | POL1_0
29 | 721290112R00 | Zkouška těsnosti kanalizace vodou DN 200 | m | 97 |  | 0 | 2.23 | 216.31 | 19.57 | 1898.29 | 0 | 0 | 0 | 0 | 0 | 0 |  |  | 0.059 | 5.72 | RTS |  |  | POL1_0
30 | 998721101R00 | Přesun hmot pro vnitřní kanalizaci, výšky do 6 m | t | 0.1424 |  | 0 | 0 | 0 | 494 | 70.35 | 0 | 0 | 0 | 0 | 0 | 0 |  |  | 1.47 | 0.21 | RTS |  |  | POL1_0
31 | 721_R | Zemní práce - viz staveb. část |  |  |  |  | 0 | 0 | 0 | 0 | 0 | 0 | 0 | 0 | 0 | 0 |  |  | 0 | 0 |  |  |  | POL1_0
Díl: | 722 | Vnitřní vodovod |  |  |  | 0 |  | 31010.35 |  | 54993.64 |  | 0 |  | 0.36 |  | 0 |  |  |  | 169.98 |  |  |  | DIL
32 | 722130232R00 | Potrubí z trub.závit.pozink.svařovan. 11343,DN 20 | m | 1 |  | 0 | 167.07 | 167.07 | 176.93 | 176.93 | 0 | 0 | 0.00563 | 0.01 | 0 | 0 |  |  | 0.566 | 0.57 | RTS |  |  | POL1_0
33 | 722130233R00 | Potrubí z trub.závit.pozink.svařovan. 11343,DN 25 | m | 8 |  | 0 | 261.82 | 2094.56 | 281.18 | 2249.44 | 0 | 0 | 0.0159 | 0.13 | 0 | 0 |  |  | 0.897 | 7.18 | RTS |  |  | POL1_0
34 | 722130236R00 | Potrubí z trub.závit.pozink.svařovan. 11343,DN 50 | m | 4 |  | 0 | 505.21 | 2020.84 | 333.79 | 1335.16 | 0 | 0 | 0.01793 | 0.07 | 0 | 0 |  |  | 1.017 | 4.07 | RTS |  |  | POL1_0
35 | 722172411R00 | Potrubí z PPR , D 20 x 2,8 mm, PN 16 | m | 26 |  | 0 | 53.53 | 1391.78 | 164.97 | 4289.22 | 0 | 0 | 0.00047 | 0.01 | 0 | 0 |  |  | 0.522 | 13.57 | RTS |  |  | POL1_0
36 | 722172412R00 | Potrubí z PPR , D 25 x 3,5 mm, PN 16 | m | 34 |  | 0 | 76.69 | 2607.46 | 196.31 | 6674.54 | 0 | 0 | 0.00058 | 0.02 | 0 | 0 |  |  | 0.6159 | 20.94 | RTS |  |  | POL1_0
37 | 722172413R00 | Potrubí z PPR , D 32 x 4,4 mm, PN 16 | m | 12 |  | 0 | 115.54 | 1386.48 | 219.96 | 2639.52 | 0 | 0 | 0.00075 | 0.01 | 0 | 0 |  |  | 0.6828 | 8.19 | RTS |  |  | POL1_0
38 | 722172414R00 | Potrubí z PPR , D 40 x 5,5 mm, PN 16 | m | 8 |  | 0 | 231.7 | 1853.6 | 247.8 | 1982.4 | 0 | 0 | 0.00113 | 0.01 | 0 | 0 |  |  | 0.7547 | 6.04 | RTS |  |  | POL1_0
39 | 722172315R00 | Potrubí z PPR , D 50 x 6,9 mm, PN16 | m | 10 |  | 0 | 238.09 | 2380.9 | 307.91 | 3079.1 | 0 | 0 | 0.00594 | 0.06 | 0 | 0 |  |  | 0.9257 | 9.26 | RTS |  |  | POL1_0
40 | 722178711R00 | Potrubí vícevrstvé PP-RCT, D 20x2,8 mm | m | 23 |  | 0 | 77.9 | 1791.7 | 103.6 | 2382.8 | 0 | 0 | 0.00043 | 0.01 | 0 | 0 |  |  | 0.2789 | 6.41 | RTS |  |  | POL1_0
41 | 722178712R00 | Potrubí vícevrstvé PP-RCT, D 25x3,5 mm | m | 28 |  | 0 | 107.99 | 3023.72 | 110.51 | 3094.28 | 0 | 0 | 0.00053 | 0.01 | 0 | 0 |  |  | 0.2973 | 8.32 | RTS |  |  | POL1_0
42 | 722178713R00 | Potrubí vícevrstvé PP-RCT, D 32x4,4 mm | m | 8 |  | 0 | 163.79 | 1310.32 | 123.21 | 985.68 | 0 | 0 | 0.00073 | 0.01 | 0 | 0 |  |  | 0.3328 | 2.66 | RTS |  |  | POL1_0
43 | 722178714R00 | Potrubí vícevrstvé PP-RCT, D 40x5,5 mm | m | 8 |  | 0 | 291.82 | 2334.56 | 142.68 | 1141.44 | 0 | 0 | 0.00102 | 0.01 | 0 | 0 |  |  | 0.3847 | 3.08 | RTS |  |  | POL1_0
44 | 722181212RT7 | Izolace návleková tl. stěny 9 mm, vnitřní průměr 22 mm | m | 26 |  | 0 | 22.4 | 582.4 | 37.3 | 969.8 | 0 | 0 | 3e-05 | 0 | 0 | 0 |  |  | 0.129 | 3.35 | RTS |  |  | POL1_0
45 | 722181212RT8 | Izolace návleková tl. stěny 9 mm, vnitřní průměr 25 mm | m | 34 |  | 0 | 24.2 | 822.8 | 37.3 | 1268.2 | 0 | 0 | 6e-05 | 0 | 0 | 0 |  |  | 0.129 | 4.39 | RTS |  |  | POL1_0
46 | 722181212RT9 | Izolace návleková tl. stěny 9 mm, vnitřní průměr 28 mm | m | 1 |  | 0 | 24.2 | 24.2 | 37.3 | 37.3 | 0 | 0 | 6e-05 | 0 | 0 | 0 |  |  | 0.129 | 0.13 | RTS |  |  | POL1_0
47 | 722181212RU1 | Izolace návleková tl. stěny 9 mm, vnitřní průměr 32 mm | m | 12 |  | 0 | 26.45 | 317.4 | 41.05 | 492.6 | 0 | 0 | 5e-05 | 0 | 0 | 0 |  |  | 0.142 | 1.7 | RTS |  |  | POL1_0
48 | 722181212RU2 | Izolace návleková tl. stěny 9 mm, vnitřní průměr 35 mm | m | 8 |  | 0 | 27.95 | 223.6 | 41.05 | 328.4 | 0 | 0 | 6e-05 | 0 | 0 | 0 |  |  | 0.142 | 1.14 | RTS |  |  | POL1_0
49 | 722181212RV9 | Izolace návleková tl. stěny 9 mm, vnitřní průměr 40 mm | m | 8 |  | 0 | 31.32 | 250.56 | 45.38 | 363.04 | 0 | 0 | 9e-05 | 0 | 0 | 0 |  |  | 0.157 | 1.26 | RTS |  |  | POL1_0
50 | 722181212RY1 | Izolace návleková tl. stěny 9 mm, vnitřní průměr 60 mm | m | 4 |  | 0 | 40.42 | 161.68 | 53.48 | 213.92 | 0 | 0 | 0.00014 | 0 | 0 | 0 |  |  | 0.185 | 0.74 | RTS |  |  | POL1_0
51 | 722181212RW6 | Izolace návleková tl. stěny 9 mm, vnitřní průměr 50 mm | m | 10 |  | 0 | 36.95 | 369.5 | 49.15 | 491.5 | 0 | 0 | 0.00012 | 0 | 0 | 0 |  |  | 0.17 | 1.7 | RTS |  |  | POL1_0
52 | 722181214RT7 | Izolace návleková tl. stěny 20 mm, vnitřní průměr 22 mm | m | 23 |  | 0 | 43.9 | 1009.7 | 37.3 | 857.9 | 0 | 0 | 5e-05 | 0 | 0 | 0 |  |  | 0.129 | 2.97 | RTS |  |  | POL1_0
53 | 722181215RT8 | Izolace návleková tl. stěny 25 mm, vnitřní průměr 25 mm | m | 28 |  | 0 | 72.7 | 2035.6 | 37.3 | 1044.4 | 0 | 0 | 7e-05 | 0 | 0 | 0 |  |  | 0.129 | 3.61 | RTS |  |  | POL1_0
54 | 722181215RU2 | Izolace návleková tl. stěny 25 mm, vnitřní průměr 35 mm | m | 8 |  | 0 | 84.45 | 675.6 | 41.05 | 328.4 | 0 | 0 | 8e-05 | 0 | 0 | 0 |  |  | 0.142 | 1.14 | RTS |  |  | POL1_0
55 | 722181215RV9 | Izolace návleková tl. stěny 25 mm, vnitřní průměr 40 mm | m | 8 |  | 0 | 89.12 | 712.96 | 45.38 | 363.04 | 0 | 0 | 0.00013 | 0 | 0 | 0 |  |  | 0.157 | 1.26 | RTS |  |  | POL1_0
56 | 722182004R00 | Montáž izolačních skruží na potrubí přímé DN 40 | m | 170 |  | 0 | 0 | 0 | 32.9 | 5593 | 0 | 0 | 0 | 0 | 0 | 0 |  |  | 0.114 | 19.38 | RTS |  |  | POL1_0
57 | 722190401R00 | Vyvedení a upevnění výpustek DN 15 | kus | 30 |  | 0 | 0 | 0 | 153.5 | 4605 | 0 | 0 | 0 | 0 | 0 | 0 |  |  | 0.425 | 12.75 | RTS |  |  | POL1_0
58 | 722190402R00 | Vyvedení a upevnění výpustek DN 20 | kus | 1 |  | 0 | 0 | 0 | 153.5 | 153.5 | 0 | 0 | 0 | 0 | 0 | 0 |  |  | 0.425 | 0.43 | RTS |  |  | POL1_0
59 | 722190403R00 | Vyvedení a upevnění výpustek DN 25 | kus | 1 |  | 0 | 0 | 0 | 153.5 | 153.5 | 0 | 0 | 0 | 0 | 0 | 0 |  |  | 0.425 | 0.43 | RTS |  |  | POL1_0
60 | 722-R | Závěsy a objímky na zavěš. vod. potr do DN50 , včet. mont., dl. potr. | m | 16 |  | 0 | 0 | 0 | 84 | 1344 | 0 | 0 | 0.0003 | 0 | 0 | 0 |  |  | 0.259 | 4.14 | vlastní pol. |  |  | POL1_0
61 | 722238111R00 | Kohout kulový,přip.had. DN 15 | kus | 1 |  | 0 | 63.31 | 63.31 | 54.69 | 54.69 | 0 | 0 | 0.00016 | 0 | 0 | 0 |  |  | 0.165 | 0.17 | RTS |  |  | POL1_0
62 | 722238112R00 | Kohout kulový,přip.had., DN 20 | kus | 1 |  | 0 | 89.9 | 89.9 | 68.6 | 68.6 | 0 | 0 | 0.00022 | 0 | 0 | 0 |  |  | 0.207 | 0.21 | RTS |  |  | POL1_0
63 | 722238113R00 | Kohout kulový,přip.had.,DN 25 | kus | 1 |  | 0 | 144.28 | 144.28 | 75.22 | 75.22 | 0 | 0 | 0.00035 | 0 | 0 | 0 |  |  | 0.227 | 0.23 | RTS |  |  | POL1_0
64 | 722238115R00 | Kohout kulový, DN 40 | kus | 1 |  | 0 | 347.68 | 347.68 | 116.32 | 116.32 | 0 | 0 | 0.00081 | 0 | 0 | 0 |  |  | 0.351 | 0.35 | RTS |  |  | POL1_0
65 | 722238116R00 | Kohout kulový, DN 50 | kus | 1 |  | 0 | 506.49 | 506.49 | 140.51 | 140.51 | 0 | 0 | 0.00118 | 0 | 0 | 0 |  |  | 0.424 | 0.42 | RTS |  |  | POL1_0
66 | 722280106R00 | Tlaková zkouška vodovodního potrubí DN 32 | m | 190 |  | 0 | 0.18 | 34.2 | 9.62 | 1827.8 | 0 | 0 | 0 | 0 | 0 | 0 |  |  | 0.029 | 5.51 | RTS |  |  | POL1_0
67 | 722290234R00 | Proplach a dezinfekce vodovod.potrubí DN 80 | m | 190 |  | 0 | 1.45 | 275.5 | 20.55 | 3904.5 | 0 | 0 | 1e-05 | 0 | 0 | 0 |  |  | 0.062 | 11.78 | RTS |  |  | POL1_0
68 | 998722101R00 | Přesun hmot pro vnitřní vodovod, výšky do 6 m | t | 0.3733 |  | 0 | 0 | 0 | 450 | 167.99 | 0 | 0 | 0 | 0 | 0 | 0 |  |  | 1.327 | 0.5 | RTS |  |  | POL1_0
69 | 722_R | zásobník TV, včet. armatur-viz UT |  |  |  |  | 0 | 0 | 0 | 0 | 0 | 0 | 0 | 0 | 0 | 0 |  |  | 0 | 0 |  |  |  | POL1_0
Díl: | 725 | Zařizovací předměty |  |  |  | 0 |  | 104436.71 |  | 31525.29 |  | 0 |  | 0.39 |  | 0 |  |  |  | 70.9 |  |  |  | DIL
70 | 725017162R00 | Umyvadlo na šrouby , 55 x 45 cm, bílé, včet. sifonu | soubor | 3 |  | 0 | 995.22 | 2985.66 | 445.78 | 1337.34 | 0 | 0 | 0.01401 | 0.04 | 0 | 0 |  |  | 1.189 | 3.57 | RTS |  |  | POL1_0
71 | 725017371R00 | Umývátko na šrouby 45 x 36 cm, bílé, včet.sifonu | soubor | 3 |  | 0 | 1158.22 | 3474.66 | 445.78 | 1337.34 | 0 | 0 | 0.0091 | 0.03 | 0 | 0 |  |  | 1.189 | 3.57 | RTS |  |  | POL1_0
72 | 725219401R00 | Montáž umyvadel, na šrouby do zdiva | soubor | 6 |  | 0 | 79.72 | 478.32 | 498.28 | 2989.68 | 0 | 0 | 0.00141 | 0.01 | 0 | 0 |  |  | 1.575 | 9.45 | RTS |  |  | POL1_0
73 | 725019101R00 | Výlevka stojící, keram., s plastovou mřížkou, vč. nádržky | soubor | 1 |  | 0 | 4156.37 | 4156.37 | 468.63 | 468.63 | 0 | 0 | 0.01444 | 0.01 | 0 | 0 |  |  | 1.25 | 1.25 | RTS |  |  | POL1_0
74 | 725119105R00 | Montáž splachovacích nádrží vysokopoložených | kus | 1 |  | 0 | 143.5 | 143.5 | 356.5 | 356.5 | 0 | 0 | 0.00088 | 0 | 0 | 0 |  |  | 1.091 | 1.09 | RTS |  |  | POL1_0
75 | 725339101R00 | Montáž výlevky diturvitové, | kus | 1 |  | 0 | 269.79 | 269.79 | 414.21 | 414.21 | 0 | 0 | 0.00309 | 0 | 0 | 0 |  |  | 1.25 | 1.25 | RTS |  |  | POL1_0
76 | 725016105R00 | Pisoár, ovládání automatické, bílý | soubor | 2 |  | 0 | 9668.53 | 19337.06 | 316.47 | 632.94 | 0 | 0 | 0.02408 | 0.05 | 0 | 0 |  |  | 0.955 | 1.91 | RTS |  |  | POL1_0
77 | 725_R | Zdroj pro skup. 2 pisoárů | soubor | 1 |  | 0 | 2536.25 | 2536.25 | 163.75 | 163.75 | 0 | 0 | 0.001 | 0 | 0 | 0 |  |  | 1 | 1 | vlastní pol. |  |  | POL1_0
78 | 725129201R00 | Montáž pisoárového záchodku bez nádrže | soubor | 2 |  | 0 | 917.8 | 1835.6 | 250.2 | 500.4 | 0 | 0 | 0.00392 | 0.01 | 0 | 0 |  |  | 0.755 | 1.51 | RTS |  |  | POL1_0
79 | 725014131RT1 | Klozet závěsný + sedátko, bílý, včetně sedátka v bílé barvě | soubor | 4 |  | 0 | 3030.2 | 12120.8 | 364.8 | 1459.2 | 0 | 0 | 0.01772 | 0.07 | 0 | 0 |  |  | 0.973 | 3.89 | RTS |  |  | POL1_0
80 | 726211321R00 | Modul-WC závěs., h 112 cm, vč. nádržky, tlačítka, integr. vent. | soubor | 4 |  | 0 | 6531.72 | 26126.88 | 758.28 | 3033.12 | 0 | 0 | 0.01297 | 0.05 | 0 | 0 |  |  | 1.9 | 7.6 | RTS |  |  | POL1_0
81 | 725119306R00 | Montáž klozetu závěsného | soubor | 4 |  | 0 | 144.52 | 578.08 | 419.48 | 1677.92 | 0 | 0 | 0.00089 | 0 | 0 | 0 |  |  | 1.12 | 4.48 | RTS |  |  | POL1_0
82 | 725119401R00 | Montáž předstěnových systémů pro zazdění | soubor | 4 |  | 0 | 0 | 0 | 706 | 2824 | 0 | 0 | 0 | 0 | 0 | 0 |  |  | 1.77 | 7.08 | RTS |  |  | POL1_0
83 | 725860180R00 | Sifon pračkový , D 40/50 mm nerezový | kus | 1 |  | 0 | 468.49 | 468.49 | 81.51 | 81.51 | 0 | 0 | 0.00028 | 0 | 0 | 0 |  |  | 0.246 | 0.25 | RTS |  |  | POL1_0
84 | 725_R | Připojení pojist. arm. -zás. TV, plyn.k. | ks | 2 |  | 0 | 0 | 0 | 570 | 1140 | 0 | 0 | 0 | 0 | 0 | 0 |  |  | 1.77 | 3.54 | vlastní pol. |  |  | POL1_0
85 | 725_R | Žlab sprch.,odtok.nerez, ,dl.1200mm, ke zdi | kus | 1 |  | 0 | 6635.01 | 6635.01 | 7220.99 | 7220.99 | 0 | 0 | 0.09786 | 0.1 | 0 | 0 |  |  | 1.558 | 1.56 | vlastní pol. |  |  | POL1_0
86 | 725249106R00 | Montáž sprchových zařízení | soubor | 1 |  | 0 | 51.87 | 51.87 | 961.13 | 961.13 | 0 | 0 | 0.00017 | 0 | 0 | 0 |  |  | 2.9 | 2.9 | RTS |  |  | POL1_0
87 | 725319101R00 | Montáž dřezů jednoduchých, včet.sifonu | soubor | 1 |  | 0 | 467.33 | 467.33 | 167.67 | 167.67 | 0 | 0 | 0.00072 | 0 | 0 | 0 |  |  | 0.506 | 0.51 | RTS |  |  | POL1_0
88 | 725980122R00 | Dvířka z plastu, 200 x 300 mm | kus | 4 |  | 0 | 134.89 | 539.56 | 122.61 | 490.44 | 0 | 0 | 0.0007 | 0 | 0 | 0 |  |  | 0.37 | 1.48 | RTS |  |  | POL1_0
89 | 725814107R00 | Ventil rohový s filtrem 15 x DN 10 | soubor | 11 |  | 0 | 231.41 | 2545.51 | 41.09 | 451.99 | 0 | 0 | 0.00024 | 0 | 0 | 0 |  |  | 0.124 | 1.36 | RTS |  |  | POL1_0
90 | 55145039R | Baterie dřezová směšovací nástěnná, pák., pro výlevku, delší ramínko | kus | 1 |  | 0 | 1893 | 1893 | 0 | 0 | 0 | 0 | 0.0016 | 0 | 0 | 0 |  |  | 0 | 0 | RTS |  |  | POL3_0
91 | 725823114RT1 | Baterie dřezová stojánková ruční, bez otvír.odpadu, pák., standardní | kus | 1 |  | 0 | 1607.53 | 1607.53 | 147.47 | 147.47 | 0 | 0 | 0.00164 | 0 | 0 | 0 |  |  | 0.445 | 0.45 | RTS |  |  | POL1_0
92 | 725823111RT1 | Baterie umyvadlová stoján. ruční, bez otvír.odpadu, pák., standardní | kus | 6 |  | 0 | 1767.53 | 10605.18 | 147.47 | 884.82 | 0 | 0 | 0.00085 | 0.01 | 0 | 0 |  |  | 0.445 | 2.67 | RTS |  |  | POL1_0
93 | 725829301R00 | Montáž baterie umyv.a dřezové stojánkové | kus | 6 |  | 0 | 6.25 | 37.5 | 147.25 | 883.5 | 0 | 0 | 4e-05 | 0 | 0 | 0 |  |  | 0.445 | 2.67 | RTS |  |  | POL1_0
94 | 725829202R00 | Montáž baterie umyv.a dřezové nástěnné | kus | 2 |  | 0 | 84.77 | 169.54 | 157.73 | 315.46 | 0 | 0 | 0.00018 | 0 | 0 | 0 |  |  | 0.476 | 0.95 | RTS |  |  | POL1_0
95 | 725845111RT1 | Baterie sprchová nástěnná ruční, páková, standardní | kus | 3 |  | 0 | 1558.48 | 4675.44 | 194.52 | 583.56 | 0 | 0 | 0.00152 | 0 | 0 | 0 |  |  | 0.587 | 1.76 | RTS |  |  | POL1_0
96 | 725849200R00 | Montáž baterií sprchových, nastavitelná výška | kus | 3 |  | 0 | 59.71 | 179.13 | 215.29 | 645.87 | 0 | 0 | 0.00013 | 0 | 0 | 0 |  |  | 0.655 | 1.97 | RTS |  |  | POL1_0
97 | 732199100RM1 | Montáž orientačního štítku, včetně dodávky štítku | soubor | 5 |  | 0 | 103.73 | 518.65 | 29.77 | 148.85 | 0 | 0 | 0.00113 | 0.01 | 0 | 0 |  |  | 0.114 | 0.57 | RTS |  |  | POL1_0
98 | 998725101R00 | Přesun hmot pro zařizovací předměty, výšky do 6 m | t | 0.4035 |  | 0 | 0 | 0 | 513 | 207 | 0 | 0 | 0 | 0 | 0 | 0 |  |  | 1.517 | 0.61 | RTS |  |  | POL1_0
|  | Celkem dílčí rozpočet k SO 01 - ZTI |  |  |  | 0 | [15 empty] | 15 | 21
END