## Pokyny pro vyplnění (hidden)
Pokyny pro vyplnění
Ve všech listech tohoto souboru můžete měnit pouze buňky s modrým pozadím. Jedná se o tyto údaje : - údaje o firmě - jednotkové ceny položek zadané na maximálně dvě desetinná místa

## VzorPolozky (hidden)
Položkový rozpočet
Z:
O:
R:

## Pol
Položkový rozpočet | [23 empty] | #TypZaznamu#
S: |  | VÝSTAVBA HASIČSKÉ ZBROJNICE PRO SDH DAČICE NA P.Č. 2431/8 | [21 empty] | STA
O: | [23 empty] | OBJ
R: | [23 empty] | ROZ
C: | [23 empty] | CAS_STR
IO-01 Venkovní kanalizace a vsaky
P.č. | Číslo položky | Název položky | MJ | množství | cena / MJ | Celkem | Dodávka | Dodávka celk. | Montáž | Montáž celk. | DPH | cena s DPH | hmotnost / MJ | hmotnost celk.(t) | dem. hmotnost / MJ | dem. hmotnost celk.(t) | Ceník | Cen. soustava | Nhod / MJ | Nhod celk. | sestava
Díl: | 1 | Zemní práce |  |  |  | 0 |  | 88270.81 |  | 884962.23 |  | 0 |  | 265.25 |  | 0 |  |  |  | 2252.88 |  |  |  | DIL
1 | 132101212R00 | Hloubení rýh š.do 200 cm hor.2 do 1000 m3,STROJNĚ | m3 | 235.5 |  | 0 | 0 | 0 | 117.5 | 27671.25 | 0 | 0 | 0 | 0 | 0 | 0 |  |  | 0.13 | 30.62 | RTS |  |  | POL1_0
1,2*(32,7*1,5+38*1,6+21,3*1,28+20,7*1,51+24,1*1,21+1,3*1,08+10*1,22+53,5*1,39+14,5*1,18+18,8*1,28+15,0*1,33+3,7*1,3+3,1*1,2+1,5*1,0+2,0*17,85)=1,2*392,4=470,9 50%=235,5
2 | 132201212R00 | Hloubení rýh š.do 200 cm hor.3 do 1000m3,STROJNĚ | m3 | 141.2 |  | 0 | 0 | 0 | 137 | 19344.4 | 0 | 0 | 0 | 0 | 0 | 0 |  |  | 0.16 | 22.59 | RTS |  |  | POL1_0
1,2*(32,7*1,5+38*1,6+21,3*1,28+20,7*1,51+24,1*1,21+1,3*1,08+10*1,22+53,5*1,39+14,5*1,18+18,8*1,28+15,0*1,33+3,7*1,3+3,1*1,2+1,5*1,0+2,0*17,85)=1,2*392,4=470,9 30%=141,2
3 | 132301212R00 | Hloubení rýh š.do 200 cm hor.4 do 1000 m3, STROJNĚ | m3 | 94.2 |  | 0 | 0 | 0 | 302 | 28448.4 | 0 | 0 | 0 | 0 | 0 | 0 |  |  | 0.3 | 28.26 | RTS |  |  | POL1_0
1,2*(32,7*1,5+38*1,6+21,3*1,28+20,7*1,51+24,1*1,21+1,3*1,08+10*1,22+53,5*1,39+14,5*1,18+18,8*1,28+15,0*1,33+3,7*1,3+3,1*1,2+1,5*1,0+2,0*17,85)=1,2*392,4=470,9 20%=94,2
4 | 132201219R00 | Příplatek za lepivost - hloubení rýh 200cm v hor.3 | m3 | 141.2 |  | 0 | 0 | 0 | 24.4 | 3445.28 | 0 | 0 | 0 | 0 | 0 | 0 |  |  | 0.084 | 11.86 | RTS |  |  | POL1_0
pol.2
5 | 132301219R00 | Příplatek za lepivost - hloubení rýh 200cm v hor.4 | m3 | 94.2 |  | 0 | 0 | 0 | 51.8 | 4879.56 | 0 | 0 | 0 | 0 | 0 | 0 |  |  | 0.1483 | 13.97 | RTS |  |  | POL1_0
pol.3
6 | 131101112R00 | Hloubení nezapaž. jam hor.2 do 1000 m3, STROJNĚ | m3 | 187.7 |  | 0 | 0 | 0 | 83.3 | 15635.41 | 0 | 0 | 0 | 0 | 0 | 0 |  |  | 0.09 | 16.89 | RTS |  |  | POL1_0
vsak.obj. 10,2 m2*46,0=469,2 40%=187,7
7 | 131201112R00 | Hloubení nezapaž. jam hor.3 do 1000 m3, STROJNĚ | m3 | 187.7 |  | 0 | 0 | 0 | 100.5 | 18863.85 | 0 | 0 | 0 | 0 | 0 | 0 |  |  | 0.11 | 20.65 | RTS |  |  | POL1_0
vsak.obj. 10,2 m2*46,0=469,2 40%=187,7
8 | 131301112R00 | Hloubení nezapaž. jam hor.4 do 1000 m3, STROJNĚ | m3 | 93.8 |  | 0 | 0 | 0 | 149.5 | 14023.1 | 0 | 0 | 0 | 0 | 0 | 0 |  |  | 0.16 | 15.01 | RTS |  |  | POL1_0
vsak.obj. 10,2 m2*46,0=469,2 20%=93,8
9 | 131201119R00 | Příplatek za lepivost - hloubení nezap.jam v hor.3 | m3 | 187.7 |  | 0 | 0 | 0 | 17.2 | 3228.44 | 0 | 0 | 0 | 0 | 0 | 0 |  |  | 0.0431 | 8.09 | RTS |  |  | POL1_0
pol.7
10 | 131301119R00 | Příplatek za lepivost - hloubení nezap.jam v hor.4 | m3 | 93.8 |  | 0 | 0 | 0 | 35.8 | 3358.04 | 0 | 0 | 0 | 0 | 0 | 0 |  |  | 0.1024 | 9.61 | RTS |  |  | POL1_0
pol.8
11 | 131101201R00 | Hloubení zapažených jam v hor.2 do 100 m3 | m3 | 33 |  | 0 | 0 | 0 | 283 | 9339 | 0 | 0 | 0 | 0 | 0 | 0 |  |  | 1.022 | 33.73 | RTS |  |  | POL1_0
ORL1,ORL2,UJ (4,5*2,9*2,92)+(2,9*2,9*2,75)+(3,0*3,0*2,39)=82,7 40%=33,0
12 | 131201201R00 | Hloubení zapažených jam v hor.3 do 100 m3 | m3 | 16.7 |  | 0 | 0 | 0 | 632 | 10554.4 | 0 | 0 | 0 | 0 | 0 | 0 |  |  | 2.249 | 37.56 | RTS |  |  | POL1_0
ORL1,ORL2,UJ (4,5*2,9*2,92)+(2,9*2,9*2,75)+(3,0*3,0*2,39)=82,7 20%=16,7
13 | 131301201R00 | Hloubení zapažených jam v hor.4 do 100 m3 | m3 | 33 |  | 0 | 0 | 0 | 839 | 27687 | 0 | 0 | 0 | 0 | 0 | 0 |  |  | 2.965 | 97.85 | RTS |  |  | POL1_0
ORL1,ORL2,UJ (4,5*2,9*2,92)+(2,9*2,9*2,75)+(3,0*3,0*2,39)=82,7 40%=33,0
14 | 131201209R00 | Příplatek za lepivost - hloubení zapaž.jam v hor.3 | m3 | 16.7 |  | 0 | 0 | 0 | 42.6 | 711.42 | 0 | 0 | 0 | 0 | 0 | 0 |  |  | 0.107 | 1.79 | RTS |  |  | POL1_0
pol.12
15 | 131301209R00 | Příplatek za lepivost - hloubení zapaž.jam v hor.4 | m3 | 33 |  | 0 | 0 | 0 | 52.5 | 1732.5 | 0 | 0 | 0 | 0 | 0 | 0 |  |  | 0.154 | 5.08 | RTS |  |  | POL1_0
pol.13
16 | 151101101R00 | Pažení a rozepření stěn rýh - příložné - hl.do 2 m | m2 | 784.8 |  | 0 | 10.28 | 8067.74 | 81.42 | 63898.42 | 0 | 0 | 0.00099 | 0.78 | 0 | 0 |  |  | 0.236 | 185.21 | RTS |  |  | POL1_0
392,4(pol1) * 2 =784,8
17 | 151101111R00 | Odstranění pažení stěn rýh - příložné - hl. do 2 m | m2 | 784.8 |  | 0 | 0 | 0 | 20 | 15696 | 0 | 0 | 0 | 0 | 0 | 0 |  |  | 0.07 | 54.94 | RTS |  |  | POL1_0
pol.16
18 | 151101201R00 | Pažení stěn výkopu - příložné - hloubky do 4 m | m2 | 103.8 |  | 0 | 11.75 | 1219.65 | 58.05 | 6025.59 | 0 | 0 | 0.0007 | 0.07 | 0 | 0 |  |  | 0.156 | 16.19 | RTS |  |  | POL1_0
ORL1,2, UJ ((4,5+2,9)*2*2,92) + (2,9*4*2,75)+3,0*4*2,39=103,8
19 | 151101211R00 | Odstranění pažení stěn - příložné - hl. do 4 m | m2 | 103.8 |  | 0 | 0 | 0 | 27.2 | 2823.36 | 0 | 0 | 0 | 0 | 0 | 0 |  |  | 0.095 | 9.86 | RTS |  |  | POL1_0
pol.18
20 | 151101301R00 | Rozepření stěn pažení - příložné - hl. do 4 m | m3 | 103.8 |  | 0 | 2.22 | 230.44 | 41.18 | 4274.48 | 0 | 0 | 0.00046 | 0.05 | 0 | 0 |  |  | 0.126 | 13.08 | RTS |  |  | POL1_0
pol.18
21 | 151101311R00 | Odstranění rozepření stěn - příložné - hl. do 4 m | m3 | 103.8 |  | 0 | 0 | 0 | 10.9 | 1131.42 | 0 | 0 | 0 | 0 | 0 | 0 |  |  | 0.038 | 3.94 | RTS |  |  | POL1_0
pol.18
22 | 162601102R00 | Vodorovné přemístění výkopku z hor.1-4 do 5000 m | m3 | 391.8 |  | 0 | 0 | 0 | 166.5 | 65234.7 | 0 | 0 | 0 | 0 | 0 | 0 |  |  | 0.011 | 4.31 | RTS |  |  | POL1_0
Potr.:( za lože,obs,potr, šach,) 49,7+155,53+4,45+20,17=229,9 Objekty ORL1,2,UJ,Vsak (za obj.,lože, podkl.bet) (8,2+2,6+2,6)+(5,4+1,68+1,68)+(4,96+1,8)+(100,2+32,8) =161,9 229,8+161,9=391,8
23 | 167101102R00 | Nakládání výkopku z hor.1-4 v množství nad 100 m3 | m3 | 391.8 |  | 0 | 0 | 0 | 58.8 | 23037.84 | 0 | 0 | 0 | 0 | 0 | 0 |  |  | 0.053 | 20.77 | RTS |  |  | POL1_0
pol.22
24 | 171201101R00 | Uložení sypaniny do násypů nezhutněných | m3 | 391.8 |  | 0 | 0 | 0 | 22.2 | 8697.96 | 0 | 0 | 0 | 0 | 0 | 0 |  |  | 0.031 | 12.15 | RTS |  |  | POL1_0
pol.22
25 | 199000002R00 | Poplatek za skládku horniny 1- 4 | m3 | 391.8 |  | 0 | 0 | 0 | 260 | 101868 | 0 | 0 | 0 | 0 | 0 | 0 |  |  | 0 | 0 | RTS |  |  | POL1_0
pol.22
26 | 175101101RT2 | Obsyp potrubí bez prohození sypaniny, s dodáním štěrkopísku frakce 0 - 22 mm | m3 | 155.5 |  | 0 | 506.45 | 78752.98 | 368.55 | 57309.53 | 0 | 0 | 1.7 | 264.35 | 0 | 0 |  |  | 1.587 | 246.78 | RTS |  |  | POL1_0
(0,5*1,2*276,05) - obj. potr.,šach (4,45-5,65)= 155,5
27 | 174101101R00 | Zásyp jam, rýh, šachet se zhutněním | m3 | 241.1 |  | 0 | 0 | 0 | 94.8 | 22856.28 | 0 | 0 | 0 | 0 | 0 | 0 |  |  | 0.202 | 48.7 | RTS |  |  | POL1_0
potr. : 470,9 pol.1 -(lože, obs.,potr.,šach) -49,7-155,5-4,45-20,17=241,10
28 | 175101201R00 | Obsyp objektu bez prohození sypaniny | m3 | 386.8 |  | 0 | 0 | 0 | 558 | 215834.4 | 0 | 0 | 0 | 0 | 0 | 0 |  |  | 2.195 | 849.03 | RTS |  |  | POL1_0
Obj. ORL1,2,UJ,Vsak : (38,1-8,2-2,6-2,6)+(23,1-5,4-1,68-1,68)+(21,5-4,96-1,8)+(469,2-32,8-100,2)=386,8
29 | 175101209R00 | Příplatek za prohození sypaniny pro obsyp objektu | m3 | 386.8 |  | 0 | 0 | 0 | 231.5 | 89544.2 | 0 | 0 | 0 | 0 | 0 | 0 |  |  | 0.997 | 385.64 | RTS |  |  | POL1_0
pol.28
30 | 115101201R00 | Čerpání vody na výšku do 10 m, přítok do 500 l/min | h | 240 |  | 0 | 0 | 0 | 74.2 | 17808 | 0 | 0 | 0 | 0 | 0 | 0 |  |  | 0.203 | 48.72 | RTS |  |  | POL1_0
Díl: | 2 | Základy,zvláštní zakládání |  |  |  | 0 |  | 45942.59 |  | 19705.37 |  | 0 |  | 80.66 |  | 0 |  |  |  | 58.6 |  |  |  | DIL
31 | 271531113R00 | Polštář základu z kameniva hr. drceného 16-32 mm | m3 | 29.2 |  | 0 | 753.48 | 22001.62 | 380.52 | 11111.18 | 0 | 0 | 1.7816 | 52.02 | 0 | 0 |  |  | 1.085 | 31.68 | RTS |  |  | POL1_0
ORL1,2,UJ,Vsak : (4,5*2,9*0,15)+(2,9*2,9*0,15)+(3,0*3,0*0,15)(45,6*3,6*0,15)=29,2
32 | 271531114R00 | Polštář základu z kameniva drceného 8-16 mm | m3 | 9.7 |  | 0 | 771.48 | 7483.36 | 380.52 | 3691.04 | 0 | 0 | 1.7816 | 17.28 | 0 | 0 |  |  | 1.085 | 10.52 | RTS |  |  | POL1_0
ORL1,2,UJ,Vsak : (4,5*2,9*0,05)+(2,9*2,9*0,05)+(3,0*3,0*0,05)(45,6*3,6*0,05)=9,7
33 | 273321411R00 | Železobeton základových desek C 25/30 | m3 | 4.3 |  | 0 | 2305.72 | 9914.6 | 219.28 | 942.9 | 0 | 0 | 2.525 | 10.86 | 0 | 0 |  |  | 0.48 | 2.06 | RTS |  |  | POL1_0
ORL1,2 : (4,5*2,9*0,2)=2,6 (2,9*2,9*0,2)=1,7
34 | 273351215R00 | Bednění stěn základových desek - zřízení | m2 | 5.3 |  | 0 | 161.61 | 856.53 | 414.39 | 2196.27 | 0 | 0 | 0.0392 | 0.21 | 0 | 0 |  |  | 1.6 | 8.48 | RTS |  |  | POL1_0
ORL1,2 : (4,5+2,9)*2*0,2 + 2,9*4*0,2 = 5,3
35 | 273351216R00 | Bednění stěn základových desek - odstranění | m2 | 5.3 |  | 0 | 0 | 0 | 83.5 | 442.55 | 0 | 0 | 0 | 0 | 0 | 0 |  |  | 0.32 | 1.7 | RTS |  |  | POL1_0
pol.34
36 | 273361921RT9 | Výztuž základových desek ze svařovaných sítí, průměr drátu 8,0, oka 150/150 mm KY80 | t | 0.273 |  | 0 | 20829.58 | 5686.48 | 4840.42 | 1321.43 | 0 | 0 | 1.0547 | 0.29 | 0 | 0 |  |  | 15.231 | 4.16 | RTS |  |  | POL1_0
2x(4,5*2,9*1,2 * 5,3)=166,0kg 2x(2,9*2,9*1,2 *5,3)=107 kg
Díl: | 3 | Svislé a kompletní konstrukce |  |  |  | 0 |  | 13559.65 |  | 1990.35 |  | 0 |  | 12.64 |  | 0 |  |  |  | 5.47 |  |  |  | DIL
37 | 311321414R00 | Železobeton nadzákladových zdí C 35/45 | m3 | 5 |  | 0 | 2711.93 | 13559.65 | 398.07 | 1990.35 | 0 | 0 | 2.5277 | 12.64 | 0 | 0 |  |  | 1.093 | 5.47 | RTS |  |  | POL1_0
ORL1,2: 3,0+2,0= 5,0
Díl: | 4 | Vodorovné konstrukce |  |  |  | 0 |  | 18185.73 |  | 20033.57 |  | 0 |  | 56.27 |  | 0 |  |  |  | 84.24 |  |  |  | DIL
38 | 451572111R00 | Lože pod potrubí z kameniva těženého 0 - 4 mm | m3 | 49.7 |  | 0 | 365.91 | 18185.73 | 403.09 | 20033.57 | 0 | 0 | 1.1322 | 56.27 | 0 | 0 |  |  | 1.695 | 84.24 | RTS |  |  | POL1_0
1,2*0,15*(32,7+38+21,3+20,7+24,1+1,3+10+53,5+14,5+18,8+15+3,7+3,1+1,5+17,85)=49,7
Díl: | 5 | Komunikace |  |  |  | 0 |  | 15531.21 |  | 84518.54 |  | 0 |  | 6.87 |  | 0 |  |  |  | 15.19 |  |  |  | DIL
39 | 597101113RT1 | Montáž odvodňovacího žlabu - polymerbeton, včetně beton. lože C25/30,zatížení D 400 kN | m | 22.5 |  | 0 | 236.86 | 5329.35 | 193.64 | 4356.9 | 0 | 0 | 0.25207 | 5.67 | 0 | 0 |  |  | 0.6416 | 14.44 | RTS |  |  | POL1_0
40 | 597-R | Žlab odv. z polymerbet, včet. integr.mř.polymerbet, D400,spod.odp.0,15, š.vn 0,15m, dl.12,5m, dle nab. | ks | 1 |  | 0 | 3400.62 | 3400.62 | 43527.88 | 43527.88 | 0 | 0 | 0.711 | 0.71 | 0 | 0 |  |  | 0.24782 | 0.25 | vlastní |  |  | POL1_0
41 | 597-R | Žlab odv. z polymerbet, včet. integr.mř.polymerbet, D400,spod.odp.0,15, š.vn 0,15m, dl.5,5m, dle nab. | ks | 1 |  | 0 | 3400.62 | 3400.62 | 19047.88 | 19047.88 | 0 | 0 | 0.2813 | 0.28 | 0 | 0 |  |  | 0.24782 | 0.25 | vlastní |  |  | POL1_0
42 | 597-R | Žlab odv. z polymerbet, mř.LT, D400,spod.odp.0,15, š.vn 0,15m, dl.4,5m, dle nab. | ks | 1 |  | 0 | 3400.62 | 3400.62 | 17585.88 | 17585.88 | 0 | 0 | 0.20698 | 0.21 | 0 | 0 |  |  | 0.24782 | 0.25 | vlastní |  |  | POL1_0
Díl: | 8 | Trubní vedení |  |  |  | 0 |  | 1160217.66 |  | 109994.24 |  | 0 |  | 62.96 |  | 0 |  |  |  | 329.09 |  |  |  | DIL
43 | 899711122R00 | Fólie výstražná z PVC, šířka 30 cm | m | 256 |  | 0 | 3.31 | 847.36 | 6.19 | 1584.64 | 0 | 0 | 0 | 0 | 0 | 0 |  |  | 0.026 | 6.66 | RTS |  |  | POL1_0
44 | 892571111R00 | Zkouška těsnosti kanalizace DN do 200, vodou | m | 256 |  | 0 | 1.43 | 366.08 | 18.17 | 4651.52 | 0 | 0 | 0 | 0 | 0 | 0 |  |  | 0.059 | 15.1 | RTS |  |  | POL1_0
45 | 871313121R00 | Montáž trub z plastu, gumový kroužek, DN 150 | m | 219 |  | 0 | 0.12 | 26.28 | 20.18 | 4419.42 | 0 | 0 | 0 | 0 | 0 | 0 |  |  | 0.066 | 14.45 | RTS |  |  | POL1_0
46 | 871353121R00 | Montáž trub z plastu, gumový kroužek, DN 200 | m | 37 |  | 0 | 0.17 | 6.29 | 24.53 | 907.61 | 0 | 0 | 1e-05 | 0 | 0 | 0 |  |  | 0.08 | 2.96 | RTS |  |  | POL1_0
47 | 286147901R | Trubka kanalizační 110x3,4x1000 mm, PP SN10 plnos | kus | 6 |  | 0 | 180.5 | 1083 | 0 | 0 | 0 | 0 | 0.00167 | 0.01 | 0 | 0 |  |  | 0 | 0 | RTS |  |  | POL3_0
48 | 286147908R | Trubka kanalizační 125x3,9x2000 mm, PP SN10 plnosť | kus | 34 |  | 0 | 438.5 | 14909 | 0 | 0 | 0 | 0 | 0.00407 | 0.14 | 0 | 0 |  |  | 0 | 0 | RTS |  |  | POL3_0
49 | 28614251R | Trubka kanalizač. SN 10 150x3000 mm PP, žebrovaná,plné žebr, PP, červeno-hnědá | kus | 50 |  | 0 | 1672 | 83600 | 0 | 0 | 0 | 0 | 0.00643 | 0.32 | 0 | 0 |  |  | 0 | 0 | RTS |  |  | POL3_0
50 | 286142563R | Trubka kanalizač. SN 10 200x3000 mm PP, žebrovaná plné žebro, PP, červeno-hnědá | kus | 13 |  | 0 | 1486 | 19318 | 0 | 0 | 0 | 0 | 0.00956 | 0.12 | 0 | 0 |  |  | 0 | 0 | RTS |  |  | POL3_0
51 | 877353120R00 | Montáž tvarovek odboč. plast. gum. kroužek DN 150 | kus | 3 |  | 0 | 0.85 | 2.55 | 87.15 | 261.45 | 0 | 0 | 3e-05 | 0 | 0 | 0 |  |  | 0.33 | 0.99 | RTS |  |  | POL1_0
52 | 28656164R | Odbočka kanalizační DN 160/125mm 45°, PP SN 10, plnostěn | kus | 2 |  | 0 | 546 | 1092 | 0 | 0 | 0 | 0 | 0.00171 | 0 | 0 | 0 |  |  | 0 | 0 | RTS |  |  | POL3_0
53 | 28656321R | Odbočka kanalizační DN150/150/45°, žebrov plné žebro, PP SN10 | kus | 1 |  | 0 | 450.5 | 450.5 | 0 | 0 | 0 | 0 | 0.0014 | 0 | 0 | 0 |  |  | 0 | 0 | RTS |  |  | POL3_0
54 | 877353121R00 | Montáž tvarovek odboč. plast. gum. kroužek DN 200 | kus | 1 |  | 0 | 0.91 | 0.91 | 101.59 | 101.59 | 0 | 0 | 3e-05 | 0 | 0 | 0 |  |  | 0.33 | 0.33 | RTS |  |  | POL1_0
55 | 28656311R | Odbočka kanalizační DN 200/150/45°, žebrov plné žebro, PP SN10 | kus | 1 |  | 0 | 797 | 797 | 0 | 0 | 0 | 0 | 0.0022 | 0 | 0 | 0 |  |  | 0 | 0 | RTS |  |  | POL3_0
56 | 877313123R00 | Montáž tvarovek jednoos. plast. gum.kroužek DN 150 | kus | 42 |  | 0 | 0.38 | 15.96 | 54.12 | 2273.04 | 0 | 0 | 1e-05 | 0 | 0 | 0 |  |  | 0.176 | 7.39 | RTS |  |  | POL1_0
57 | 28656141R | Koleno kanalizační DN 125 mm 45°, PP SN 10, plnostěn | kus | 12 |  | 0 | 162.5 | 1950 | 0 | 0 | 0 | 0 | 0.00057 | 0.01 | 0 | 0 |  |  | 0 | 0 | RTS |  |  | POL3_0
58 | 28656155R | Redukce kanalizační exc. DN 125/110mm, PP SN 10, plnostěn | kus | 6 |  | 0 | 162.5 | 975 | 0 | 0 | 0 | 0 | 0.00039 | 0 | 0 | 0 |  |  | 0 | 0 | RTS |  |  | POL3_0
59 | 28656151R | Koleno kanalizační DN 125 mm 87°, PP SN 10, plnostěn | kus | 6 |  | 0 | 175 | 1050 | 0 | 0 | 0 | 0 | 0.00062 | 0 | 0 | 0 |  |  | 0 | 0 | RTS |  |  | POL3_0
60 | 28656157R | Redukce kanalizační exc. DN 160/125mm, PP SN 10, plnostěn | kus | 2 |  | 0 | 222.5 | 445 | 0 | 0 | 0 | 0 | 0.0007 | 0 | 0 | 0 |  |  | 0 | 0 | RTS |  |  | POL3_0
61 | 28656333R | Koleno kanalizační DN 150/45°, žebrov plné žebro, PP SN10 | kus | 14 |  | 0 | 151.5 | 2121 | 0 | 0 | 0 | 0 | 0.00062 | 0.01 | 0 | 0 |  |  | 0 | 0 | RTS |  |  | POL3_0
62 | 28656332R | Koleno kanalizační DN 150/30°, žebrov plné žebro, PP SN10 | kus | 2 |  | 0 | 145 | 290 | 0 | 0 | 0 | 0 | 0.00057 | 0 | 0 | 0 |  |  | 0 | 0 | RTS |  |  | POL3_0
63 | 894411111R00 | Zřízení šachet z dílců,dno C 25/30, potrubí DN 200 | kus | 9 |  | 0 | 2798.73 | 25188.57 | 6671.27 | 60041.43 | 0 | 0 | 2.0143 | 18.13 | 0 | 0 |  |  | 19.105 | 171.95 | RTS |  |  | POL1_0
64 | 59224150R | Skruž TBS-Q 1000/250/120 SP | kus | 2 |  | 0 | 1003 | 2006 | 0 | 0 | 0 | 0 | 0.25 | 0.5 | 0 | 0 |  |  | 0 | 0 | RTS |  |  | POL3_0
65 | 59224174.AR | Prstenec vyrovnávací TBW-Q 625/40/120 | kus | 5 |  | 0 | 213.5 | 1067.5 | 0 | 0 | 0 | 0 | 0.024 | 0.12 | 0 | 0 |  |  | 0 | 0 | RTS |  |  | POL3_0
66 | 59224175R | Prstenec vyrovnávací TBW-Q 625/60/120 | kus | 3 |  | 0 | 243 | 729 | 0 | 0 | 0 | 0 | 0.039 | 0.12 | 0 | 0 |  |  | 0 | 0 | RTS |  |  | POL3_0
67 | 59224177R | Prstenec vyrovnávací TBW-Q 625/100/120 | kus | 12 |  | 0 | 301.5 | 3618 | 0 | 0 | 0 | 0 | 0.068 | 0.82 | 0 | 0 |  |  | 0 | 0 | RTS |  |  | POL3_0
68 | 59224177.AR | Prstenec vyrovnávací TBW-Q 625/120/120 | kus | 5 |  | 0 | 329.5 | 1647.5 | 0 | 0 | 0 | 0 | 0.08 | 0.4 | 0 | 0 |  |  | 0 | 0 | RTS |  |  | POL3_0
69 | 59224353.AR | Konus šachetní TBR-Q.1 100-63/58/12 KPS | kus | 4 |  | 0 | 2010 | 8040 | 0 | 0 | 0 | 0 | 0.585 | 2.34 | 0 | 0 |  |  | 0 | 0 | RTS |  |  | POL3_0
70 | 59224354R | Deska zákrytová TZK-Q.1 100-63/17 | kus | 8 |  | 0 | 2845 | 22760 | 0 | 0 | 0 | 0 | 0.449 | 3.59 | 0 | 0 |  |  | 0 | 0 | RTS |  |  | POL3_0
71 | 59224368.AR | Dno šachetní přímé TBZ-Q.1 100/100 V max. 60, tvar napojení dle výpisu | kus | 9 |  | 0 | 8770 | 78930 | 0 | 0 | 0 | 0 | 2.1 | 18.9 | 0 | 0 |  |  | 0 | 0 | RTS |  |  | POL3_0
72 | 59224373.AR | Těsnění pro šach díly - DN 1000 | kus | 11 |  | 0 | 154 | 1694 | 0 | 0 | 0 | 0 | 0.002 | 0.02 | 0 | 0 |  |  | 0 | 0 | RTS |  |  | POL3_0
73 | 895941311RT2 | Zřízení vpusti uliční z dílců typ UVB - 50, včetně dodávky dílců pro uliční vpusti TBV | kus | 1 |  | 0 | 5765.32 | 5765.32 | 1344.68 | 1344.68 | 0 | 0 | 3.0597 | 3.06 | 0 | 0 |  |  | 5.024 | 5.02 | RTS |  |  | POL1_0
74 | 899103111R00 | Osazení poklopu s rámem do 150 kg | kus | 13 |  | 0 | 8.29 | 107.77 | 610.71 | 7939.23 | 0 | 0 | 0.00702 | 0.09 | 0 | 0 |  |  | 1.314 | 17.08 | RTS |  |  | POL1_0
75 | 552R | Poklop kan, rám+víko(b+lt) bez odv.,D400 | kus | 3 |  | 0 | 2257 | 6771 | 0 | 0 | 0 | 0 | 0.158 | 0.47 | 0 | 0 |  |  | 0 | 0 | vlastní |  |  | POL3_0
76 | 552R | Poklop kan, rám+víko(b+lt) s odv.,D400 | kus | 3 |  | 0 | 2625 | 7875 | 0 | 0 | 0 | 0 | 0.158 | 0.47 | 0 | 0 |  |  | 0 | 0 | vlastní |  |  | POL3_0
77 | 552R | Poklop kan, rám+víko(lt) bez odv.D400 | kus | 2 |  | 0 | 3307 | 6614 | 0 | 0 | 0 | 0 | 0.158 | 0.32 | 0 | 0 |  |  | 0 | 0 | vlastní |  |  | POL3_0
78 | 552R | Poklop kan, rám+víko(lt) s odv.D400 | kus | 5 |  | 0 | 3307 | 16535 | 0 | 0 | 0 | 0 | 0.158 | 0.79 | 0 | 0 |  |  | 0 | 0 | vlastní |  |  | POL3_0
79 | 213151111R00 | Montáž vsakovacího bloku nebo tunelu do V 450 l | kus | 228 |  | 0 | 0 | 0 | 68.8 | 15686.4 | 0 | 0 | 0 | 0 | 0 | 0 |  |  | 0.27 | 61.56 | RTS |  |  | POL1_0
80 | 213151121R00 | Montáž geotextílie | m2 | 235 |  | 0 | 0.51 | 119.85 | 16.09 | 3781.15 | 0 | 0 | 4e-05 | 0.01 | 0 | 0 |  |  | 0.06 | 14.1 | RTS |  |  | POL1_0
81 | 286R | Vsak. objekt 45,6x3,6x0,61m, PP, 3xšachta, geotextílie | kus | 1 |  | 0 | 660469.3 | 660469.3 | 0 | 0 | 0 | 0 | 5.509 | 5.51 | 0 | 0 |  |  | 0 | 0 |  |  |  | POL3_0
82 | 894800011R00 | Osazení odlučovače ropných látek průtok do 10 l/s | kus | 3 |  | 0 | 0 | 0 | 1086 | 3258 | 0 | 0 | 0 | 0 | 0 | 0 |  |  | 1.75 | 5.25 | RTS |  |  | POL1_0
83 | 286R | Odlučovač RL 6 l, 0,5 mgNEL/l, se sorp.st.,ORL1, 2 kruh.nádr., dvoupl.plast. pro vypl. bet. dle nab | kus | 1 |  | 0 | 96720 | 96720 | 0 | 0 | 0 | 0 | 0.972 | 0.97 | 0 | 0 |  |  | 0 | 0 | vlastní |  |  | POL3_0
84 | 286R | Odlučovač RL 6 l, 3,0 mgNEL/l, ORL2, 1 kruh.nádr., dvoupl.plast. pro vypl. bet. dle nab | kus | 1 |  | 0 | 53520 | 53520 | 0 | 0 | 0 | 0 | 0.547 | 0.55 | 0 | 0 |  |  | 0 | 0 | vlastní |  |  | POL3_0
85 | 894423114R00 | Osaz. bet. dílců šachet, dna, jímka usaz, do 5,0 t | kus | 1 |  | 0 | 0 | 0 | 2750 | 2750 | 0 | 0 | 0 | 0 | 0 | 0 |  |  | 3.252 | 3.25 | RTS |  |  | POL1_0
86 | 894R | Jímka kruh 1,5/1,5,víko1,5/0,625, žb, pref | kus | 1 |  | 0 | 26780 | 26780 | 0 | 0 | 0 | 0 | 4.72 | 4.72 | 0 | 0 |  |  | 0 | 0 | vlastní |  |  | POL3_0
87 | 721242111R00 | Lapač střešních splavenin PP D 110 mm | kus | 6 |  | 0 | 652.32 | 3913.92 | 165.68 | 994.08 | 0 | 0 | 0.0758 | 0.45 | 0 | 0 |  |  | 0.5 | 3 | RTS |  |  | POL1_0
Díl: | 97 | Prorážení otvorů |  |  |  | 0 |  | 666.79 |  | 963.21 |  | 0 |  | 0 |  | 0 |  |  |  | 2.45 |  |  |  | DIL
88 | 970051025R00 | Vrtání jádrové do ŽB d 25 mm, napoj.do stáv.š. | m | 1 |  | 0 | 666.79 | 666.79 | 963.21 | 963.21 | 0 | 0 | 0 | 0 | 0.00117 | 0 |  |  | 2.45 | 2.45 | RTS |  |  | POL1_0
Díl: | 99 | Staveništní přesun hmot |  |  |  | 0 |  | 0 |  | 53803.59 |  | 0 |  | 0 |  | 0 |  |  |  | 102.52 |  |  |  | DIL
89 | 998276101R00 | Přesun hmot, trubní vedení plastová, otevř. výkop | t | 484.717 |  | 0 | 0 | 0 | 111 | 53803.59 | 0 | 0 | 0 | 0 | 0 | 0 |  |  | 0.2115 | 102.52 | RTS |  |  | POL1_0
Díl: | 711 | Izolace proti vodě |  |  |  | 0 |  | 974.97 |  | 655.93 |  | 0 |  | 0.05 |  | 0 |  |  |  | 2.16 |  |  |  | DIL
90 | 711141559RZ3 | Izolace proti vlhk. vodorovná pásy přitavením, 1 vrstva - včetně dodávky hydroizolačního pásu z oxidovaného asfaltu s nosnou vložkou ze skleněné tkaniny (min. 200 g/m2) | m2 | 9.4 |  | 0 | 103.72 | 974.97 | 69.78 | 655.93 | 0 | 0 | 0.00559 | 0.05 | 0 | 0 |  |  | 0.22991 | 2.16 | RTS |  |  | POL1_0
|  | Celkem IO-01 Venkovní kanalizace a vsaky |  |  |  | 0 | [15 empty] | 15 | 21
END