## Pokyny pro vyplnění (hidden)
Pokyny pro vyplnění
Ve všech listech tohoto souboru můžete měnit pouze buňky s modrým pozadím. Jedná se o tyto údaje : - údaje o firmě - jednotkové ceny položek zadané na maximálně dvě desetinná místa

## VzorPolozky (hidden)
Položkový rozpočet
Z:
O:
R:

## Vodovod
Soupis prací | [23 empty] | #TypZaznamu#
S: |  | VÝSTAVBA HASIČSKÉ ZBROJNICE PRO SDH DAČICE NA P.Č. 2431/8 | [21 empty] | STA
O: | [23 empty] | OBJ
R: | [23 empty] | ROZ
C: | [23 empty] | CAS_STR
IO-02 Venkovní vodovod
P.č. | Číslo položky | Název položky | MJ | množství | cena / MJ | Celkem | Dodávka | Dodávka celk. | Montáž | Montáž celk. | DPH | cena s DPH | hmotnost / MJ | hmotnost celk.(t) | dem. hmotnost / MJ | dem. hmotnost celk.(t) | Ceník | Cen. soustava | Nhod / MJ | Nhod celk. | soustava
Díl: | 1 | Zemní práce |  |  |  | 0 |  | 15425.2 |  | 179705.4 |  | 0 |  | 41.93 |  | 0 |  |  |  | 464.04 |  |  |  | DIL
1 | 132101211R00 | Hloubení rýh š.do 200 cm hor.2 do 100 m3,STROJNĚ | m3 | 50.8 |  | 0 | 0 | 0 | 166.5 | 8458.2 | 0 | 0 | 0 | 0 | 0 | 0 |  |  | 0.18 | 9.14 | RTS |  |  | POL1_0
1,0x(10,0*1,65+34,0*1,68+14,5*1,62+2,8*1,65)=101,7 50%=50,8
2 | 132201211R00 | Hloubení rýh š.do 200 cm hor.3 do 100 m3,STROJNĚ | m3 | 30.6 |  | 0 | 0 | 0 | 183.5 | 5615.1 | 0 | 0 | 0 | 0 | 0 | 0 |  |  | 0.2 | 6.12 | RTS |  |  | POL1_0
1,0x(10,0*1,65+34,0*1,68+14,5*1,62+2,8*1,65)=101,7 30%=30,6
3 | 132301211R00 | Hloubení rýh š.do 200 cm hor.4 do 100 m3, STROJNĚ | m3 | 20.3 |  | 0 | 0 | 0 | 355.5 | 7216.65 | 0 | 0 | 0 | 0 | 0 | 0 |  |  | 0.35 | 7.11 | RTS |  |  | POL1_0
1,0x(10,0*1,65+34,0*1,68+14,5*1,62+2,8*1,65)=101,7 20%=20,3
4 | 132201219R00 | Příplatek za lepivost - hloubení rýh 200cm v hor.3 | m3 | 30.6 |  | 0 | 0 | 0 | 24.4 | 746.64 | 0 | 0 | 0 | 0 | 0 | 0 |  |  | 0.084 | 2.57 | RTS |  |  | POL1_0
pol.1
5 | 132301219R00 | Příplatek za lepivost - hloubení rýh 200cm v hor.4 | m3 | 20.3 |  | 0 | 0 | 0 | 51.8 | 1051.54 | 0 | 0 | 0 | 0 | 0 | 0 |  |  | 0.1483 | 3.01 | RTS |  |  | POL1_0
pol.2
6 | 131101201R00 | Hloubení zapažených jam v hor.2 do 100 m3 | m3 | 23.9 |  | 0 | 0 | 0 | 283 | 6763.7 | 0 | 0 | 0 | 0 | 0 | 0 |  |  | 1.022 | 24.43 | RTS |  |  | POL1_0
Aš: /2,4*2,4*2,39)=13,8 40%=5,6 VŠ(5,8*3,3*2,38)=45,6 40%=18,3 18,3+5,6=23,9
7 | 131201201R00 | Hloubení zapažených jam v hor.3 do 100 m3 | m3 | 11.6 |  | 0 | 0 | 0 | 632 | 7331.2 | 0 | 0 | 0 | 0 | 0 | 0 |  |  | 2.249 | 26.09 | RTS |  |  | POL1_0
Aš: /2,4*2,4*2,39)=13,8 20%=2,6 VŠ(5,8*3,3*2,38)=45,6 20%=9,0 9+2,6=11,6
8 | 131301201R00 | Hloubení zapažených jam v hor.4 do 100 m3 | m3 | 23.9 |  | 0 | 0 | 0 | 839 | 20052.1 | 0 | 0 | 0 | 0 | 0 | 0 |  |  | 2.965 | 70.86 | RTS |  |  | POL1_0
Aš: /2,4*2,4*2,39)=13,8 40%=5,6 VŠ(5,8*3,3*2,38)=45,6 40%=18,3 18,3+5,6=23,9
9 | 131201209R00 | Příplatek za lepivost - hloubení zapaž.jam v hor.3 | m3 | 11.6 |  | 0 | 0 | 0 | 42.6 | 494.16 | 0 | 0 | 0 | 0 | 0 | 0 |  |  | 0.107 | 1.24 | RTS |  |  | POL1_0
pol.7
10 | 131301209R00 | Příplatek za lepivost - hloubení zapaž.jam v hor.4 | m3 | 23.9 |  | 0 | 0 | 0 | 52.5 | 1254.75 | 0 | 0 | 0 | 0 | 0 | 0 |  |  | 0.154 | 3.68 | RTS |  |  | POL1_0
pol.8
11 | 151101101R00 | Pažení a rozepření stěn rýh - příložné - hl.do 2 m | m2 | 203.4 |  | 0 | 10.28 | 2090.95 | 81.42 | 16560.83 | 0 | 0 | 0.00099 | 0.2 | 0 | 0 |  |  | 0.236 | 48 | RTS |  |  | POL1_0
pol.1 x 2
12 | 151101111R00 | Odstranění pažení stěn rýh - příložné - hl. do 2 m | m2 | 203.4 |  | 0 | 0 | 0 | 20 | 4068 | 0 | 0 | 0 | 0 | 0 | 0 |  |  | 0.07 | 14.24 | RTS |  |  | POL1_0
pol.1 x 2
13 | 151101201R00 | Pažení stěn výkopu - příložné - hloubky do 4 m | m2 | 66.3 |  | 0 | 11.75 | 779.03 | 58.05 | 3848.72 | 0 | 0 | 0.0007 | 0.05 | 0 | 0 |  |  | 0.156 | 10.34 | RTS |  |  | POL1_0
VŠ, AŠ:(5,8+3,3)*2*2,38+(5,4*2,9)*2*2,08=66,3
14 | 151101211R00 | Odstranění pažení stěn - příložné - hl. do 4 m | m2 | 66.3 |  | 0 | 0 | 0 | 27.2 | 1803.36 | 0 | 0 | 0 | 0 | 0 | 0 |  |  | 0.095 | 6.3 | RTS |  |  | POL1_0
pol.14
15 | 151101301R00 | Rozepření stěn pažení - příložné - hl. do 4 m | m3 | 66.3 |  | 0 | 2.22 | 147.19 | 41.18 | 2730.23 | 0 | 0 | 0.00046 | 0.03 | 0 | 0 |  |  | 0.126 | 8.35 | RTS |  |  | POL1_0
pol.14
16 | 151101311R00 | Odstranění rozepření stěn - příložné - hl. do 4 m | m3 | 66.3 |  | 0 | 0 | 0 | 10.9 | 722.67 | 0 | 0 | 0 | 0 | 0 | 0 |  |  | 0.038 | 2.52 | RTS |  |  | POL1_0
pol.14
17 | 1626601102R00 | Vodorovné přemístění výkopku z hor.1-4 do 5000 m | m3 | 58.1 |  | 0 | 0 | 0 | 250.5 | 14554.05 | 0 | 0 | 0 | 0 | 0 | 0 |  |  | 0.011 | 0.64 | RTS |  |  | POL1_0
(za lože a obs. v rýze 6,2+24,5)+(za lože+AŠ 3,2+10,0)+(za lože+vš 3,9+19,4)= 58,1
18 | 167101101R00 | Nakládání výkopku z hor.1-4 v množství do 100 m3 | m3 | 58.1 |  | 0 | 0 | 0 | 174 | 10109.4 | 0 | 0 | 0 | 0 | 0 | 0 |  |  | 0.652 | 37.88 | RTS |  |  | POL1_0
pol.17
19 | 171201101R00 | Uložení sypaniny do násypů nezhutněných | m3 | 58.1 |  | 0 | 0 | 0 | 22.2 | 1289.82 | 0 | 0 | 0 | 0 | 0 | 0 |  |  | 0.031 | 1.8 | RTS |  |  | POL1_0
pol.17
20 | 199000002R00 | Poplatek za skládku horniny 1- 4 | m3 | 58.1 |  | 0 | 0 | 0 | 260 | 15106 | 0 | 0 | 0 | 0 | 0 | 0 |  |  | 0 | 0 | RTS |  |  | POL1_0
pol.17
21 | 175101101RT2 | Obsyp potrubí bez prohození sypaniny, s dodáním štěrkopísku frakce 0 - 22 mm | m3 | 24.5 |  | 0 | 506.45 | 12408.03 | 368.55 | 9029.48 | 0 | 0 | 1.7 | 41.65 | 0 | 0 |  |  | 1.587 | 38.88 | RTS |  |  | POL1_0
1*0,4*61,3=24,5
22 | 174101101R00 | Zásyp jam, rýh, šachet se zhutněním | m3 | 71 |  | 0 | 0 | 0 | 94.8 | 6730.8 | 0 | 0 | 0 | 0 | 0 | 0 |  |  | 0.202 | 14.34 | RTS |  |  | POL1_0
101,7-6,2-24,5=71,1
23 | 175101201R00 | Obsyp objektu bez prohození sypaniny | m3 | 32 |  | 0 | 0 | 0 | 558 | 17856 | 0 | 0 | 0 | 0 | 0 | 0 |  |  | 2.195 | 70.24 | RTS |  |  | POL1_0
(45,6-19,4-3,9)+(13,8-2,6-1,5)=32,0
24 | 175101209R00 | Příplatek za prohození sypaniny pro obsyp objektu | m3 | 32 |  | 0 | 0 | 0 | 231.5 | 7408 | 0 | 0 | 0 | 0 | 0 | 0 |  |  | 0.997 | 31.9 | RTS |  |  | POL1_0
pol.23
25 | 115101201R00 | Čerpání vody na výšku do 10 m, přítok do 500 l/min | h | 120 |  | 0 | 0 | 0 | 74.2 | 8904 | 0 | 0 | 0 | 0 | 0 | 0 |  |  | 0.203 | 24.36 | RTS |  |  | POL1_0
Díl: | 2 | Základy,zvláštní zakládání |  |  |  | 0 |  | 10737.43 |  | 4246.54 |  | 0 |  | 14.62 |  | 0 |  |  |  | 13.31 |  |  |  | DIL
26 | 271531113R00 | Polštář základu z kameniva hr. drceného 16-32 mm | m3 | 4.1 |  | 0 | 753.48 | 3089.27 | 380.52 | 1560.13 | 0 | 0 | 1.7816 | 7.3 | 0 | 0 |  |  | 1.085 | 4.45 | RTS |  |  | POL1_0
VŠ,AŠ (5,8*3,3*0,15)+(2,4*2,4*0,2)=4,1
27 | 271531114R00 | Polštář základu z kameniva drceného 8-16 mm | m3 | 1.3 |  | 0 | 771.48 | 1002.92 | 380.52 | 494.68 | 0 | 0 | 1.7816 | 2.32 | 0 | 0 |  |  | 1.085 | 1.41 | RTS |  |  | POL1_0
VŠ,AŠ (5,8*3,3*0,05)+(2,4*2,4*0,05)2=1,3
28 | 273321411R00 | Železobeton základových desek C 25/30 | m3 | 1.9 |  | 0 | 2305.72 | 4380.87 | 219.28 | 416.63 | 0 | 0 | 2.525 | 4.8 | 0 | 0 |  |  | 0.48 | 0.91 | RTS |  |  | POL1_0
vš(4,56*2,06*0,2)=1,9
29 | 273351215R00 | Bednění stěn základových desek - zřízení | m2 | 2.7 |  | 0 | 161.61 | 436.35 | 414.39 | 1118.85 | 0 | 0 | 0.0392 | 0.11 | 0 | 0 |  |  | 1.6 | 4.32 | RTS |  |  | POL1_0
(4,56+2,06) *2*0,2=2,7
30 | 273351216R00 | Bednění stěn základových desek - odstranění | m2 | 2.7 |  | 0 | 0 | 0 | 83.5 | 225.45 | 0 | 0 | 0 | 0 | 0 | 0 |  |  | 0.32 | 0.86 | RTS |  |  | POL1_0
pol.29
31 | 273361921RT8 | Výztuž základových desek ze svařovaných sítí, průměr drátu 8,0, oka 100/100 mm | t | 0.089 |  | 0 | 20539.58 | 1828.02 | 4840.42 | 430.8 | 0 | 0 | 1.0544 | 0.09 | 0 | 0 |  |  | 15.231 | 1.36 | RTS |  |  | POL1_0
(4,56*2,06)*1,2*7,9=89,1 kg
Díl: | 3 | Svislé a kompletní konstrukce |  |  |  | 0 |  | 19070.61 |  | 15123.14 |  | 0 |  | 12.21 |  | 0 |  |  |  | 34.91 |  |  |  | DIL
32 | 311321411R00 | Železobeton nadzákladových zdí C 25/30 | m3 | 4.4 |  | 0 | 2371.93 | 10436.49 | 398.07 | 1751.51 | 0 | 0 | 2.5277 | 11.12 | 0 | 0 |  |  | 1.093 | 4.81 | RTS |  |  | POL1_0
(4,56+2,06)*2*0,2*1,66=4,4
33 | 311351101R00 | Bednění nadzákladových zdí jednostranné - zřízení | m2 | 24.7 |  | 0 | 181.9 | 4492.93 | 318.1 | 7857.07 | 0 | 0 | 0.03525 | 0.87 | 0 | 0 |  |  | 0.74 | 18.28 | RTS |  |  | POL1_0
(4,56+2,06)*2*1,86=24,7
34 | 311351102R00 | Bednění nadzákladových zdí jednostranné-odstranění | m2 | 24.7 |  | 0 | 0 | 0 | 182.5 | 4507.75 | 0 | 0 | 0 | 0 | 0 | 0 |  |  | 0.35 | 8.65 | RTS |  |  | POL1_0
pol.33
35 | 311361921RT8 | Výztuž nadzákladových zdí ze svařovaných sítí, průměr drátu 8,0, oka 100/100 mm | t | 0.208 |  | 0 | 19909.58 | 4141.19 | 4840.42 | 1006.81 | 0 | 0 | 1.0549 | 0.22 | 0 | 0 |  |  | 15.231 | 3.17 | RTS |  |  | POL1_0
2x(4,56+2,06)*2*1,66*1,2*7,9=208,4 kg
Díl: | 4 | Vodorovné konstrukce |  |  |  | 0 |  | 9741.14 |  | 7325.48 |  | 0 |  | 12.84 |  | 0 |  |  |  | 22.44 |  |  |  | DIL
36 | 451572111R00 | Lože pod potrubí z kameniva těženého 0 - 4 mm | m3 | 6.2 |  | 0 | 365.91 | 2268.64 | 403.09 | 2499.16 | 0 | 0 | 1.1322 | 7.02 | 0 | 0 |  |  | 1.695 | 10.51 | RTS |  |  | POL1_0
1,0x(10,0+34,0+14,5+2,8)=6,2
37 | 452311131R00 | Desky podkladní pod potrubí z betonu C 12/15 | m3 | 0.2 |  | 0 | 1972.67 | 394.53 | 417.33 | 83.47 | 0 | 0 | 2.5 | 0.5 | 0 | 0 |  |  | 1.449 | 0.29 | RTS |  |  | POL1_0
1,0*1*0,2 *2=0,2
38 | 452353101R00 | Bednění bloků pod potrubí | m2 | 0.8 |  | 0 | 86.26 | 69.01 | 233.24 | 186.59 | 0 | 0 | 0.0048 | 0 | 0 | 0 |  |  | 0.825 | 0.66 | RTS |  |  | POL1_0
4*1*0,2 *2=0,8
39 | 411321414R00 | Stropy deskové ze železobetonu C 25/30 | m3 | 1.9 |  | 0 | 2315.29 | 4399.05 | 364.71 | 692.95 | 0 | 0 | 2.5251 | 4.8 | 0 | 0 |  |  | 0.987 | 1.88 | RTS |  |  | POL1_0
vš(4,56*2,06*0,2)=1,9
40 | 411351101R00 | Bednění stropů deskových, bednění vlastní -zřízení | m2 | 9.4 |  | 0 | 80.53 | 756.98 | 266.47 | 2504.82 | 0 | 0 | 0.04531 | 0.43 | 0 | 0 |  |  | 0.65 | 6.11 | RTS |  |  | POL1_0
4,56*2,06=9,4
41 | 411351102R00 | Bednění stropů deskových, vlastní - odstranění | m2 | 9.4 |  | 0 | 0 | 0 | 98.7 | 927.78 | 0 | 0 | 0 | 0 | 0 | 0 |  |  | 0.173 | 1.63 | RTS |  |  | POL1_0
4,56*2,06=9,4
42 | 411361921RT8 | Výztuž stropů svařovanou sítí , průměr drátu 8,0, oka 100/100 mm | t | 0.0891 |  | 0 | 20796.02 | 1852.93 | 4833.98 | 430.71 | 0 | 0 | 1.0544 | 0.09 | 0 | 0 |  |  | 15.211 | 1.36 | RTS |  |  | POL1_0
(4,56*2,06)*1,2*7,9=89,1 kg
Díl: | 8 | Trubní vedení |  |  |  | 0 |  | 161554.06 |  | 70163.96 |  | 0 |  | 11.69 |  | 0 |  |  |  | 154.63 |  |  |  | DIL
43 | 871161121R00 | Montáž trubek polyetylenových ve výkopu d 32 mm | m | 13.5 |  | 0 | 0 | 0 | 13.7 | 184.95 | 0 | 0 | 0 | 0 | 0 | 0 |  |  | 0.034 | 0.46 | RTS |  |  | POL1_0
44 | 871211121R00 | Montáž trubek polyetylenových ve výkopu d 63 mm | m | 35 |  | 0 | 0 | 0 | 20.7 | 724.5 | 0 | 0 | 0 | 0 | 0 | 0 |  |  | 0.054 | 1.89 | RTS |  |  | POL1_0
45 | 871251121R00 | Montáž trubek polyetylenových ve výkopu d 110 mm | m | 12 |  | 0 | 0 | 0 | 59 | 708 | 0 | 0 | 0 | 0 | 0 | 0 |  |  | 0.172 | 2.06 | RTS |  |  | POL1_0
46 | 286136743R | Trubka voda SDR11 32x3,0mm L=100m, PE100 RC třívrstvé potrubí, barva modrá | m | 13.5 |  | 0 | 38.8 | 523.8 | 0 | 0 | 0 | 0 | 0.00028 | 0 | 0 | 0 |  |  | 0 | 0 | RTS |  |  | POL3_0
47 | 286136752R | Trubka voda SDR11 63x5,8mm L=100m, PE100 RC třívrstvé potrubí, barva modrá | m | 35 |  | 0 | 149.5 | 5232.5 | 0 | 0 | 0 | 0 | 0.00106 | 0.04 | 0 | 0 |  |  | 0 | 0 | RTS |  |  | POL3_0
48 | 286136703R | Trubka voda SDR11 110x10,0mm L=12m, PE100 RC dvouvrstvé potrubí, barva modrá | m | 12 |  | 0 | 330.5 | 3966 | 0 | 0 | 0 | 0 | 0.00318 | 0.04 | 0 | 0 |  |  | 0 | 0 | RTS |  |  | POL3_0
49 | 899713111R00 | Orientační tabulky na sloupku ocelovém, betonovém | kus | 1 |  | 0 | 99.14 | 99.14 | 123.86 | 123.86 | 0 | 0 | 0.00024 | 0 | 0 | 0 |  |  | 0.403 | 0.4 | RTS |  |  | POL1_0
50 | 899721112R00 | Fólie výstražná z PVC, šířka 30 cm | m | 60.5 |  | 0 | 3.31 | 200.26 | 6.19 | 374.5 | 0 | 0 | 0 | 0 | 0 | 0 |  |  | 0.026 | 1.57 | RTS |  |  | POL1_0
51 | 899722112R00 | Signaliz. vodič s uchycením | m | 60.5 |  | 0 | 3.31 | 200.26 | 39.49 | 2389.15 | 0 | 0 | 0.0002 | 0.01 | 0 | 0 |  |  | 0.026 | 1.57 | RTS |  |  | POL1_0
52 | 899912111R00 | Ocelové objímky z pás. oceli do chráničky, DN 100 | kus | 10 |  | 0 | 161.59 | 1615.9 | 294.91 | 2949.1 | 0 | 0 | 0.0041 | 0.04 | 0 | 0 |  |  | 1.1 | 11 | RTS |  |  | POL1_0
53 | 8-R | Chránička DN100/dl.2000 mm, d+m | kus | 5 |  | 0 | 533.5 | 2667.5 | 0 | 0 | 0 | 0 | 0.00315 | 0.02 | 0 | 0 |  |  | 0 | 0 | vlastní pol. |  |  | POL3_0
54 | 850355121R00 | Výřez nebo výsek na potrubí litinovém DN 200 | kus | 1 |  | 0 | 0 | 0 | 3060 | 3060 | 0 | 0 | 0 | 0 | 0 | 0 |  |  | 10.923 | 10.92 | RTS |  |  | POL1_0
55 | 857601105RT1 | Montáž tvarovek jednoosých, tvárná litina DN 200, hrdlové, pružný spoj, ve výkopu | kus | 2 |  | 0 | 0.02 | 0.04 | 582.98 | 1165.96 | 0 | 0 | 0 | 0 | 0 | 0 |  |  | 1.8544 | 3.71 | RTS |  |  | POL1_0
56 | 552R | Tvarovka přír.litin.jištěná proti posunu, na lit. potr. DN200, E-kus,7994 | kus | 2 |  | 0 | 9644 | 19288 | 0 | 0 | 0 | 0 | 0.022 | 0.04 | 0 | 0 |  |  | 0 | 0 | vlastní pol. |  |  | POL3_0
57 | 857601102RT1 | Montáž tvarovek jednoosých, tvárná litina DN 100, hrdlové, pružný spoj, ve výkopu | kus | 4 |  | 0 | 0.01 | 0.04 | 363.99 | 1455.96 | 0 | 0 | 0 | 0 | 0 | 0 |  |  | 1.2736 | 5.09 | RTS |  |  | POL1_0
58 | 552R | Tvarovka přír.litin.jištěná proti posunu, na PE DN100, 0400 | kus | 4 |  | 0 | 2110 | 8440 | 0 | 0 | 0 | 0 | 0.0067 | 0.03 | 0 | 0 |  |  | 0 | 0 | vlastní pol. |  |  | POL3_0
59 | 857601102R00 | Montáž tvarovek jednoosých, tvárná litina DN 100 | kus | 3 |  | 0 | 0.01 | 0.03 | 363.99 | 1091.97 | 0 | 0 | 0 | 0 | 0 | 0 |  |  | 1.2736 | 3.82 | RTS |  |  | POL1_0
60 | 552R | Redukce přír.litin., FFR DN100/80,8550 | kus | 2 |  | 0 | 1260 | 2520 | 0 | 0 | 0 | 0 | 0.0095 | 0.02 | 0 | 0 |  |  | 0 | 0 | vlastní pol. |  |  | POL3_0
61 | 552R | Koleno přír.litin.s patkou, N-kus 90° DN100, 5049 | kus | 1 |  | 0 | 2670 | 2670 | 0 | 0 | 0 | 0 | 0.0168 | 0.02 | 0 | 0 |  |  | 0 | 0 | vlastní pol. |  |  | POL3_0
62 | 857601101RT1 | Montáž tvarovek jednoosých, tvárná litina DN 80, hrdlové, pružný spoj, ve výkopu | kus | 3 |  | 0 | 0.01 | 0.03 | 347.99 | 1043.97 | 0 | 0 | 0 | 0 | 0 | 0 |  |  | 1.2216 | 3.66 | RTS |  |  | POL1_0
63 | 552R | Tvarovka .litin.jištěná proti posunu, na PE, ISO Spojka D63/DN50vnitř, 6200 | kus | 1 |  | 0 | 798 | 798 | 0 | 0 | 0 | 0 | 0.0017 | 0 | 0 | 0 |  |  | 0 | 0 | vlastní pol. |  |  | POL3_0
64 | 552R | Tvarovka .litin.jištěná proti posunu, na PE, ISO Spojka D32/DN25vnitř, 6200 | kus | 1 |  | 0 | 295 | 295 | 0 | 0 | 0 | 0 | 0.0004 | 0 | 0 | 0 |  |  | 0 | 0 | vlastní pol. |  |  | POL3_0
65 | 552R | Tvarovka přír.litin.jištěná proti posunu, na PE DN50, 0400 | kus | 1 |  | 0 | 1498 | 1498 | 0 | 0 | 0 | 0 | 0.0036 | 0 | 0 | 0 |  |  | 0 | 0 | vlastní pol. |  |  | POL3_0
66 | 857601101R00 | Montáž tvarovek jednoosých, tvárná litina DN 80 | kus | 5 |  | 0 | 0.01 | 0.05 | 347.99 | 1739.95 | 0 | 0 | 0 | 0 | 0 | 0 |  |  | 1.2216 | 6.11 | RTS |  |  | POL1_0
67 | 552R | Koleno přír.litin., FFK 90°DN50,8530 | kus | 1 |  | 0 | 1390 | 1390 | 0 | 0 | 0 | 0 | 0.0093 | 0.01 | 0 | 0 |  |  | 0 | 0 | vlastní pol. |  |  | POL3_0
68 | 552R | Tvarovka přír.litin.vnitř.závit, DN80/50, 8100 | kus | 2 |  | 0 | 797 | 1594 | 0 | 0 | 0 | 0 | 0.0043 | 0.01 | 0 | 0 |  |  | 0 | 0 | vlastní pol. |  |  | POL3_0
69 | 552R | Tvarovka přír.litin.zaslepovací, DN80, 8000 | kus | 2 |  | 0 | 607 | 1214 | 0 | 0 | 0 | 0 | 0.0041 | 0.01 | 0 | 0 |  |  | 0 | 0 | vlastní pol. |  |  | POL3_0
70 | 857701101R00 | Montáž tvarovek odbočných, tvárná litina DN 80 | kus | 2 |  | 0 | 38.9 | 77.8 | 444.1 | 888.2 | 0 | 0 | 0.00011 | 0 | 0 | 0 |  |  | 1.56 | 3.12 | RTS |  |  | POL1_0
71 | 552R | Tvar. přír.litin., T kus DN 80/50,8510 | kus | 2 |  | 0 | 4320 | 8640 | 0 | 0 | 0 | 0 | 0.014 | 0.03 | 0 | 0 |  |  | 0 | 0 | vlastní pol. |  |  | POL3_0
72 | 857701101RT1 | Montáž tvarovek odbočných, tvárná litina DN 80, hrdlové, pružný spoj, ve výkopu | kus | 1 |  | 0 | 38.9 | 38.9 | 444.1 | 444.1 | 0 | 0 | 0.00011 | 0 | 0 | 0 |  |  | 1.56 | 1.56 | RTS |  |  | POL1_0
73 | 552R | Tvarovka .litin.jištěná proti posunu, na PE, ISO T D63/D32, 6531 | kus | 1 |  | 0 | 1552 | 1552 | 0 | 0 | 0 | 0 | 0.0026 | 0 | 0 | 0 |  |  | 0 | 0 | vlastní pol. |  |  | POL3_0
74 | 857701105R00 | Montáž tvarovek odbočných, tvárná litina DN 200 | kus | 1 |  | 0 | 99.41 | 99.41 | 769.59 | 769.59 | 0 | 0 | 0.00141 | 0 | 0 | 0 |  |  | 2.3732 | 2.37 | RTS |  |  | POL1_0
75 | 552R | Tvarovka odb. přír.litin., T DN200/100,8510 | kus | 1 |  | 0 | 5670 | 5670 | 0 | 0 | 0 | 0 | 0.043 | 0.04 | 0 | 0 |  |  | 0 | 0 | vlastní pol. |  |  | POL3_0
76 | 891241221R00 | Montáž vodovod. šoupátek šacht. kolečko DN 80 | kus | 2 |  | 0 | 77.76 | 155.52 | 304.24 | 608.48 | 0 | 0 | 0.00022 | 0 | 0 | 0 |  |  | 0.99 | 1.98 | RTS |  |  | POL1_0
77 | 42228310R | Šoupátko 4000 DN 80" přírub.-voda | kus | 1 |  | 0 | 5195 | 5195 | 0 | 0 | 0 | 0 | 0.0165 | 0.02 | 0 | 0 |  |  | 0 | 0 | RTS |  |  | POL3_0
78 | 42228300R | Šoupátko 4000 DN 50" přírub.-voda | kus | 1 |  | 0 | 3925 | 3925 | 0 | 0 | 0 | 0 | 0.0105 | 0.01 | 0 | 0 |  |  | 0 | 0 | RTS |  |  | POL3_0
79 | 42200870R | Kolo ruční DN 80, na šoupě | kus | 1 |  | 0 | 281.5 | 281.5 | 0 | 0 | 0 | 0 | 0.0013 | 0 | 0 | 0 |  |  | 0 | 0 | RTS |  |  | POL3_0
80 | 42200850R | Kolo ruční DN 50, na šoupě | kus | 1 |  | 0 | 197 | 197 | 0 | 0 | 0 | 0 | 0.001 | 0 | 0 | 0 |  |  | 0 | 0 | RTS |  |  | POL3_0
81 | 891261111R00 | Montáž vodovodních šoupátek ve výkopu DN 100 | kus | 1 |  | 0 | 142.58 | 142.58 | 573.42 | 573.42 | 0 | 0 | 0.00041 | 0 | 0 | 0 |  |  | 1.866 | 1.87 | RTS |  |  | POL1_0
82 | 422R | Šoupátko 4000 DN 100 přírub.-voda | kus | 1 |  | 0 | 6691 | 6691 | 0 | 0 | 0 | 0 | 0.0165 | 0.02 | 0 | 0 |  |  | 0 | 0 | vlastní pol. |  |  | POL3_0
83 | 891163111R00 | Montáž ventilů hlavních pro přípojky DN 25 | kus | 2 |  | 0 | 3.12 | 6.24 | 117.88 | 235.76 | 0 | 0 | 2e-05 | 0 | 0 | 0 |  |  | 0.384 | 0.77 | RTS |  |  | POL1_0
84 | 42228254R | Šoupátko 2600 DN 1" pro dom.příp. - voda | kus | 2 |  | 0 | 2359 | 4718 | 0 | 0 | 0 | 0 | 0.0048 | 0.01 | 0 | 0 |  |  | 0 | 0 | RTS |  |  | POL3_0
85 | 42293200R | Souprava zemní 9000E2 DN50 -100, 1,5m | kus | 3 |  | 0 | 1221 | 3663 | 0 | 0 | 0 | 0 | 0.0053 | 0.02 | 0 | 0 |  |  | 0 | 0 | RTS |  |  | POL3_0
86 | 422915501R | Deska nosná šoupátkového poklopu | kus | 3 |  | 0 | 191.5 | 574.5 | 0 | 0 | 0 | 0 | 0 | 0 | 0 | 0 |  |  | 0 | 0 | RTS |  |  | POL3_0
87 | 42291355R | Poklop litinový - šoupátkový | kus | 3 |  | 0 | 612 | 1836 | 0 | 0 | 0 | 0 | 0.014 | 0.04 | 0 | 0 |  |  | 0 | 0 | RTS |  |  | POL3_0
88 | 891267211R00 | Montáž hydrantů nadzemních DN 100 | kus | 1 |  | 0 | 101.73 | 101.73 | 661.27 | 661.27 | 0 | 0 | 0.00278 | 0 | 0 | 0 |  |  | 1.895 | 1.9 | RTS |  |  | POL1_0
89 | 422R | Hydrant nadz.litina 5051H4 DN 100 tuhý -voda | kus | 1 |  | 0 | 35010 | 35010 | 0 | 0 | 0 | 0 | 0.072 | 0.07 | 0 | 0 |  |  | 0 | 0 | vlastní pol. |  |  | POL3_0
90 | 891245321R00 | Montáž filtrů DN 80 | kus | 1 |  | 0 | 77.76 | 77.76 | 227.24 | 227.24 | 0 | 0 | 0.00022 | 0 | 0 | 0 |  |  | 0.74 | 0.74 | RTS |  |  | POL1_0
91 | 422R | Filtr přírubový 9910 DN 80, litina | kus | 1 |  | 0 | 6794 | 6794 | 0 | 0 | 0 | 0 | 0.019 | 0.02 | 0 | 0 |  |  | 0 | 0 | vlastní pol. |  |  | POL3_0
92 | 893312111R00 | Šachty armaturní ŽB, strop z dílců, do 1,50 m2 | kus | 1 |  | 0 | 10910.66 | 10910.66 | 11279.34 | 11279.34 | 0 | 0 | 10.8183 | 10.82 | 0 | 0 |  |  | 37.799 | 37.8 | RTS |  |  | POL1_0
93 | 893-R | Šachta vodměrná plast PP, vnitř.r.4,0x1,5xv.1,5, , poklop, žebřík,3xchrán, nesamonos, vč. mont | kus | 1 |  | 0 | 10910.66 | 10910.66 | 33589.34 | 33589.34 | 0 | 0 | 0.3 | 0.3 | 0 | 0 |  |  | 37.799 | 37.8 | vlastní pol. |  |  | POL1_0
94 | 892241111R00 | Tlaková zkouška vodovodního potrubí DN 80 | m | 48.5 |  | 0 | 0.46 | 22.31 | 13.54 | 656.69 | 0 | 0 | 0 | 0 | 0 | 0 |  |  | 0.044 | 2.13 | RTS |  |  | POL1_0
95 | 892233111R00 | Desinfekce vodovodního potrubí DN 70 | m | 48.5 |  | 0 | 0.36 | 17.46 | 46.84 | 2271.74 | 0 | 0 | 0 | 0 | 0 | 0 |  |  | 0.15 | 7.28 | RTS |  |  | POL1_0
96 | 892271111R00 | Tlaková zkouška vodovodního potrubí DN 125 | m | 12 |  | 0 | 0.56 | 6.72 | 13.54 | 162.48 | 0 | 0 | 0 | 0 | 0 | 0 |  |  | 0.044 | 0.53 | RTS |  |  | POL1_0
97 | 892273111R00 | Desinfekce vodovodního potrubí DN 125 | m | 12 |  | 0 | 2.23 | 26.76 | 65.37 | 784.44 | 0 | 0 | 0 | 0 | 0 | 0 |  |  | 0.21 | 2.52 | RTS |  |  | POL1_0
Díl: | 99 | Staveništní přesun hmot |  |  |  | 0 |  | 0 |  | 10354.97 |  | 0 |  | 0 |  | 0 |  |  |  | 19.73 |  |  |  | DIL
98 | 998276101R00 | Přesun hmot, trubní vedení plastová, otevř. výkop | t | 93.288 |  | 0 | 0 | 0 | 111 | 10354.97 | 0 | 0 | 0 | 0 | 0 | 0 |  |  | 0.2115 | 19.73 | RTS |  |  | POL1_0
Díl: | 722 | Vnitřní vodovod |  |  |  | 0 |  | 4838.2 |  | 1952.24 |  | 0 |  | 0.08 |  | 0 |  |  |  | 5.96 |  |  |  | DIL
99 | 722130236R00 | Potrubí z trub.závit.pozink.svařovan. 11343,DN 50 | m | 3 |  | 0 | 505.21 | 1515.63 | 333.79 | 1001.37 | 0 | 0 | 0.01793 | 0.05 | 0 | 0 |  |  | 1.017 | 3.05 | RTS |  |  | POL1_0
100 | 722130233R00 | Potrubí z trub.závit.pozink.svařovan. 11343,DN 25 | m | 1 |  | 0 | 261.82 | 261.82 | 281.18 | 281.18 | 0 | 0 | 0.0159 | 0.02 | 0 | 0 |  |  | 0.897 | 0.9 | RTS |  |  | POL1_0
101 | 722265116R00 | Vodoměr SV DN25x260mm, Qn 6,0 | kus | 1 |  | 0 | 2054.83 | 2054.83 | 140.17 | 140.17 | 0 | 0 | 0.00628 | 0.01 | 0 | 0 |  |  | 0.423 | 0.42 | RTS |  |  | POL1_0
102 | 722238116R00 | Kohout kulový, DN 50 | kus | 1 |  | 0 | 506.49 | 506.49 | 140.51 | 140.51 | 0 | 0 | 0.00118 | 0 | 0 | 0 |  |  | 0.424 | 0.42 | RTS |  |  | POL1_0
103 | 722238113R00 | Kohout kulový, DN 25, napojeni hadice | kus | 1 |  | 0 | 144.28 | 144.28 | 75.22 | 75.22 | 0 | 0 | 0.00035 | 0 | 0 | 0 |  |  | 0.227 | 0.23 | RTS |  |  | POL1_0
104 | 722238616R00 | Zpětná klapka DN 50 | kus | 1 |  | 0 | 347.99 | 347.99 | 140.51 | 140.51 | 0 | 0 | 0.00077 | 0 | 0 | 0 |  |  | 0.424 | 0.42 | RTS |  |  | POL1_0
105 | 722280108R00 | Tlaková zkouška vodovodního potrubí DN 50 | m | 4 |  | 0 | 0.34 | 1.36 | 13.96 | 55.84 | 0 | 0 | 0 | 0 | 0 | 0 |  |  | 0.042 | 0.17 | RTS |  |  | POL1_0
106 | 722290234R00 | Proplach a dezinfekce vodovod.potrubí DN 80 | m | 4 |  | 0 | 1.45 | 5.8 | 20.55 | 82.2 | 0 | 0 | 1e-05 | 0 | 0 | 0 |  |  | 0.062 | 0.25 | RTS |  |  | POL1_0
107 | 998722101R00 | Přesun hmot pro vnitřní vodovod, výšky do 6 m | t | 0.0783 |  | 0 | 0 | 0 | 450 | 35.24 | 0 | 0 | 0 | 0 | 0 | 0 |  |  | 1.327 | 0.1 | RTS |  |  | POL1_0
|  | Celkem IO-02 Venkovní vodovod |  |  |  | 0 | [15 empty] | 15 | 21
END