## Pokyny pro vyplnění
Pokyny pro vyplnění
Ve všech listech tohoto souboru můžete měnit pouze buňky s modrým pozadím. Jedná se o tyto údaje : - údaje o firmě - jednotkové ceny položek zadané na maximálně dvě desetinná místa

## Stavba
#RTSROZP# | Soupis stavebních prací, dodávek a služeb
| Stavba: |  | 03 | Mateřská škola Za Lávkami, Dačice
| Zadavatel | [5 empty] | IČO:
DIČ:
| Projektant: |  | DELTA projekt s.r.o. |  |  |  | IČO: | 25160150
|  |  | Antonínská 15 |  |  |  | DIČ:
|  | 38001 | Dačice
| Zhotovitel: | [5 empty] | IČO:
DIČ:
Vypracoval:
| Rozpis ceny | [6 empty] | Celkem
HSV | HSV | [6 empty] | 0
PSV | PSV | [6 empty] | 0
MON | MON | [6 empty] | 0
VN | Vedlejší náklady | [6 empty] | 0
ON | Ostatní náklady | [6 empty] | 0
| Celkem | [6 empty] | 0
Rekapitulace daní
| Základ pro sníženou DPH |  |  | 15 | % | 0 |  |  | CZK
| Snížená DPH |  |  | 15 | % | 0 |  |  | CZK
| Základ pro základní DPH |  |  | 21 | % | 0 |  |  | CZK
| Základní DPH |  |  | 21 | % | 0 |  |  | CZK
0 | Zaokrouhlení |  |  |  |  | 0 |  |  | CZK
0 | Cena celkem bez DPH |  |  |  |  | 0 |  |  | CZK
| Cena celkem s DPH |  |  |  |  | 0 |  |  | CZK
|  | v |  |  | dne |  | 2026-07-28
|  |  | Za zhotovitele |  |  |  | Za objednatele
Rekapitulace dílčích částí
#CASTI>> | Číslo | Název |  |  | Základ pro sníženou DPH | Základ pro základní DPH | DPH celkem | Cena celkem | %
1 | Stavba |  |  |  | 0 | 0 |  | 0
2 | SO 00 | Vedlejší a ostatní náklady za celou stavbu |  |  | 0 | 0 |  | 0
3 | 01 | položky |  |  | 0 | 0 |  | 0
2 | DEM | Demolice |  |  | 0 | 0 |  | 0
3 | 1 | Pol |  |  | 0 | 0 |  | 0
2 | SO 01 | Novostavba mateřské školy |  |  | 0 | 0 |  | 0
3 | 01 | Položky |  |  | 0 | 0 |  | 0
2 | SO 04 | Oplocení |  |  | 0 | 0 |  | 0
3 | 1 | Pol |  |  | 0 | 0 |  | 0
2 | SO 08 | Úprava zahrady MŠ |  |  | 0 | 0 |  | 0
3 | 1 | Pol |  |  | 0 | 0 |  | 0
2 | SO 02 a 03 | Parkoviště, zpevněné plochy a chodníky |  |  | 0 | 0 |  | 0
3 | 1 | Pol |  |  | 0 | 0 |  | 0
2 | SO 05 | Kanalizační přípojka |  |  | 0 | 0 |  | 0
3 | 1 | Položky |  |  | 0 | 0 |  | 0
2 | SO 06 | Plynovodní přípojka |  |  | 0 | 0 |  | 0
3 | 1 | Položky |  |  | 0 | 0 |  | 0
2 | SO 07 | Zrušení části kanalizačního řadu a jeho přeložka |  |  | 0 | 0 |  | 0
3 | 1 | Položky |  |  | 0 | 0 |  | 0
| Celkem za stavbu |  |  |  | 0 | 0 | 0 | 0 | 0
Rekapitulace dílů
| Číslo | Název |  |  | Typ dílu |  |  | Celkem | %
| 1 | Zemní práce |  |  | HSV |  |  | 0
| 2 | Základy,zvláštní zakládání |  |  | HSV |  |  | 0
| 3 | Svislé a kompletní konstrukce |  |  | HSV |  |  | 0
| 4 | Vodorovné konstrukce |  |  | HSV |  |  | 0
| 5 | Komunikace |  |  | HSV |  |  | 0
| 61 | Upravy povrchů vnitřní |  |  | HSV |  |  | 0
| 62 | Upravy povrchů vnější |  |  | HSV |  |  | 0
| 63 | Podlahy a podlahové konstrukce |  |  | HSV |  |  | 0
| 64 | Výplně otvorů |  |  | HSV |  |  | 0
| 8 | Trubní vedení |  |  | HSV |  |  | 0
| 91 | Doplňující práce na komunikaci |  |  | HSV |  |  | 0
| 93 | Dokončovací práce inž.staveb |  |  | HSV |  |  | 0
| 94 | Lešení a stavební výtahy |  |  | HSV |  |  | 0
| 95 | Dokončovací kce na pozem.stav. |  |  | HSV |  |  | 0
| 96 | Bourání konstrukcí |  |  | HSV |  |  | 0
| 97 | Prorážení otvorů |  |  | HSV |  |  | 0
| 98 | Demolice |  |  | HSV |  |  | 0
| 99 | Staveništní přesun hmot |  |  | HSV |  |  | 0
| 711 | Izolace proti vodě |  |  | PSV |  |  | 0
| 713 | Izolace tepelné |  |  | PSV |  |  | 0
| 721 | Vnitřní kanalizace |  |  | PSV |  |  | 0
| 722 | Vnitřní vodovod |  |  | PSV |  |  | 0
| 723 | Vnitřní plynovod |  |  | PSV |  |  | 0
| 725 | Zařizovací předměty |  |  | PSV |  |  | 0
| 728 | Vzduchotechnika |  |  | PSV |  |  | 0
| 728.2 | Potrubí |  |  | PSV |  |  | 0
| 728.3 | Tepelné izolace, montážní, spojovací a pomocný materiál dodávka a montáž |  |  | PSV |  |  | 0
| 731 | Kotelny |  |  | PSV |  |  | 0
| 732 | Strojovny |  |  | PSV |  |  | 0
| 733 | Rozvod potrubí |  |  | PSV |  |  | 0
| 734 | Armatury |  |  | PSV |  |  | 0
| 735 | Otopná tělesa |  |  | PSV |  |  | 0
| 736 | Podlahove vytapeni |  |  | PSV |  |  | 0
| 762 | Konstrukce tesařské |  |  | PSV |  |  | 0
| 763 | Dřevostavby |  |  | PSV |  |  | 0
| 764 | Konstrukce klempířské |  |  | PSV |  |  | 0
| 765 | Krytiny tvrdé |  |  | PSV |  |  | 0
| 766 | Konstrukce truhlářské |  |  | PSV |  |  | 0
| 767 | Konstrukce zámečnické |  |  | PSV |  |  | 0
| 771 | Podlahy z dlaždic a obklady |  |  | PSV |  |  | 0
| 776 | Podlahy povlakové |  |  | PSV |  |  | 0
| 781 | Obklady keramické |  |  | PSV |  |  | 0
| 783 | Nátěry |  |  | PSV |  |  | 0
| 784 | Malby |  |  | PSV |  |  | 0
| 786 | Čalounické úpravy |  |  | PSV |  |  | 0
| 787 | Zasklívání |  |  | PSV |  |  | 0
| M21 | Elektromontáže |  |  | MON |  |  | 0
| M22 | Montáž sdělovací a zabezp.tech vč. dodávky zařízení |  |  | MON |  |  | 0
| M23 | Montáže potrubí |  |  | MON |  |  | 0
| M33 | Montáže dopravních zař. a vah |  |  | MON |  |  | 0
| M46 | Zemní práce při montážích |  |  | MON |  |  | 0
| VN | Vedlejší náklady |  |  | VN |  |  | 0
| ON | Ostatní náklady |  |  | ON |  |  | 0
| Cena celkem | [6 empty] | 0 | 0
Note on C13: PSČ
Note on D11: Název
Note on D12: Ulice
Note on D13: Ulice
Note on I11: IČO
Note on I12: DIČ

## VzorPolozky (hidden)
Položkový rozpočet
S:
O:
R:

## SO 00 01 Naklady
Soupis vedlejších a ostatních nákladů | [25 empty] | #TypZaznamu#
S: | 03 | Mateřská škola Za Lávkami, Dačice | [23 empty] | STA
O: | SO 00 | Vedlejší a ostatní náklady za celou stavbu | [20 empty] | NAK |  |  | OBJ
R: | 01 | položky | [23 empty] | ROZ
P.č. | Číslo položky | Název položky | MJ | množství | cena / MJ | Celkem | Dodávka | Dodávka celk. | Montáž | Montáž celk. | DPH | cena s DPH | hmotnost / MJ | hmotnost celk.(t) | dem. hmotnost / MJ | dem. hmotnost celk.(t) | Ceník | Cen. soustava / platnost | Cenová úroveň | Nhod / MJ | Nhod celk. | Dodavatel
Díl: | VN | Vedlejší náklady |  |  |  | 0 |  | 0 |  | 0 |  | 0 |  | 0 |  | 0 |  |  |  |  | 0 |  |  |  |  | DIL
1 | 004111020R | Vypracování projektové dokumentace | Soubor | 1 |  | 0 |  | 0 |  | 0 | 21 | 0 | 0 | 0 | 0 | 0 |  | RTS 17/ I | Indiv | 0 | 0 |  |  |  |  | POL99_8
|  | Vypracování podrobné výrobní dokumentace nosných dřevěných panelů na bázi vrstveného dřeva, včetně doložení statiky těchto panelů. Zároveň budou doloženy předepsané akustické požadavky na skladbu stěn. Budou doloženy požární odolnosti konstrukce dle požadavků stanovených v projektové dokumentaci včetně odsouhlasení použité skladby konstrukcí orgánem HZS. | [23 empty] | POP | Vypracování podrobné výrobní dokumentace nosných dřevěných panelů na bázi vrstveného dřeva, včetně doložení statiky těchto panelů. Zároveň budou doloženy předepsané akustické požadavky na skladbu stěn. Budou doloženy požární odolnosti konstrukce dle požadavků stanovených v projektové dokumentaci včetně odsouhlasení použité skladby konstrukcí orgánem HZS.
|  | Výrobní dokumentace stropních panelů s dodržením všech předepsaných parametrů (požárních, akustických, statika, ...) Bude dodána výrobní dokumentace a podrobná statika dodávaných příhradových dřevěných nosníků střechy. | [23 empty] | POP | Výrobní dokumentace stropních panelů s dodržením všech předepsaných parametrů (požárních, akustických, statika, ...) Bude dodána výrobní dokumentace a podrobná statika dodávaných příhradových dřevěných nosníků střechy.
|  | Projektová dokumentace montážní na konkrétní dodávku a montáž EZS vč. odsouhlasení investorem a GP. | [23 empty] | POP
2 | 005111020R | Vytyčení stavby | Soubor | 1 |  | 0 |  | 0 |  | 0 | 21 | 0 | 0 | 0 | 0 | 0 |  | RTS 17/ I | Indiv | 0 | 0 |  |  |  |  | POL99_8
|  | Vytýčení jednotlivých objektů stavby v terénu zodpovědným geodetem vč. protokolu o vytýčení. | [23 empty] | POP
3 | 005111021R | Vytyčení inženýrských sítí | Soubor | 1 |  | 0 |  | 0 |  | 0 | 21 | 0 | 0 | 0 | 0 | 0 |  | RTS 17/ I | Indiv | 0 | 0 |  |  |  |  | POL99_8
|  | Vytýčení stávajících inženýrských sítí jejich správci. | [23 empty] | POP
4 | 005121010R | Vybudování zařízení staveniště | Soubor | 1 |  | 0 |  | 0 |  | 0 | 21 | 0 | 0 | 0 | 0 | 0 |  | RTS 17/ I | Indiv | 0 | 0 |  |  |  |  | POL99_8
|  | Zařízení staveniště obshuje mimo jiné zřízení sociálního zařízení pro pracovníky, kancelář vedení stavby, dočasné napojení staveniště na inženýrské sítě, zřízení dočasných sjezdů ze stavby, dočasné oplocení staveniště, ochrana stávajících stromů a keřů. | [23 empty] | POP | Zařízení staveniště obshuje mimo jiné zřízení sociálního zařízení pro pracovníky, kancelář vedení stavby, dočasné napojení staveniště na inženýrské sítě, zřízení dočasných sjezdů ze stavby, dočasné oplocení staveniště, ochrana stávajících stromů a keřů.
5 | 005121020R | Provoz zařízení staveniště | Soubor | 1 |  | 0 |  | 0 |  | 0 | 21 | 0 | 0 | 0 | 0 | 0 |  | RTS 17/ I | Indiv | 0 | 0 |  |  |  |  | POL99_8
6 | 005121030R | Odstranění zařízení staveniště | Soubor | 1 |  | 0 |  | 0 |  | 0 | 21 | 0 | 0 | 0 | 0 | 0 |  | RTS 17/ I | Indiv | 0 | 0 |  |  |  |  | POL99_8
7 | 005211030R | Dočasná dopravní opatření | Soubor | 1 |  | 0 |  | 0 |  | 0 | 21 | 0 | 0 | 0 | 0 | 0 |  | RTS 17/ I | Indiv | 0 | 0 |  |  |  |  | POL99_8
|  | jedná se především o označení výjezdu ze staveniště a dále dopravní opatření na místní komunikaci při budování zpevněných ploch, oplocení, chodníků a parkovistě mimo obvod staveniště | [23 empty] | POP | jedná se především o označení výjezdu ze staveniště a dále dopravní opatření na místní komunikaci při budování zpevněných ploch, oplocení, chodníků a parkovistě mimo obvod staveniště
8 | 005241010R | Dokumentace skutečného provedení | Soubor | 1 |  | 0 |  | 0 |  | 0 | 21 | 0 | 0 | 0 | 0 | 0 |  | RTS 17/ I | Indiv | 0 | 0 |  |  |  |  | POL99_8
|  | Zpracování a kompletace projektové dokumentace skutečného provedení stavby se zakreslením změn 2 x v tištěné podobě 1 x v digitální podobě na CD nosiči, ve formátu PDF. Textové části je možno vytvářet ve formátech RTF (Rich Text File) nebo DOC Microsoft Word). | [23 empty] | POP | Zpracování a kompletace projektové dokumentace skutečného provedení stavby se zakreslením změn 2 x v tištěné podobě 1 x v digitální podobě na CD nosiči, ve formátu PDF. Textové části je možno vytvářet ve formátech RTF (Rich Text File) nebo DOC Microsoft Word).
9 | 005241020R | Geodetické zaměření skutečného provedení | Soubor | 1 |  | 0 |  | 0 |  | 0 | 21 | 0 | 0 | 0 | 0 | 0 |  | RTS 17/ I | Indiv | 0 | 0 |  |  |  |  | POL99_8
|  | Zaměření skutečného provedení obshuje zaměření vlastního objektu MŠ, trasy upravovaných či budovaných inženýrských sítí včetně přípojek, zaměření průběhu oplocení, vnějších zpevněných ploch, parkoviště a chodníků. | [23 empty] | POP | Zaměření skutečného provedení obshuje zaměření vlastního objektu MŠ, trasy upravovaných či budovaných inženýrských sítí včetně přípojek, zaměření průběhu oplocení, vnějších zpevněných ploch, parkoviště a chodníků.
|  | Vše bude zaměřeno v souřadnicích na podkladu katastrální mapy a dle požadavků správců sítí, v počtu 5 x tištěná forma a 2 x elektronická forma na CD. | [23 empty] | POP | Vše bude zaměřeno v souřadnicích na podkladu katastrální mapy a dle požadavků správců sítí, v počtu 5 x tištěná forma a 2 x elektronická forma na CD.
|  | Součástí bude i vyhotovení geometrického plánu realizovaných objektů stavby v počtu 3 ks, který bude sloužit pro vklad do katastru nemovitostí. | [23 empty] | POP | Součástí bude i vyhotovení geometrického plánu realizovaných objektů stavby v počtu 3 ks, který bude sloužit pro vklad do katastru nemovitostí.
Díl: | ON | Ostatní náklady |  |  |  | 0 |  | 0 |  | 0 |  | 0 |  | 0 |  | 0 |  |  |  |  | 0 |  |  |  |  | DIL
10 | 005281010R | Propagace | Soubor | 1 |  | 0 |  | 0 |  | 0 | 21 | 0 | 0 | 0 | 0 | 0 |  | RTS 17/ I | Indiv | 0 | 0 |  |  |  |  | POL99_8
|  | Náklady spojené s povinnou publicitou. | [23 empty] | POP
POP
|  | 1. Dodávka a montáž dočasného billboardu s prvky povinné publicity IROP z materiálu odolného povětrnostním vlivům na dobu realizace stavby o rozměrech 5,1 x 2,4 m v souladu s Obecnými pravidly IROP a Manuálem jednotného vizuálního stylu ESI fondů v programovém období 2014–2020 viz https://www.strukturalni-fondy.cz/getmedia/5fd90ef0-f1dc-4d0b-a308-7a289af9c555/Manual-JVS-2-doplnene-vydani.pdf?ext=.pdf včetně samostatné stabilní kovové konstrukce a jejího ukotvení na pozemku MŠ. | [23 empty] | POP | 1. Dodávka a montáž dočasného billboardu s prvky povinné publicity IROP z materiálu odolného povětrnostním vlivům na dobu realizace stavby o rozměrech 5,1 x 2,4 m v souladu s Obecnými pravidly IROP a Manuálem jednotného vizuálního stylu ESI fondů v programovém období 2014–2020 viz https://www.strukturalni-fondy.cz/getmedia/5fd90ef0-f1dc-4d0b-a308-7a289af9c555/Manual-JVS-2-doplnene-vydani.pdf?ext=.pdf včetně samostatné stabilní kovové konstrukce a jejího ukotvení na pozemku MŠ.
POP
|  | 2. Demontáž a likvidace dočasného billboardu | [23 empty] | POP
POP
|  | 3. Dodávka a montáž stálé pamětní desky s prvky povinné publicity IROP z mosazi o rozměrech 0,4x0,3 m v souladu s Obecnými pravidly IROP a Manuálem jednotného vizuálního stylu ESI fondů v programovém období 2014–2020 viz https://www.strukturalni-fondy.cz/getmedia/5fd90ef0-f1dc-4d0b-a308-7a289af9c555/Manual-JVS-2-doplnene-vydani.pdf?ext=.pdf | [23 empty] | POP | 3. Dodávka a montáž stálé pamětní desky s prvky povinné publicity IROP z mosazi o rozměrech 0,4x0,3 m v souladu s Obecnými pravidly IROP a Manuálem jednotného vizuálního stylu ESI fondů v programovém období 2014–2020 viz https://www.strukturalni-fondy.cz/getmedia/5fd90ef0-f1dc-4d0b-a308-7a289af9c555/Manual-JVS-2-doplnene-vydani.pdf?ext=.pdf
Díl: | VN | Vedlejší náklady |  |  |  | 0 |  | 0 |  | 0 |  | 0 |  | 0 |  | 0 |  |  |  |  | 0 |  |  |  |  | DIL
11 | 00523 R | Zkoušky a revize | Soubor | 1 |  | 0 |  | 0 |  | 0 | 21 | 0 | 0 | 0 | 0 | 0 |  | RTS 17/ I | Indiv | 0 | 0 |  |  |  |  | POL99_8
|  | Náklady zhotovitele, související s prováděním zkoušek a revizí předepsaných technickými normami nebo objednatelem a které jsou pro provedení díla nezbytné. | [23 empty] | POP | Náklady zhotovitele, související s prováděním zkoušek a revizí předepsaných technickými normami nebo objednatelem a které jsou pro provedení díla nezbytné.
|  | Budou provedeny revize silnoproudu, slaboproudu, bleskosvodů, plynových zařízení, instalcí kanalizace a vodovodu, vzduchotechniky. | [23 empty] | POP
|  | Revizní zprávy budou dodány ve 3 vyhotoveních. | [23 empty] | POP
|  | Bude provedeno zaškolení obsluhy plynových zařízení, vzduchotechniky, vytápění, měření a regulace. | [23 empty] | POP
|  | Budou provedeny zkoušky těsnosti rozvodů ZI vč. plynovodu. | [23 empty] | POP
|  | Bude provedena topná zkouška a seřízení topných okruhů a zařízení vzduchotechniky. | [23 empty] | POP
|  | Provedení kamerové zkoušky přeložky kanalizačního řadu - obj. 07. | [23 empty] | POP
[24 empty] | 15 | 21
| Celkem |  |  |  |  | 0 | [17 empty] | 0 | 0 | SUM
END

## DEM 1 Pol
Položkový soupis prací a dodávek | [25 empty] | #TypZaznamu#
S: | 03 | Mateřská škola Za Lávkami, Dačice | [23 empty] | STA
O: | DEM | Demolice | [20 empty] | STA |  |  | OBJ
R: | 1 | Pol | [23 empty] | ROZ
P.č. | Číslo položky | Název položky | MJ | množství | cena / MJ | Celkem | Dodávka | Dodávka celk. | Montáž | Montáž celk. | DPH | cena s DPH | hmotnost / MJ | hmotnost celk.(t) | dem. hmotnost / MJ | dem. hmotnost celk.(t) | Ceník | Cen. soustava / platnost | Cenová úroveň | Nhod / MJ | Nhod celk. | Dodavatel
Díl: | 1 | Zemní práce |  |  |  | 0 |  | 0 |  | 0 |  | 0 |  | 0 |  | 173.33 |  |  |  |  | 161.04 |  |  |  |  | DIL
1 | 113201111R00 | Vytrhání obrub chodníkových ležatých | m | 48 |  | 0 |  | 0 |  | 0 | 21 | 0 | 0 | 0 | 0.23 | 11.04 | 822-1 | RTS 17/ I | RTS 17/ I | 0.143 | 6.86 |  |  |  |  | POL1_1
|  | s vybouráním lože, s přemístěním hmot na skládku na vzdálenost do 3 m nebo naložením na dopravní prostředek | [23 empty] | SPI
|  | 6+6+2+34 : | [23 empty] | VV | 0
|  | 48 |  | 48 | [21 empty] | VV | 0
2 | 113202111R00 | Vytrhání obrub z krajníků nebo obrubníků stojatých | m | 385.3 |  | 0 |  | 0 |  | 0 | 21 | 0 | 0 | 0 | 0.145 | 55.87 | 822-1 | RTS 17/ I | RTS 17/ I | 0.123 | 47.39 |  |  |  |  | POL1_1
|  | s vybouráním lože, s přemístěním hmot na skládku na vzdálenost do 3 m nebo naložením na dopravní prostředek | [23 empty] | SPI
|  | 121-6-6 : | [23 empty] | VV | 0
|  | 2,7+1,2+17+17+26+2,7+36,5*2 : | [23 empty] | VV | 0
|  | 1,2+1,2+4,7+1,6 : | [23 empty] | VV | 0
|  | 11*2+16*2 : | [23 empty] | VV | 0
|  | (20+1,2+2,7)*2+26,2 : | [23 empty] | VV | 0
|  | 385,3 |  | 385.3 | [21 empty] | VV | 0
3 | 113204111R00 | Vytrhání obrub záhonových | m | 26.5 |  | 0 |  | 0 |  | 0 | 21 | 0 | 0 | 0 | 0.04 | 1.06 | 822-1 | RTS 17/ I | RTS 17/ I | 0.08 | 2.12 |  |  |  |  | POL1_1
|  | s vybouráním lože, s přemístěním hmot na skládku na vzdálenost do 3 m nebo naložením na dopravní prostředek | [23 empty] | SPI
|  | 8*2+8,5+2 : | [23 empty] | VV | 0
|  | 26,5 |  | 26.5 | [21 empty] | VV | 0
4 | 113108410R00 | Odstranění podkladů nebo krytů živičných, v ploše jednotlivě nad 50 m2, tloušťka vrstvy 100 mm | m2 | 478.9 |  | 0 |  | 0 |  | 0 | 21 | 0 | 0 | 0 | 0.22 | 105.36 | 822-1 | RTS 17/ I | RTS 17/ I | 0.07 | 33.52 |  |  |  |  | POL1_1
|  | 48+149,5+103+80+43,7+26,9+27,8 : | [23 empty] | VV | 0
|  | 478,9 |  | 478.9 | [21 empty] | VV | 0
5 | 111212121R00 | Odstranění dřevin výš.nad 1m, svah 1:5, bez pařezu | m2 | 111 |  | 0 |  | 0 |  | 0 | 21 | 0 | 0 | 0 | 0 | 0 |  | RTS 17/ I | RTS 17/ I | 0.538 | 59.72 |  |  |  |  | POL1_1
6 | 112103122R00 | Kácení ve ztíž.podmínkách prům. do 30 cm, svah 1:5 | kus | 2 |  | 0 |  | 0 |  | 0 | 21 | 0 | 0 | 0 | 0 | 0 |  | RTS 17/ I | RTS 17/ I | 5.713 | 11.43 |  |  |  |  | POL1_1
Díl: | 91 | Doplňující práce na komunikaci |  |  |  | 0 |  | 0 |  | 0 |  | 0 |  | 0 |  | 0 |  |  |  |  | 0.15 |  |  |  |  | DIL
7 | 919735112R00 | Řezání stávajících krytů nebo podkladů živičných, hloubky přes 50 do 100 mm | m | 4.05 |  | 0 |  | 0 |  | 0 | 21 | 0 | 0 | 0 | 0 | 0 | 822-1 | RTS 17/ I | RTS 17/ I | 0.037 | 0.15 |  |  |  |  | POL1_1
|  | včetně spotřeby vody | [23 empty] | SPI
|  | 1,35*3 : | [23 empty] | VV | 0
|  | 4,05 |  | 4.05 | [21 empty] | VV | 0
Díl: | 96 | Bourání konstrukcí |  |  |  | 0 |  | 0 |  | 0 |  | 0 |  | 0.03 |  | 116.56 |  |  |  |  | 309.31 |  |  |  |  | DIL
8 | 962042321R00 | Bourání zdiva z betonu prostého nadzákladového | m3 | 19.74 |  | 0 |  | 0 |  | 0 | 21 | 0 | 0.00147 | 0.03 | 2.2 | 43.43 | 801-3 | RTS 17/ I | RTS 17/ I | 4.996 | 98.62 |  |  |  |  | POL1_1
|  | nebo vybourání otvorů průřezové plochy přes 4 m2 ve zdivu z betonu prostého, včetně pomocného lešení o výšce podlahy do 1900 mm a pro zatížení do 1,5 kPa (150 kg/m2), | [23 empty] | SPI |  | nebo vybourání otvorů průřezové plochy přes 4 m2 ve zdivu z betonu prostého, včetně pomocného lešení o výšce podlahy do 1900 mm a pro zatížení do 1,5 kPa (150 kg/m2),
|  | podezdívka plotu: : (56,75+37,25)*0,35*0,6 : | [23 empty] | VV | 0
|  | 19,74 |  | 19.74 | [21 empty] | VV | 0
9 | 961044111R00 | Bourání základů z betonu prostého | m3 | 25.38 |  | 0 |  | 0 |  | 0 | 21 | 0 | 0 | 0 | 2 | 50.76 | 801-3 | RTS 17/ I | RTS 17/ I | 6.436 | 163.35 |  |  |  |  | POL1_1
|  | nebo vybourání otvorů průřezové plochy přes 4 m2 v základech, | [23 empty] | SPI
|  | Oplocení: : (56,75+37,25)*0,6*0,45 : | [23 empty] | VV | 0
|  | 25,38 |  | 25.38 | [21 empty] | VV | 0
10 | 965042141RT4 | Bourání podkladů pod dlažby nebo litých celistvých dlažeb a mazanin betonových nebo z litého asfaltu, tloušťky do 100 mm, plochy přes 4 m2 | m3 | 10.17 |  | 0 |  | 0 |  | 0 | 21 | 0 | 0 | 0 | 2.2 | 22.37 | 801-3 | RTS 17/ I | RTS 17/ I | 4.655 | 47.34 |  |  |  |  | POL1_1
|  | Okapový chodník: : (8,3+11,7+18,2+2,6+19,1+7+8,2)*0,1 : | [23 empty] | VV | 0
|  | (5,3+9,3+7,1+4,9)*0,1 : | [23 empty] | VV | 0
|  | 10,17 |  | 10.17 | [21 empty] | VV | 0
Díl: | 97 | Prorážení otvorů |  |  |  | 0 |  | 0 |  | 0 |  | 0 |  | 0 |  | 0 |  |  |  |  | 390.82 |  |  |  |  | DIL
11 | 979083114R00 | Vodorovné přemístění suti na skládku do 3000 m | t | 4111.6077 |  | 0 |  | 0 |  | 0 | 21 | 0 | 0 | 0 | 0 | 0 |  | RTS 17/ I | RTS 17/ I | 0.042 | 172.69 |  |  |  |  | POL1_1
|  | 173,3265+116,562+3821,71917 : | [23 empty] | VV | 0
|  | 4111,6077 |  | 4111.61 | [21 empty] | VV | 0
12 | 979093111R00 | Uložení suti na skládku bez zhutnění | t | 3912.3919 |  | 0 |  | 0 |  | 0 | 21 | 0 | 0 | 0 | 0 | 0 |  | RTS 17/ I | RTS 17/ I | 0.006 | 23.47 |  |  |  |  | POL1_1
|  | 4111,6077-105,358-30-10,2-50,6578-3 : | [23 empty] | VV | 0
|  | 3912,3919 |  | 3912.39 | [21 empty] | VV | 0
13 | 979990102R00 | Poplatek za skládku směsi betonu a cihel nad 30x30 cm | t | 3882.422 |  | 0 |  | 0 |  | 0 | 21 | 0 | 0 | 0 | 0 | 0 | 801-3 | RTS 17/ I | RTS 17/ I | 0 | 0 |  |  |  |  | POL1_1
|  | 4111,6077-105,358-123,8277 : | [23 empty] | VV | 0
|  | 3882,422 |  | 3882.42 | [21 empty] | VV | 0
14 | 979990113R00 | Poplatek za skládku obalovaný asfalt | t | 105.358 |  | 0 |  | 0 |  | 0 | 21 | 0 | 0 | 0 | 0 | 0 | 801-3 | RTS 17/ I | RTS 17/ I | 0 | 0 |  |  |  |  | POL1_1
|  | Převzato z odstr. živ. krytu: : 105,358 : | [23 empty] | VV | 0
|  | 105,358 |  | 105.36 | [21 empty] | VV | 0
15 | 979990111R00 | Poplatek za skládku stavební keramika | t | 0.95 |  | 0 |  | 0 |  | 0 | 21 | 0 | 0 | 0 | 0 | 0 | 801-3 | RTS 17/ I | RTS 17/ I | 0 | 0 |  |  |  |  | POL1_1
|  | 0,950 : | [23 empty] | VV | 0
|  | 0,95 |  | 0.95 | [21 empty] | VV | 0
16 | 979990121R00 | Poplatek za skládku asfaltové pásy | t | 6.8772 |  | 0 |  | 0 |  | 0 | 21 | 0 | 0 | 0 | 0 | 0 | 801-3 | RTS 17/ I | RTS 17/ I | 0 | 0 |  |  |  |  | POL1_1
|  | Izolace podlahy: : 1563*1,1*4/1000 : | [23 empty] | VV | 0
|  | 6,8772 |  | 6.88 | [21 empty] | VV | 0
17 | 979990143R00 | Poplatek za skládku polystyren | t | 0.25 |  | 0 |  | 0 |  | 0 | 21 | 0 | 0 | 0 | 0 | 0 | 801-3 | RTS 17/ I | RTS 17/ I | 0 | 0 |  |  |  |  | POL1_1
|  | 0,25 : | [23 empty] | VV | 0
|  | 0,25 |  | 0.25 | [21 empty] | VV | 0
18 | 979990144R00 | Poplatek za skládku minerální vata | t | 10.6284 |  | 0 |  | 0 |  | 0 | 21 | 0 | 0 | 0 | 0 | 0 | 801-3 | RTS 17/ I | RTS 17/ I | 0 | 0 |  |  |  |  | POL1_1
|  | 1563*0,08*85/1000 : | [23 empty] | VV | 0
|  | 10,6284 |  | 10.63 | [21 empty] | VV | 0
19 | 979990162R00 | Poplatek za skládku dřevo+sklo | t | 2.2 |  | 0 |  | 0 |  | 0 | 21 | 0 | 0 | 0 | 0 | 0 | 801-3 | RTS 17/ I | RTS 17/ I | 0 | 0 |  |  |  |  | POL1_1
|  | Okenní rámy bez výplní: : 2,2 : | [23 empty] | VV | 0
|  | 2,2 |  | 2.2 | [21 empty] | VV | 0
20 | 979990181R00 | Poplatek za skládku PVC podlahová krytina | t | 7.2 |  | 0 |  | 0 |  | 0 | 21 | 0 | 0 | 0 | 0 | 0 | 801-3 | RTS 17/ I | RTS 17/ I | 0 | 0 |  |  |  |  | POL1_1
|  | (155*4+100)*10/1000 : | [23 empty] | VV | 0
|  | 7,2 |  | 7.2 | [21 empty] | VV | 0
21 | 979990191R00 | Poplatek za skládku plastové výrobky | t | 0.4 |  | 0 |  | 0 |  | 0 | 21 | 0 | 0 | 0 | 0 | 0 | 801-3 | RTS 17/ I | RTS 17/ I | 0 | 0 |  |  |  |  | POL1_1
|  | 0,4 : | [23 empty] | VV | 0
|  | 0,4 |  | 0.4 | [21 empty] | VV | 0
22 | R001 | Likvidace a odvoz demnotovaného dřeva, krov a bednění | t | 30 |  | 0 |  | 0 |  | 0 | 21 | 0 | 0 | 0 | 0 | 0 |  | Vlastní | Indiv | 0 | 0 |  |  |  |  | POL1_1
|  | Zhotovitel zajistí odvoz a ekologickou likvidaci demontovaného řeziva - dřevo možno využít jako palivo. | [23 empty] | POP
|  | Vypočteno z výkresové dokumentace: : 30 : | [23 empty] | VV | 0
|  | 30 |  | 30 | [21 empty] | VV | 0
23 | R02 | Separace železného materiálu - plechy, Odvoz do vz. 4,0 km do výkupny kovů | t | 10.2 |  | 0 |  | 0 |  | 0 | 21 | 0 | 0 | 0 | 0 | 0 |  | Vlastní | Indiv | 0 | 0 |  |  |  |  | POL1_1
|  | Zhotovitel zajistí odvoz a uložení vybouraného kovového šrotu do výkupny. Utržené peníze budou uloženy na účet objednatele (investora stavby). Vážní lístky budou předány objednateli. | [23 empty] | POP |  | Zhotovitel zajistí odvoz a uložení vybouraného kovového šrotu do výkupny. Utržené peníze budou uloženy na účet objednatele (investora stavby). Vážní lístky budou předány objednateli.
24 | R03 | Likvidace vestavěné ocelové konstrukce, z válcovaných profilů a trub - odvoz do výkupny | t | 50.6578 |  | 0 |  | 0 |  | 0 | 21 | 0 | 0 | 0 | 0 | 0 |  | Vlastní | Indiv | 0 | 0 |  |  |  |  | POL1_1
|  | Jedná se o původní dodatečně vestavěnou ocelovou konstrukci z válcovaných profilů, jež byla instalována do již realizované stavby z pěnosilikátových panelů. Část ocel. konstrukce bude vyjmuta z nosných konstrukcí stěnových, př. podlah (základů). Zhotovitel zajistí odvoz a uložení vybouraného kovového šrotu do výkupny. Utržené peníze budou uloženy na účet objednatele (investora stavby). Vážní lístky budou předány objednateli. | [23 empty] | POP |  | Jedná se o původní dodatečně vestavěnou ocelovou konstrukci z válcovaných profilů, jež byla instalována do již realizované stavby z pěnosilikátových panelů. Část ocel. konstrukce bude vyjmuta z nosných konstrukcí stěnových, př. podlah (základů). Zhotovitel zajistí odvoz a uložení vybouraného kovového šrotu do výkupny. Utržené peníze budou uloženy na účet objednatele (investora stavby). Vážní lístky budou předány objednateli.
|  | Pavilony dětí: : : | [23 empty] | VV | 0
|  | válcovaná ocel: : 7,405*4 : | [23 empty] | VV | 0
|  | ocel síť svařovaná: : 28,9*48*4/1000 : | [23 empty] | VV | 0
|  | Hospodářský pavilon: : : | [23 empty] | VV | 0
|  | válcovaná ocel: : 7,405 : | [23 empty] | VV | 0
|  | ocel. síť svařovaná: : 28,9*60/1000 : | [23 empty] | VV | 0
|  | základy: : 2,6+2,6+0,36+0,43+0,36 : | [23 empty] | VV | 0
|  | 50,6578 |  | 50.66 | [21 empty] | VV | 0
25 | R04 | Demontovaný podhled hliníkový, odvoz do výkupny kovů | t | 3 |  | 0 |  | 0 |  | 0 | 21 | 0 | 0 | 0 | 0 | 0 |  | Vlastní | Indiv | 0 | 0 |  |  |  |  | POL1_1
|  | Zhotovitel zajistí odvoz a uložení vybouraného kovového šrotu do výkupny. Utržené peníze budou uloženy na účet objednatele (investora stavby). Vážní lístky budou předány objednateli. | [23 empty] | POP |  | Zhotovitel zajistí odvoz a uložení vybouraného kovového šrotu do výkupny. Utržené peníze budou uloženy na účet objednatele (investora stavby). Vážní lístky budou předány objednateli.
|  | 3,0 : | [23 empty] | VV | 0
|  | 3 |  | 3 | [21 empty] | VV | 0
26 | R05 | Předání trubic zářivkových k likvidaci, odborné firmě (započítat včetně poplatku) | ks | 272 |  | 0 |  | 0 |  | 0 | 21 | 0 | 0 | 0 | 0 | 0 |  | Vlastní | Indiv | 0 | 0 |  |  |  |  | POL1_1
|  | 31*2*4+(6+6)*2 : | [23 empty] | VV | 0
|  | 272 |  | 272 | [21 empty] | VV | 0
27 | 979082111R00 | Vnitrostaveništní doprava suti a vybouraných hmot do 10 m | t | 123.8277 |  | 0 |  | 0 |  | 0 | 21 | 0 | 0 | 0 | 0 | 0 | 801-3 | RTS 17/ I | RTS 17/ I | 0.942 | 116.65 |  |  |  |  | POL1_1
|  | Započítán materiál, který bude demontován ze stavby a se kterým bude nutno manipulovat, případně jej separovat a soustředit na dočasné skládce k další likvidaci. | [23 empty] | POP |  | Započítán materiál, který bude demontován ze stavby a se kterým bude nutno manipulovat, případně jej separovat a soustředit na dočasné skládce k další likvidaci.
|  | 0,95+6,8772+0,25+10,6284+2,2+7,2+0,4+30+10,2+50,6578+3 : | [23 empty] | VV | 0
|  | oplocení: : 1,4643 : | [23 empty] | VV | 0
|  | 123,8277 |  | 123.83 | [21 empty] | VV | 0
28 | 979082121R00 | Vnitrostaveništní doprava suti a vybouraných hmot příplatek k ceně za každých dalších 5 m | t | 742.9662 |  | 0 |  | 0 |  | 0 | 21 | 0 | 0 | 0 | 0 | 0 | 801-3 | RTS 17/ I | RTS 17/ I | 0.105 | 78.01 |  |  |  |  | POL1_1
|  | 123,8277*30/5 : | [23 empty] | VV | 0
|  | 742,9662 |  | 742.97 | [21 empty] | VV | 0
Díl: | 98 | Demolice |  |  |  | 0 |  | 0 |  | 0 |  | 0 |  | 6.52 |  | 3821.72 |  |  |  |  | 7144.62 |  |  |  |  | DIL
29 | 981011315R00 | Demolice budov, zdivo, podíl konstr. do 30 %, MVC | m3 | 6610.5078 |  | 0 |  | 0 |  | 0 | 21 | 0 | 0.00097 | 6.41 | 0.55 | 3635.78 |  | RTS 17/ I | RTS 17/ I | 0.97 | 6412.19 |  |  |  |  | POL1_1
|  | Určení podílu konstrukcí referenčního pavilonu: | [23 empty] | POP
|  | Objem konstrukcí (nosné stěny + stropy): 250, 3575 m3 | [23 empty] | POP
|  | Obestavěný prostor: 923,4 m3 | [23 empty] | POP
|  | Výpočet procent: 250,3575 : 923,4 x 100 = 27,1126% | [23 empty] | POP
|  | Pavilony dětí: : : | [23 empty] | VV | 0
|  | vrchní část: : 22,5*(12-0,6)*(0,1*2+3+0,2+0,3)*4 : | [23 empty] | VV | 0
|  | 0,6*0,3*3*4,6*4 : | [23 empty] | VV | 0
|  | zastřešení: : 22,5*11,4*(0,8+0,4)/2*4 : | [23 empty] | VV | 0
|  | základy: : : | [23 empty] | VV | 0
|  | L1 a P1: : (22,5*2+(12-0,6)*3+10,5+1,4*2+2,6+4,6)*0,6*0,75*2 : | [23 empty] | VV | 0
|  | L2: : (22,5*2+11,4*3+15,75)*0,6*0,8+(5,02*3+5,17*4)*0,3*0,8 : | [23 empty] | VV | 0
|  | L3: : 54,1536/0,8*1,35 : | [23 empty] | VV | 0
|  | Hospodářský pavilon: : : | [23 empty] | VV | 0
|  | vrchní část: : 28,5*12*(0,1*2+3+0,2+0,3) : | [23 empty] | VV | 0
|  | zastřešení: : 28,5*2*(0,8+0,45)/2 : | [23 empty] | VV | 0
|  | základy: : (28,5*3+(12-0,6*3))*0,6*0,8+0,6*0,6*0,8*7 : | [23 empty] | VV | 0
|  | Spojovací chodba a krčky: : : | [23 empty] | VV | 0
|  | (55*2,3+3,3*9,3+2,6*10)*(0,1*2+2,66+0,3+0,35*0,4) : | [23 empty] | VV | 0
|  | 6610,5078 |  | 6610.5078 | [21 empty] | VV | 0
30 | 981511113R00 | Demolice konstr. postup. rozebráním, beton prostý | m3 | 78.126 |  | 0 |  | 0 |  | 0 | 21 | 0 | 0.00147 | 0.11 | 2.38 | 185.94 |  | RTS 17/ I | RTS 17/ I | 9.375 | 732.43 |  |  |  |  | POL1_1
|  | 4,5*10,5*0,15*4 : | [23 empty] | VV | 0
|  | (4,5*2+10,5-1,2)*0,6*(0,8*3+1,5) : | [23 empty] | VV | 0
|  | 5*3*0,15 : | [23 empty] | VV | 0
|  | (3*2+5-1,2)*0,6*0,8 : | [23 empty] | VV | 0
|  | 78,126 |  | 78.13 | [21 empty] | VV | 0
Díl: | 99 | Staveništní přesun hmot |  |  |  | 0 |  | 0 |  | 0 |  | 0 |  | 0 |  | 0 |  |  |  |  | 18.83 |  |  |  |  | DIL
31 | 998981123R00 | Přesun hmot demolice postup. rozebíráním v. do 21m | t | 6.5561 |  | 0 |  | 0 |  | 0 | 21 | 0 | 0 | 0 | 0 | 0 |  | RTS 17/ I | RTS 17/ I | 2.872 | 18.83 |  |  |  |  | POL1_1
|  | 0,02902+6,52704 : | [23 empty] | VV | 0
|  | 6,5561 |  | 6.56 | [21 empty] | VV | 0
Díl: | 767 | Konstrukce zámečnické |  |  |  | 0 |  | 0 |  | 0 |  | 0 |  | 0 |  | 1.47 |  |  |  |  | 23.52 |  |  |  |  | DIL
32 | 767914810R00 | Demontáž oplocení demontáž rámového oplocení, výšky do 1,0 m | m | 94 |  | 0 |  | 0 |  | 0 | 21 | 0 | 0 | 0 | 0.00945 | 0.89 | 800-767 | RTS 17/ I | RTS 17/ I | 0.231 | 21.71 |  |  |  |  | POL1_7
|  | 56,75+37,25 : | [23 empty] | VV | 0
|  | 94 |  | 94 | [21 empty] | VV | 0
33 | 767920810R00 | Demontáž vrat a vrátek k oplocení o ploše jednotlivě do 2 m2 | kus | 3 |  | 0 |  | 0 |  | 0 | 21 | 0 | 0 | 0 | 0.192 | 0.58 | 800-767 | RTS 17/ I | RTS 17/ I | 0.602 | 1.81 |  |  |  |  | POL1_7
[24 empty] | 15 | 21
| Celkem |  |  |  |  | 0 | [17 empty] | 0 | 0 | SUM
END

## SO 01 01 Pol
Položkový soupis prací a dodávek | [25 empty] | #TypZaznamu#
S: | 03 | Mateřská škola Za Lávkami, Dačice | [23 empty] | STA
O: | SO 01 | Novostavba mateřské školy | [20 empty] | STA |  |  | OBJ
R: | 01 | Položky | [23 empty] | ROZ
P.č. | Číslo položky | Název položky | MJ | množství | cena / MJ | Celkem | Dodávka | Dodávka celk. | Montáž | Montáž celk. | DPH | cena s DPH | hmotnost / MJ | hmotnost celk.(t) | dem. hmotnost / MJ | dem. hmotnost celk.(t) | Ceník | Cen. soustava / platnost | Cenová úroveň | Nhod / MJ | Nhod celk. | Dodavatel
Díl: | 1 | Zemní práce |  |  |  | 0 |  | 0 |  | 0 |  | 0 |  | 0 |  | 0 |  |  |  |  | 1.96 |  |  |  |  | DIL
1 | 112101101R00 | Kácení stromů listnatých o průměru kmene přes 100 do 300 mm | kus | 4 |  | 0 |  | 0 |  | 0 | 21 | 0 | 0 | 0 | 0 | 0 | 800-1 | RTS 17/ I | RTS 17/ I | 0.49 | 1.96 |  |  |  |  | POL1_1
|  | s odřezáním kmene a odvětvením, včetně případného odklizení kmene a větví na oddělené hromady na vzdálenost do 50 m nebo s naložením na dopravní prostředek, | [23 empty] | SPI |  | s odřezáním kmene a odvětvením, včetně případného odklizení kmene a větví na oddělené hromady na vzdálenost do 50 m nebo s naložením na dopravní prostředek,
Díl: | 721 | Vnitřní kanalizace |  |  |  | 0 |  | 0 |  | 0 |  | 0 |  | 1.17 |  | 0 |  |  |  |  | 469.94 |  |  |  |  | DIL
2 | 721176222R00 | Potrubí z plastových trub polyvinylchloridové potrubí PVC, svodné (ležaté) v zemi, D 110 mm, s 3,2 mm, DN 100 | m | 74 |  | 0 |  | 0 |  | 0 | 21 | 0 | 0.00209 | 0.15 | 0 | 0 | 800-721 | RTS 17/ I | RTS 17/ I | 0.8 | 59.2 |  |  |  |  | POL1_7
3 | 721176223R00 | Potrubí z plastových trub polyvinylchloridové potrubí PVC, svodné (ležaté) v zemi, D 125 mm, s 3,2 mm, DN 125 | m | 66 |  | 0 |  | 0 |  | 0 | 21 | 0 | 0.0025 | 0.17 | 0 | 0 | 800-721 | RTS 17/ I | RTS 17/ I | 0.8 | 52.8 |  |  |  |  | POL1_7
4 | 721176224R00 | Potrubí z plastových trub polyvinylchloridové potrubí PVC, svodné (ležaté) v zemi, D 160 mm, s 4,0 mm, DN 150 | m | 48 |  | 0 |  | 0 |  | 0 | 21 | 0 | 0.00355 | 0.17 | 0 | 0 | 800-721 | RTS 17/ I | RTS 17/ I | 0.55 | 26.4 |  |  |  |  | POL1_7
5 | 721176101R00 | Potrubí z plastových trub polypropylenové potrubí PP, připojovací, D 32 mm, s 1,8 mm, DN 30 | m | 52 |  | 0 |  | 0 |  | 0 | 21 | 0 | 0.00034 | 0.02 | 0 | 0 | 800-721 | RTS 17/ I | RTS 17/ I | 0.32 | 16.64 |  |  |  |  | POL1_7
6 | 721176102R00 | Potrubí z plastových trub polypropylenové potrubí PP, připojovací, D 40 mm, s 1,8 mm, DN 40 | m | 36 |  | 0 |  | 0 |  | 0 | 21 | 0 | 0.00038 | 0.01 | 0 | 0 | 800-721 | RTS 17/ I | RTS 17/ I | 0.32 | 11.52 |  |  |  |  | POL1_7
7 | 721176103R00 | Potrubí z plastových trub polypropylenové potrubí PP, připojovací, D 50 mm, s 1,8 mm, DN 50 | m | 68 |  | 0 |  | 0 |  | 0 | 21 | 0 | 0.00047 | 0.03 | 0 | 0 | 800-721 | RTS 17/ I | RTS 17/ I | 0.359 | 24.41 |  |  |  |  | POL1_7
8 | 721223440R00 | Vpusti, zápachové uzávěrky a odtokové žlaby sklepní, D 110 mm, s vodorovným odtokem, 170x240mm/155x225 mm, plast | kus | 1 |  | 0 |  | 0 |  | 0 | 21 | 0 | 0.0014 | 0 | 0 | 0 | 800-721 | RTS 17/ I | RTS 17/ I | 0.154 | 0.15 |  |  |  |  | POL1_7
9 | 721176104R00 | Potrubí z plastových trub polypropylenové potrubí PP, připojovací, D 75 mm, s 1,9 mm, DN 70 | m | 56 |  | 0 |  | 0 |  | 0 | 21 | 0 | 0.0007 | 0.04 | 0 | 0 | 800-721 | RTS 17/ I | RTS 17/ I | 0.452 | 25.31 |  |  |  |  | POL1_7
10 | 721176105R00 | Potrubí z plastových trub polypropylenové potrubí PP, připojovací, D 110 mm, s 2,7 mm, DN 100 | m | 62 |  | 0 |  | 0 |  | 0 | 21 | 0 | 0.00152 | 0.09 | 0 | 0 | 800-721 | RTS 17/ I | RTS 17/ I | 1.173 | 72.73 |  |  |  |  | POL1_7
11 | 721176113R00 | Potrubí z plastových trub polypropylenové potrubí PP, odpadní (svislé), D 50 mm, s 1,8 mm, DN 50 | m | 24 |  | 0 |  | 0 |  | 0 | 21 | 0 | 0.00052 | 0.01 | 0 | 0 | 800-721 | RTS 17/ I | RTS 17/ I | 0.529 | 12.7 |  |  |  |  | POL1_7
12 | 721176114R00 | Potrubí z plastových trub polypropylenové potrubí PP, odpadní (svislé), D 75 mm, s 1,9 mm, DN 70 | m | 42 |  | 0 |  | 0 |  | 0 | 21 | 0 | 0.00078 | 0.03 | 0 | 0 | 800-721 | RTS 17/ I | RTS 17/ I | 0.819 | 34.4 |  |  |  |  | POL1_7
13 | 721176115R00 | Potrubí z plastových trub polypropylenové potrubí PP, odpadní (svislé), D 110 mm, s 2,7 mm, DN 100 | m | 82 |  | 0 |  | 0 |  | 0 | 21 | 0 | 0.00131 | 0.11 | 0 | 0 | 800-721 | RTS 17/ I | RTS 17/ I | 0.797 | 65.35 |  |  |  |  | POL1_7
14 | 721273145R00 | Ventilační hlavice DN 100, z PVC, s posuvným mezikružím, povrch stabilizován proti UV záření | kus | 8 |  | 0 |  | 0 |  | 0 | 21 | 0 | 0.0038 | 0.03 | 0 | 0 | 800-721 | RTS 17/ I | RTS 17/ I | 0.333 | 2.66 |  |  |  |  | POL1_7
15 | 721273150RT1 | Ventilační hlavice D 50, 75, 110 mm, přivzdušňovací ventil D 50/75/110 mm s dvojitou izolační stěnou, s masivní pryžovou membránou, s odnímatelnou mřížkou proti hmyzu a pro čištění, mat. | kus | 12 |  | 0 |  | 0 |  | 0 | 21 | 0 | 0.00049 | 0.01 | 0 | 0 | 800-721 | RTS 17/ I | RTS 17/ I | 0.133 | 1.6 |  |  |  |  | POL1_7
16 | 721194103RM1 | Zřízení přípojek na potrubí D 32 mm, včetně přípojky pro pračku nebo myčku | kus | 10 |  | 0 |  | 0 |  | 0 | 21 | 0 | 8e-05 | 0 | 0 | 0 | 800-721 | RTS 17/ I | RTS 17/ I | 0.148 | 1.48 |  |  |  |  | POL1_7
|  | vyvedení a upevnění odpadních výpustek, | [23 empty] | SPI
17 | 721242117R00 | Lapače střešních splavenin DN 150, litina | kus | 4 |  | 0 |  | 0 |  | 0 | 21 | 0 | 0.03525 | 0.14 | 0 | 0 | 800-721 | RTS 17/ I | RTS 17/ I | 0.804 | 3.22 |  |  |  |  | POL1_7
18 | 721194104R00 | Zřízení přípojek na potrubí D 40 mm, materiál ve specifikaci | kus | 47 |  | 0 |  | 0 |  | 0 | 21 | 0 | 0 | 0 | 0 | 0 | 800-721 | RTS 17/ I | RTS 17/ I | 0.157 | 7.38 |  |  |  |  | POL1_7
|  | vyvedení a upevnění odpadních výpustek, | [23 empty] | SPI
19 | 721194105R00 | Zřízení přípojek na potrubí D 50 mm, materiál ve specifikaci | kus | 5 |  | 0 |  | 0 |  | 0 | 21 | 0 | 0 | 0 | 0 | 0 | 800-721 | RTS 17/ I | RTS 17/ I | 0.174 | 0.87 |  |  |  |  | POL1_7
|  | vyvedení a upevnění odpadních výpustek, | [23 empty] | SPI
20 | 721194107R00 | Zřízení přípojek na potrubí D 75 mm, materiál ve specifikaci | kus | 9 |  | 0 |  | 0 |  | 0 | 21 | 0 | 0 | 0 | 0 | 0 | 800-721 | RTS 17/ I | RTS 17/ I | 0.211 | 1.9 |  |  |  |  | POL1_7
|  | vyvedení a upevnění odpadních výpustek, | [23 empty] | SPI
21 | 721194109R00 | Zřízení přípojek na potrubí D 110 mm, materiál ve specifikaci | kus | 44 |  | 0 |  | 0 |  | 0 | 21 | 0 | 0 | 0 | 0 | 0 | 800-721 | RTS 17/ I | RTS 17/ I | 0.259 | 11.4 |  |  |  |  | POL1_7
|  | vyvedení a upevnění odpadních výpustek, | [23 empty] | SPI
22 | 721290112R00 | Zkouška těsnosti kanalizace v objektech vodou, DN 200 | m | 610 |  | 0 |  | 0 |  | 0 | 21 | 0 | 0 | 0 | 0 | 0 | 800-721 | RTS 17/ I | RTS 17/ I | 0.059 | 35.99 |  |  |  |  | POL1_7
23 | 721213228R00 | Žlab odtok.nerez, dl. 2000mm krycí mřížka pro kuchyń.provoz | kus | 2 |  | 0 |  | 0 |  | 0 | 21 | 0 | 0.07966 | 0.16 | 0 | 0 |  | Vlastní | Kalkul | 0 | 0 |  |  |  |  | POL1_7
24 | 998721102R00 | Přesun hmot pro vnitřní kanalizaci v objektech výšky do 12 m | t | 1.2 |  | 0 |  | 0 |  | 0 | 21 | 0 | 0 | 0 | 0 | 0 | 800-721 | RTS 17/ I | RTS 17/ I | 1.523 | 1.83 |  |  |  |  | POL1_7
|  | 50 m vodorovně, měřeno od těžiště půdorysné plochy skládky do těžiště půdorysné plochy objektu | [23 empty] | SPI
Díl: | 722 | Vnitřní vodovod |  |  |  | 0 |  | 0 |  | 0 |  | 0 |  | 10.84 |  | 0 |  |  |  |  | 1046.36 |  |  |  |  | DIL
25 | 722172411R00 | Potrubí z plastických hmot polypropylenové potrubí PP-R, D 20 mm, s 2,8 mm, PN 16, polyfúzně svařované, včetně zednických výpomocí | m | 196 |  | 0 |  | 0 |  | 0 | 21 | 0 | 0.00047 | 0.09 | 0 | 0 | 800-721 | RTS 17/ I | RTS 17/ I | 0.522 | 102.31 |  |  |  |  | POL1_7
26 | 722172412R00 | Potrubí z plastických hmot polypropylenové potrubí PP-R, D 25 mm, s 3,5 mm, PN 16, polyfúzně svařované, včetně zednických výpomocí | m | 244 |  | 0 |  | 0 |  | 0 | 21 | 0 | 0.00058 | 0.14 | 0 | 0 | 800-721 | RTS 17/ I | RTS 17/ I | 0.6159 | 150.28 |  |  |  |  | POL1_7
27 | 722172413R00 | Potrubí z plastických hmot polypropylenové potrubí PP-R, D 32 mm, s 4,4 mm, PN 16, polyfúzně svařované, včetně zednických výpomocí | m | 268 |  | 0 |  | 0 |  | 0 | 21 | 0 | 0.00075 | 0.2 | 0 | 0 | 800-721 | RTS 17/ I | RTS 17/ I | 0.6828 | 182.99 |  |  |  |  | POL1_7
28 | 722172414R00 | Potrubí z plastických hmot polypropylenové potrubí PP-R, D 40 mm, s 5,5 mm, PN 16, polyfúzně svařované, včetně zednických výpomocí | m | 128 |  | 0 |  | 0 |  | 0 | 21 | 0 | 0.00113 | 0.14 | 0 | 0 | 800-721 | RTS 17/ I | RTS 17/ I | 0.7547 | 96.6 |  |  |  |  | POL1_7
29 | 722172415R00 | Potrubí z plastických hmot polypropylenové potrubí PP-R, D 50 mm, s 6,9 mm, PN 16, polyfúzně svařované, včetně zednických výpomocí | m | 96 |  | 0 |  | 0 |  | 0 | 21 | 0 | 0.006 | 0.58 | 0 | 0 | 800-721 | RTS 17/ I | RTS 17/ I | 0.9257 | 88.87 |  |  |  |  | POL1_7
30 | 722130233R00 | Potrubí z ocelových trubek závitových pozinkovaných DN 25, svařovaných 11 343, | m | 18 |  | 0 |  | 0 |  | 0 | 21 | 0 | 0.01598 | 0.29 | 0 | 0 | 800-721 | RTS 17/ I | RTS 17/ I | 0.897 | 16.15 |  |  |  |  | POL1_7
31 | 722130234R00 | Potrubí z ocelových trubek závitových pozinkovaných DN 32, svařovaných 11 343, | m | 42 |  | 0 |  | 0 |  | 0 | 21 | 0 | 0.01384 | 0.58 | 0 | 0 | 800-721 | RTS 17/ I | RTS 17/ I | 0.829 | 34.82 |  |  |  |  | POL1_7
32 | 722181118R00 | Izolace vodovodního potrubí ochrana potrubí plstěnými pásy, DN 100 | m | 62 |  | 0 |  | 0 |  | 0 | 21 | 0 | 0.0006 | 0.04 | 0 | 0 | 800-721 | RTS 17/ I | RTS 17/ I | 0.165 | 10.23 |  |  |  |  | POL1_7
33 | 722181213RT7 | Izolace vodovodního potrubí návleková trubice z pěnového polyetylenu, tloušťka stěny 13 mm, d 22 mm | m | 104 |  | 0 |  | 0 |  | 0 | 21 | 0 | 4e-05 | 0 | 0 | 0 | 800-721 | RTS 17/ I | RTS 17/ I | 0.129 | 13.42 |  |  |  |  | POL1_7
34 | 722181213RT8 | Izolace vodovodního potrubí návleková trubice z pěnového polyetylenu, tloušťka stěny 13 mm, d 25 mm | m | 167 |  | 0 |  | 0 |  | 0 | 21 | 0 | 6e-05 | 0.01 | 0 | 0 | 800-721 | RTS 17/ I | RTS 17/ I | 0.129 | 21.54 |  |  |  |  | POL1_7
35 | 722181213RU1 | Izolace vodovodního potrubí návleková trubice z pěnového polyetylenu, tloušťka stěny 13 mm, d 32 mm | m | 148 |  | 0 |  | 0 |  | 0 | 21 | 0 | 6e-05 | 0.01 | 0 | 0 | 800-721 | RTS 17/ I | RTS 17/ I | 0.142 | 21.02 |  |  |  |  | POL1_7
36 | 722181213RV9 | Izolace vodovodního potrubí návleková trubice z pěnového polyetylenu, tloušťka stěny 13 mm, d 40 mm | m | 86 |  | 0 |  | 0 |  | 0 | 21 | 0 | 0.00012 | 0.01 | 0 | 0 | 800-721 | RTS 17/ I | RTS 17/ I | 0.157 | 13.5 |  |  |  |  | POL1_7
37 | 722181213RW6 | Izolace vodovodního potrubí návleková trubice z pěnového polyetylenu, tloušťka stěny 13 mm, d 50 mm | m | 66 |  | 0 |  | 0 |  | 0 | 21 | 0 | 0.00014 | 0.01 | 0 | 0 | 800-721 | RTS 17/ I | RTS 17/ I | 0.17 | 11.22 |  |  |  |  | POL1_7
38 | 722181215RT7 | Izolace vodovodního potrubí návleková trubice z pěnového polyetylenu, tloušťka stěny 25 mm, d 22 mm | m | 92 |  | 0 |  | 0 |  | 0 | 21 | 0 | 6e-05 | 0.01 | 0 | 0 | 800-721 | RTS 17/ I | RTS 17/ I | 0.129 | 11.87 |  |  |  |  | POL1_7
39 | 722181215RT8 | Izolace vodovodního potrubí návleková trubice z pěnového polyetylenu, tloušťka stěny 25 mm, d 25 mm | m | 77 |  | 0 |  | 0 |  | 0 | 21 | 0 | 7e-05 | 0.01 | 0 | 0 | 800-721 | RTS 17/ I | RTS 17/ I | 0.129 | 9.93 |  |  |  |  | POL1_7
40 | 722181215RU1 | Izolace vodovodního potrubí návleková trubice z pěnového polyetylenu, tloušťka stěny 25 mm, d 32 mm | m | 120 |  | 0 |  | 0 |  | 0 | 21 | 0 | 8e-05 | 0.01 | 0 | 0 | 800-721 | RTS 17/ I | RTS 17/ I | 0.142 | 17.04 |  |  |  |  | POL1_7
41 | 722181215RV9 | Izolace vodovodního potrubí návleková trubice z pěnového polyetylenu, tloušťka stěny 25 mm, d 40 mm | m | 42 |  | 0 |  | 0 |  | 0 | 21 | 0 | 0.00013 | 0.01 | 0 | 0 | 800-721 | RTS 17/ I | RTS 17/ I | 0.157 | 6.59 |  |  |  |  | POL1_7
42 | 722181215RW6 | Izolace vodovodního potrubí návleková trubice z pěnového polyetylenu, tloušťka stěny 25 mm, d 50 mm | m | 30 |  | 0 |  | 0 |  | 0 | 21 | 0 | 0.00019 | 0.01 | 0 | 0 | 800-721 | RTS 17/ I | RTS 17/ I | 0.17 | 5.1 |  |  |  |  | POL1_7
43 | 55282642R | objímka | kus | 174 |  | 0 |  | 0 |  | 0 | 21 | 0 | 8e-05 | 0.01 | 0 | 0 | SPCM | RTS 15/ I | RTS 15/ I | 0 | 0 |  |  |  |  | POL3_0
44 | 55282644R | objímka | kus | 212 |  | 0 |  | 0 |  | 0 | 21 | 0 | 8e-05 | 0.02 | 0 | 0 | SPCM | RTS 15/ I | RTS 15/ I | 0 | 0 |  |  |  |  | POL3_0
45 | 55282646R | objímka | kus | 212 |  | 0 |  | 0 |  | 0 | 21 | 0 | 0.00012 | 0.03 | 0 | 0 | SPCM | RTS 15/ I | RTS 15/ I | 0 | 0 |  |  |  |  | POL3_0
46 | 55282648R | objímka | kus | 242 |  | 0 |  | 0 |  | 0 | 21 | 0 | 0.00013 | 0.03 | 0 | 0 | SPCM | RTS 15/ I | RTS 15/ I | 0 | 0 |  |  |  |  | POL3_0
47 | 55282650R | objímka | kus | 110 |  | 0 |  | 0 |  | 0 | 21 | 0 | 0.00026 | 0.03 | 0 | 0 | SPCM | RTS 15/ I | RTS 15/ I | 0 | 0 |  |  |  |  | POL3_0
48 | 55282652R | objímka | kus | 80 |  | 0 |  | 0 |  | 0 | 21 | 0 | 0.0003 | 0.02 | 0 | 0 | SPCM | RTS 15/ I | RTS 15/ I | 0 | 0 |  |  |  |  | POL3_0
49 | 722190401R00 | Přípojky ke strojům a zařízením vyvedení a připojení výpustek, DN 15 | kus | 112 |  | 0 |  | 0 |  | 0 | 21 | 0 | 0 | 0 | 0 | 0 | 800-721 | RTS 17/ I | RTS 17/ I | 0.425 | 47.6 |  |  |  |  | POL1_7
50 | 722190402R00 | Přípojky ke strojům a zařízením vyvedení a připojení výpustek, DN 20 | kus | 18 |  | 0 |  | 0 |  | 0 | 21 | 0 | 0 | 0 | 0 | 0 | 800-721 | RTS 17/ I | RTS 17/ I | 0.425 | 7.65 |  |  |  |  | POL1_7
51 | 722223131R00 | Armatury závitové s jedním závitem včetně dodávky materiálu kulový kohout vypouštěcí a napouštěcí, vnější závit, DN 15, PN 10, mosaz | kus | 24 |  | 0 |  | 0 |  | 0 | 21 | 0 | 0.00019 | 0 | 0 | 0 | 800-721 | RTS 17/ I | RTS 17/ I | 0.083 | 1.99 |  |  |  |  | POL1_7
52 | 722237221R00 | Armatury závitové se dvěma závity včetně dodávky materiálu kulový kohout, vnitřní-vnitřní závit, DN 15, PN 42, mosaz | kus | 4 |  | 0 |  | 0 |  | 0 | 21 | 0 | 0.00024 | 0 | 0 | 0 | 800-721 | RTS 17/ I | RTS 17/ I | 0.165 | 0.66 |  |  |  |  | POL1_7
53 | 722237222R00 | Armatury závitové se dvěma závity včetně dodávky materiálu kulový kohout, vnitřní-vnitřní závit, DN 20, PN 42, mosaz | kus | 4 |  | 0 |  | 0 |  | 0 | 21 | 0 | 0.00038 | 0 | 0 | 0 | 800-721 | RTS 17/ I | RTS 17/ I | 0.207 | 0.83 |  |  |  |  | POL1_7
54 | 722237223R00 | Armatury závitové se dvěma závity včetně dodávky materiálu kulový kohout, vnitřní-vnitřní závit, DN 25, PN 35, mosaz | kus | 15 |  | 0 |  | 0 |  | 0 | 21 | 0 | 0.00061 | 0.01 | 0 | 0 | 800-721 | RTS 17/ I | RTS 17/ I | 0.227 | 3.41 |  |  |  |  | POL1_7
55 | 722237224R00 | Armatury závitové se dvěma závity včetně dodávky materiálu kulový kohout, vnitřní-vnitřní závit, DN 32, PN 35, mosaz | kus | 6 |  | 0 |  | 0 |  | 0 | 21 | 0 | 0.00089 | 0.01 | 0 | 0 | 800-721 | RTS 17/ I | RTS 17/ I | 0.269 | 1.61 |  |  |  |  | POL1_7
56 | 722237225R00 | Armatury závitové se dvěma závity včetně dodávky materiálu kulový kohout, vnitřní-vnitřní závit, DN 40, PN 35, mosaz | kus | 4 |  | 0 |  | 0 |  | 0 | 21 | 0 | 0.0013 | 0.01 | 0 | 0 | 800-721 | RTS 17/ I | RTS 17/ I | 0.351 | 1.4 |  |  |  |  | POL1_7
57 | 722237226R00 | Armatury závitové se dvěma závity včetně dodávky materiálu kulový kohout, vnitřní-vnitřní závit, DN 50, PN 35, mosaz | kus | 4 |  | 0 |  | 0 |  | 0 | 21 | 0 | 0.00208 | 0.01 | 0 | 0 | 800-721 | RTS 17/ I | RTS 17/ I | 0.424 | 1.7 |  |  |  |  | POL1_7
58 | 722237132R00 | Armatury závitové se dvěma závity včetně dodávky materiálu kulový kohout s vypouštěním, vnitřní-vnitřní závit, DN 20, PN 42, mosaz | kus | 2 |  | 0 |  | 0 |  | 0 | 21 | 0 | 0.00039 | 0 | 0 | 0 | 800-721 | RTS 17/ I | RTS 17/ I | 0.207 | 0.41 |  |  |  |  | POL1_7
59 | 722237133R00 | Armatury závitové se dvěma závity včetně dodávky materiálu kulový kohout s vypouštěním, vnitřní-vnitřní závit, DN 25, PN 35, mosaz | kus | 2 |  | 0 |  | 0 |  | 0 | 21 | 0 | 0.00057 | 0 | 0 | 0 | 800-721 | RTS 17/ I | RTS 17/ I | 0.227 | 0.45 |  |  |  |  | POL1_7
60 | 722237134R00 | Armatury závitové se dvěma závity včetně dodávky materiálu kulový kohout s vypouštěním, vnitřní-vnitřní závit, DN 32, PN 35, mosaz | kus | 2 |  | 0 |  | 0 |  | 0 | 21 | 0 | 0.0008 | 0 | 0 | 0 | 800-721 | RTS 17/ I | RTS 17/ I | 0.269 | 0.54 |  |  |  |  | POL1_7
61 | 722237135R00 | Armatury závitové se dvěma závity včetně dodávky materiálu kulový kohout s vypouštěním, vnitřní-vnitřní závit, DN 40, PN 35, mosaz | kus | 2 |  | 0 |  | 0 |  | 0 | 21 | 0 | 0.00118 | 0 | 0 | 0 | 800-721 | RTS 17/ I | RTS 17/ I | 0.351 | 0.7 |  |  |  |  | POL1_7
62 | 722237163R00 | Armatury závitové se dvěma závity včetně dodávky materiálu kulový kohout, vnitřní-šroubení, DN 20 x 20, PN 42, mosaz | kus | 3 |  | 0 |  | 0 |  | 0 | 21 | 0 | 0.0004 | 0 | 0 | 0 | 800-721 | RTS 17/ I | RTS 17/ I | 0.207 | 0.62 |  |  |  |  | POL1_7
63 | 722237663R00 | Armatury závitové se dvěma závity včetně dodávky materiálu zpětná klapka, vnitřní-vnitřní závit, DN 25, PN 16, mosaz | kus | 3 |  | 0 |  | 0 |  | 0 | 21 | 0 | 0.00034 | 0 | 0 | 0 | 800-721 | RTS 17/ I | RTS 17/ I | 0.227 | 0.68 |  |  |  |  | POL1_7
64 | 722237665R00 | Armatury závitové se dvěma závity včetně dodávky materiálu zpětná klapka, vnitřní-vnitřní závit, DN 40, PN 12, mosaz | kus | 2 |  | 0 |  | 0 |  | 0 | 21 | 0 | 0.00068 | 0 | 0 | 0 | 800-721 | RTS 17/ I | RTS 17/ I | 0.351 | 0.7 |  |  |  |  | POL1_7
65 | 722237666R00 | Armatury závitové se dvěma závity včetně dodávky materiálu zpětná klapka, vnitřní-vnitřní závit, DN 50, PN 12, mosaz | kus | 1 |  | 0 |  | 0 |  | 0 | 21 | 0 | 0.00106 | 0 | 0 | 0 | 800-721 | RTS 17/ I | RTS 17/ I | 0.424 | 0.42 |  |  |  |  | POL1_7
66 | 722290234R00 | Proplach a dezinfekce vodovodního potrubí do DN 80 | m | 968 |  | 0 |  | 0 |  | 0 | 21 | 0 | 1e-05 | 0.01 | 0 | 0 | 800-721 | RTS 17/ I | RTS 17/ I | 0.062 | 60.02 |  |  |  |  | POL1_7
67 | 42210971 | Ventil regulační přímý DN 20 | kus | 6 |  | 0 |  | 0 |  | 0 | 21 | 0 | 0.0055 | 0.03 | 0 | 0 |  | Vlastní | Indiv | 0 | 0 |  |  |  |  | POL3_0
68 | 42210973 | Ventil regulační přímý DN 25 | kus | 2 |  | 0 |  | 0 |  | 0 | 21 | 0 | 0.0074 | 0.01 | 0 | 0 |  | Vlastní | Indiv | 0 | 0 |  |  |  |  | POL3_0
69 | 42210976 | Ventil regulační přímý DN 40 | kus | 1 |  | 0 |  | 0 |  | 0 | 21 | 0 | 0.0109 | 0.01 | 0 | 0 |  | Vlastní | Indiv | 0 | 0 |  |  |  |  | POL3_0
70 | 722280108R00 | Tlakové zkoušky vodovodního potrubí přes DN 40 do DN 50 | m | 968 |  | 0 |  | 0 |  | 0 | 21 | 0 | 0 | 0 | 0 | 0 | 800-721 | RTS 17/ I | RTS 17/ I | 0.042 | 40.66 |  |  |  |  | POL1_7
71 | 722254211RT2 | Požární příslušenství hydrantový systém D 25, box s plnými dveřmi + HP, stálotvará hadice, průměr 25/30 | kus | 2 |  | 0 |  | 0 |  | 0 | 21 | 0 | 0.03 | 0.06 | 0 | 0 | 800-721 | RTS 17/ I | RTS 17/ I | 1.644 | 3.29 |  |  |  |  | POL1_7
72 | 831230110RAB | Vodovodní přípojka D 40 ÷ 63, hloubka 1,2 m | m | 36 |  | 0 |  | 0 |  | 0 | 21 | 0 | 0.23297 | 8.39 | 0 | 0 | AP-HSV | RTS 17/ I | Součtová | 1.5069 | 54.25 |  |  |  |  | POL2_7
|  | hloubení rýh nezapažených, šířky do 200 cm, v hornině 3 (včetně příplatku za lepivost), se svislým přemístěním, lože pod potrubí z písku a štěrkopísku do 63 mm, dodávka a montáž potrubí z trub polyetylénových tlakových hrdlových vnějšího průměru podle popisu, tlaková zkouška potrubí, proplach a dezinfekce, obsyp potrubí sypaninou bez prohození materiálem připraveným podél výkopu ve vzdálenosti do 3 m od jeho okraje, pro jakoukoliv míru zhutnění, zásyp rýhy sypaninou z jakékoliv horniny, s uložením výkopku ve vrstvách, se zhutněním. | [23 empty] | SPI |  | hloubení rýh nezapažených, šířky do 200 cm, v hornině 3 (včetně příplatku za lepivost), se svislým přemístěním, lože pod potrubí z písku a štěrkopísku do 63 mm, dodávka a montáž potrubí z trub polyetylénových tlakových hrdlových vnějšího průměru podle popisu, tlaková zkouška potrubí, proplach a dezinfekce, obsyp potrubí sypaninou bez prohození materiálem připraveným podél výkopu ve vzdálenosti do 3 m od jeho okraje, pro jakoukoliv míru zhutnění, zásyp rýhy sypaninou z jakékoliv horniny, s uložením výkopku ve vrstvách, se zhutněním.
73 | 722259201R00 | Montáž požárního příslušenství hydrantového systému D 25 | kus | 2 |  | 0 |  | 0 |  | 0 | 21 | 0 | 0 | 0 | 0 | 0 | 800-721 | RTS 17/ I | RTS 17/ I | 1.644 | 3.29 |  |  |  |  | POL1_7
Díl: | 725 | Zařizovací předměty |  |  |  | 0 |  | 0 |  | 0 |  | 0 |  | 0.54 |  | 0 |  |  |  |  | 16.5 |  |  |  |  | DIL
74 | 725013132R00 | Klozetové mísy Klozet kombi OLYMP,nádrž s armat. odpad šikmý,bar | soubor | 11 |  | 0 |  | 0 |  | 0 | 21 | 0 | 0.03122 | 0.34 | 0 | 0 | 800-721 | RTS 15/ II | RTS 15/ II | 1.5 | 16.5 |  |  |  |  | POL1_7
75 | 64237314R | mísa klozetová diturvit stojící, dětská; h = 350 mm; š = 295 mm; hl. 385 mm; splach. ploché; odpad svislý; bílá | soubor | 24 |  | 0 |  | 0 |  | 0 | 21 | 0 | 0.0085 | 0.2 | 0 | 0 | SPCM | RTS 17/ I | RTS 17/ I | 0 | 0 |  |  |  |  | POL3_0
Díl: | 722 | Vnitřní vodovod |  |  |  | 0 |  | 0 |  | 0 |  | 0 |  | 0 |  | 0 |  |  |  |  | 14.88 |  |  |  |  | DIL
76 | 998722102R00 | Přesun hmot pro vnitřní vodovod v objektech výšky do 12 m | t | 10.83 |  | 0 |  | 0 |  | 0 | 21 | 0 | 0 | 0 | 0 | 0 | 800-721 | RTS 17/ I | RTS 17/ I | 1.374 | 14.88 |  |  |  |  | POL1_7
|  | vodorovně do 50 m | [23 empty] | SPI
Díl: | 725 | Zařizovací předměty |  |  |  | 0 |  | 0 |  | 0 |  | 0 |  | 0.98 |  | 0 |  |  |  |  | 217.77 |  |  |  |  | DIL
77 | 725019103R00 | Výlevky diturvitové výlevka s plastovou mřížkou, závěsná | soubor | 9 |  | 0 |  | 0 |  | 0 | 21 | 0 | 0.0109 | 0.1 | 0 | 0 | 800-721 | RTS 17/ I | RTS 17/ I | 1.25 | 11.25 |  |  |  |  | POL1_7
78 | 725019844R11 | Sprchové vanička 900/800 | kus | 4 |  | 0 |  | 0 |  | 0 | 21 | 0 | 0.0024 | 0.01 | 0 | 0 |  | Vlastní | Kalkul | 0 | 0 |  |  |  |  | POL1_7
79 | 725019824R22 | Zástěny pro sprchy | kus | 5 |  | 0 |  | 0 |  | 0 | 21 | 0 | 0.0109 | 0.05 | 0 | 0 |  | Vlastní | Kalkul | 0 | 0 |  |  |  |  | POL1_7
80 | 725017134R00 | Umyvadlo na šrouby, bílé, šířka 600 mm, hloubka 450 mm | soubor | 14 |  | 0 |  | 0 |  | 0 | 21 | 0 | 0.01501 | 0.21 | 0 | 0 | 800-721 | RTS 17/ I | RTS 17/ I | 1.189 | 16.65 |  |  |  |  | POL1_7
81 | 725037312R00 | Umývátko na šrouby, bílé, šířka 400 mm, hloubka 350 mm | soubor | 24 |  | 0 |  | 0 |  | 0 | 21 | 0 | 0.01501 | 0.36 | 0 | 0 | 800-721 | RTS 17/ I | RTS 17/ I | 1.189 | 28.54 |  |  |  |  | POL1_7
82 | 725860212R00 | Zápachové uzávěrky (sifony) pro zařizovací předměty D 40, 50 mm; pro umyvadla; podomítková; PP; příslušenství vyjímatelná vložka | kus | 14 |  | 0 |  | 0 |  | 0 | 21 | 0 | 0.00022 | 0 | 0 | 0 | 800-721 | RTS 17/ I | RTS 17/ I | 0.246 | 3.44 |  |  |  |  | POL1_7
83 | 55102122 | Ventil směšovací termostatický pro výtoky dětská umyvadla, regulace výstupní teploty pro 6-umyvadel | kus | 4 |  | 0 |  | 0 |  | 0 | 21 | 0 | 0.0004 | 0 | 0 | 0 |  | Vlastní | Indiv | 0 | 0 |  |  |  |  | POL3_0
84 | 55231082R | dřez kuchyňský; jednoduchý; nerez, mat; š = 560 mm; hl. 480 mm; obdélníkový; montáž vestavný | kus | 1 |  | 0 |  | 0 |  | 0 | 21 | 0 | 0.0045 | 0 | 0 | 0 | SPCM | RTS 17/ I | RTS 17/ I | 0 | 0 |  |  |  |  | POL3_0
85 | 55231350R | dřez kuchyňský; dvojitý; nerez, lesk; š = 900 mm; hl. 600 mm; obdélníkový | kus | 2 |  | 0 |  | 0 |  | 0 | 21 | 0 | 0.0087 | 0.02 | 0 | 0 | SPCM | RTS 17/ I | RTS 17/ I | 0 | 0 |  |  |  |  | POL3_0
86 | 725860202R00 | Zápachové uzávěrky (sifony) pro zařizovací předměty D 40, 50 mm x 6/4"; pro dřezy; PP; příslušenství stavitelný kulový kloub | kus | 5 |  | 0 |  | 0 |  | 0 | 21 | 0 | 8e-05 | 0 | 0 | 0 | 800-721 | RTS 17/ I | RTS 17/ I | 0.246 | 1.23 |  |  |  |  | POL1_7
87 | 725823111RT2 | Baterie umyvadlové a dřezové baterie umyvadlová, stojánková, ruční ovládání bez otvírání odpadu, nadstandardní | kus | 14 |  | 0 |  | 0 |  | 0 | 21 | 0 | 0.00062 | 0.01 | 0 | 0 | 800-721 | RTS 17/ I | RTS 17/ I | 0.445 | 6.23 |  |  |  |  | POL1_7
88 | 725823111R00 | Baterie umyvadlové a dřezové baterie umyvadlová, stojánková, ruční ovládání bez otvírání odpadu, standardní | kus | 24 |  | 0 |  | 0 |  | 0 | 21 | 0 | 0.00164 | 0.04 | 0 | 0 | 800-721 | RTS 17/ I | RTS 17/ I | 0.445 | 10.68 |  |  |  |  | POL1_7
89 | 725823111R00 | Baterie umyvadlové a dřezové baterie umyvadlová, stojánková, ruční ovládání bez otvírání odpadu, standardní | kus | 9 |  | 0 |  | 0 |  | 0 | 21 | 0 | 0.00164 | 0.01 | 0 | 0 | 800-721 | RTS 17/ I | RTS 17/ I | 0.445 | 4.01 |  |  |  |  | POL1_
90 | 725823134R00 | Baterie umyvadlové a dřezové baterie dřezová, stojánková, ruční ovládání s výsuvnou sprchou, standardní | kus | 2 |  | 0 |  | 0 |  | 0 | 21 | 0 | 0.00164 | 0 | 0 | 0 | 800-721 | RTS 17/ I | RTS 17/ I | 0.485 | 0.97 |  |  |  |  | POL1_7
91 | 55145016R | baterie dřezová nástěnná; rozteč 133 až 173 mm; ovládání pákové; povrch chrom; ramínko ploché ústí; 180 mm | kus | 1 |  | 0 |  | 0 |  | 0 | 21 | 0 | 0.0009 | 0 | 0 | 0 | SPCM | RTS 17/ I | RTS 17/ I | 0 | 0 |  |  |  |  | POL3_0
92 | 55144228 | Baterie pro výlevku | kus | 9 |  | 0 |  | 0 |  | 0 | 21 | 0 | 0.00062 | 0.01 | 0 | 0 |  | Vlastní | Indiv | 0 | 0 |  |  |  |  | POL3_0
93 | 725249102R00 | Sprchové kabiny a mísy montáž sprchových mís a vaniček | soubor | 4 |  | 0 |  | 0 |  | 0 | 21 | 0 | 0.00062 | 0 | 0 | 0 | 800-721 | RTS 17/ I | RTS 17/ I | 2.6 | 10.4 |  |  |  |  | POL1_7
94 | 725119306R00 | Klozetové mísy montáž závěsné | soubor | 24 |  | 0 |  | 0 |  | 0 | 21 | 0 | 0.00089 | 0.02 | 0 | 0 | 800-721 | RTS 17/ I | RTS 17/ I | 1.12 | 26.88 |  |  |  |  | POL1_7
95 | 725119305R00 | Klozetové mísy montáž kombinované | soubor | 11 |  | 0 |  | 0 |  | 0 | 21 | 0 | 0.00186 | 0.02 | 0 | 0 | 800-721 | RTS 17/ I | RTS 17/ I | 1.334 | 14.67 |  |  |  |  | POL1_7
96 | 725219401R00 | Umyvadlo montáž na šrouby do zdiva | soubor | 38 |  | 0 |  | 0 |  | 0 | 21 | 0 | 0.00141 | 0.05 | 0 | 0 | 800-721 | RTS 17/ I | RTS 17/ I | 1.575 | 59.85 |  |  |  |  | POL1_7
97 | 725319101R00 | Dřezy jednoduché montáž dřezů jednoduchých | soubor | 1 |  | 0 |  | 0 |  | 0 | 21 | 0 | 0.00212 | 0 | 0 | 0 | 800-721 | RTS 17/ I | RTS 17/ I | 0.506 | 0.51 |  |  |  |  | POL1_7
98 | 725329101R00 | Dřezy dvojité montáž dřezů dvojitých | soubor | 2 |  | 0 |  | 0 |  | 0 | 21 | 0 | 0.00319 | 0.01 | 0 | 0 | 800-721 | RTS 17/ I | RTS 17/ I | 0.878 | 1.76 |  |  |  |  | POL1_7
99 | 725339101R00 | Výlevky diturvitové montáž diturvitové, bez nádrže a armatur | kus | 9 |  | 0 |  | 0 |  | 0 | 21 | 0 | 0.00379 | 0.03 | 0 | 0 | 800-721 | RTS 17/ I | RTS 17/ I | 1.25 | 11.25 |  |  |  |  | POL1_7
100 | 725829301R00 | Baterie umyvadlové a dřezové Montáž baterií umyvadlových a dřezových umyvadlové a dřezové stojánkové | kus | 16 |  | 0 |  | 0 |  | 0 | 21 | 0 | 0.00089 | 0.01 | 0 | 0 | 800-721 | RTS 17/ I | RTS 17/ I | 0.445 | 7.12 |  |  |  |  | POL1_7
101 | 998725101R00 | Přesun hmot pro zařizovací předměty v objektech výšky do 6 m | t | 1.5343 |  | 0 |  | 0 |  | 0 | 21 | 0 | 0 | 0 | 0 | 0 | 800-721 | RTS 17/ I | RTS 17/ I | 1.517 | 2.33 |  |  |  |  | POL7_
|  | vodorovně do 50 m | [23 empty] | SPI
102 | 5514698633 | Rohový připojovací ventil RV 80 - 15 | kus | 24 |  | 0 |  | 0 |  | 0 | 21 | 0 | 0.0008 | 0.02 | 0 | 0 |  | Vlastní | Indiv | 0 | 0 |  |  |  |  | POL3_0
103 | 5514825262 | Dvířka plastová PH 150/150 mm | kus | 6 |  | 0 |  | 0 |  | 0 | 21 | 0 | 0.0003 | 0 | 0 | 0 |  | Vlastní | Indiv | 0 | 0 |  |  |  |  | POL3_0
104 | 5514825274 | Dvířka plastová PH 150/300 mm | kus | 4 |  | 0 |  | 0 |  | 0 | 21 | 0 | 0.0003 | 0 | 0 | 0 |  | Vlastní | Indiv | 0 | 0 |  |  |  |  | POL3_0
105 | 998725102R12 | Přesun hmot pro zařizovací předměty | t | 1.51 |  | 0 |  | 0 |  | 0 | 21 | 0 | 0 | 0 | 0 | 0 |  | Vlastní | Kalkul | 0 | 0 |  |  |  |  | POL1_7
Díl: | 723 | Vnitřní plynovod |  |  |  | 0 |  | 0 |  | 0 |  | 0 |  | 0.24 |  | 0 |  |  |  |  | 26.72 |  |  |  |  | DIL
106 | 723110203R00 | Potrubí z trubek černých spojovaných na závit běžných, DN 20 | m | 4 |  | 0 |  | 0 |  | 0 | 21 | 0 | 0.00868 | 0.03 | 0 | 0 | 800-721 | RTS 17/ I | RTS 17/ I | 0.638 | 2.55 |  |  |  |  | POL1_7
107 | 723110207R00 | Potrubí z trubek černých spojovaných na závit běžných, DN 50 | m | 14 |  | 0 |  | 0 |  | 0 | 21 | 0 | 0.01271 | 0.18 | 0 | 0 | 800-721 | RTS 17/ I | RTS 17/ I | 0.802 | 11.23 |  |  |  |  | POL1_7
108 | 723150369R00 | Potrubí ocel. černé svařované - chráničky D 89 mm, s 3,6 mm | m | 2 |  | 0 |  | 0 |  | 0 | 21 | 0 | 0.00828 | 0.02 | 0 | 0 | 800-721 | RTS 17/ I | RTS 17/ I | 0.507 | 1.01 |  |  |  |  | POL1_7
109 | 723237214R00 | Armatury závitové se dvěma závity včetně materiálu kulový kohout, vnitřní-vnitřní, DN 20, PN 5, mosaz | kus | 2 |  | 0 |  | 0 |  | 0 | 21 | 0 | 0.00038 | 0 | 0 | 0 | 800-721 | RTS 17/ I | RTS 17/ I | 0.206 | 0.41 |  |  |  |  | POL1_7
110 | 723237215R00 | Armatury závitové se dvěma závity včetně materiálu kulový kohout, vnitřní-vnitřní, DN 25, PN 5, mosaz | kus | 2 |  | 0 |  | 0 |  | 0 | 21 | 0 | 0.00061 | 0 | 0 | 0 | 800-721 | RTS 17/ I | RTS 17/ I | 0.227 | 0.45 |  |  |  |  | POL1_7
111 | 734265313R00 | Šroubení včetně dodávky materiálu topenářské šroubení, DN 20, přímé, PN 16, mosaz | kus | 2 |  | 0 |  | 0 |  | 0 | 21 | 0 | 0.00018 | 0 | 0 | 0 | 800-731 | RTS 17/ I | RTS 17/ I | 0.093 | 0.19 |  |  |  |  | POL1_7
112 | 723160334R00 | Rozpěrka přípojky plynoměru G 1" | soubor | 1 |  | 0 |  | 0 |  | 0 | 21 | 0 | 0.00016 | 0 | 0 | 0 | 800-721 | RTS 17/ I | RTS 17/ I | 0.838 | 0.84 |  |  |  |  | POL1_7
113 | 723160204R00 | Přípojky k plynoměrům G 1", bez ochozu | soubor | 1 |  | 0 |  | 0 |  | 0 | 21 | 0 | 0.00325 | 0 | 0 | 0 | 800-721 | RTS 17/ I | RTS 17/ I | 1.78 | 1.78 |  |  |  |  | POL1_7
|  | včetně uzavíracích armatur, tvarovek, upevňovacího a těsnícího materiálu, | [23 empty] | SPI
114 | 723190203R00 | Přípojky ke strojům a zařízením přípojky ke strojům a zařízením DN 20 | soubor | 2 |  | 0 |  | 0 |  | 0 | 21 | 0 | 0.00404 | 0.01 | 0 | 0 | 800-721 | RTS 17/ I | RTS 17/ I | 1.59 | 3.18 |  |  |  |  | POL1_7
|  | plynovodní z ocelových trubek závitových černých spojovaných na závit, bezešvých, běžných - jakost 11 353.0, | [23 empty] | SPI
115 | 230230016R00 | Hlavní tlaková zkouška vzduchem 0,6 MPa, DN 50 | m | 18 |  | 0 |  | 0 |  | 0 | 21 | 0 | 0 | 0 | 0 | 0 |  | RTS 17/ I | RTS 17/ I | 0.164 | 2.95 |  |  |  |  | POL1_7
116 | 42243411M | Regulátor tlaku plynu do 25m3/hod | kus | 1 |  | 0 |  | 0 |  | 0 | 21 | 0 | 0.0015 | 0 | 0 | 0 |  | Vlastní | Kalkul | 0 | 0 |  |  |  |  | POL1_7
117 | 723150352R00 | Zhotovení redukce kováním 2 DN, DN 50/20 | kus | 2 |  | 0 |  | 0 |  | 0 | 21 | 0 | 0.00189 | 0 | 0 | 0 | 800-721 | RTS 17/ I | RTS 17/ I | 1.066 | 2.13 |  |  |  |  | POL1_7
Díl: | 728 | Vzduchotechnika |  |  |  | 0 |  | 0 |  | 0 |  | 0 |  | 0.29 |  | 0 |  |  |  |  | 0 |  |  |  |  | DIL
118 | 728101 | Ventilátor radiální, výtlak pr.100, otáčky 1225 ot/min vzduch výkon 50-270m3/hod (100Pa) výkon 51, W/230V, akustický tlak 46,0 db(A), el krytí IP44, hmotnost 3,0 kg, vybavený zpětnou klapkou ve | kus | 3 |  | 0 |  | 0 |  | 0 | 21 | 0 | 0.01 | 0.03 | 0 | 0 |  | Vlastní | Indiv | 0 | 0 |  |  |  |  | POL3_0
|  | výtlaku s nastavitelným doběhem 2 až 20 min, napojen na samostatný vypínač | [23 empty] | POP
119 | 728102 | Ventilátor radiální, výtlak pr.160, otáčky 1750 ot/min vzduch výkon 650/hod výkon 180 W/230V,, akustický tlak 55,0 db(A), hmotnost 4,0 kg, vybavený zpětnou klapkou ve výtlaku s nastavitelným | kus | 2 |  | 0 |  | 0 |  | 0 | 21 | 0 | 0.01 | 0.02 | 0 | 0 |  | Vlastní | Indiv | 0 | 0 |  |  |  |  | POL3_0
|  | doběhem 2 až 20 min, napojen na samostatný vypínač | [23 empty] | POP
120 | 728103 | Ventilátor radiální do potrubí v sestavě, výtlak pr.250, otáčky 2600 ot/min vzduch výkon 3500m3/hod, (100Pa) výkon 240W/230V, akustický tlak 55,0 db(A), hmotnost 4,0 kg, vybavený regulacímin, napojen | kus | 1 |  | 0 |  | 0 |  | 0 | 21 | 0 | 0.002 | 0 | 0 | 0 |  | Vlastní | Indiv | 0 | 0 |  |  |  |  | POL3_0
|  | na samostatný vypínač , vybaven el.ohřívačem vzduchu | [23 empty] | POP
121 | 728104 | Rekuperační jednotka max. 500 m3/ hod, tvorena hliníkovými profily. Ventilátory jsou radiální se, spirální skríní,s pohonem napřímolakovaného plechu, vyplnenými tepelnoua zvukovou izolací z | kus | 5 |  | 0 |  | 0 |  | 0 | 21 | 0 | 0.025 | 0.13 | 0 | 0 |  | Vlastní | Indiv | 0 | 0 |  |  |  |  | POL3_0
|  | minerální vaty. Hrdla | [23 empty] | POP
|  | jsou opatrena gumovým tesnením. Vnitrní díly | [23 empty] | POP
|  | jednotky jsou prístupné revizními víky z obou | [23 empty] | POP
|  | stran, takže není treba rozlišovat pravé a levé | [23 empty] | POP
|  | provedení. Odvod kondenzátu je na%strane odpadního | [23 empty] | POP
|  | vzduchu za rekuperacním výmeníkem, Na prívodu jsou deskové filtry třídy F5, na odvodu G4. Prístup k nim je po otevrení revizního | [23 empty] | POP
|  | víka. Ventilátory jsou radiální se spirální skríní, | [23 empty] | POP
|  | s pohonem napřímo. akustický tlak 47 (db(A)),napětí 230 V, proud 2x 3,0 (A) příkon /odvod 355/245 (W) rekuper.účinnost 79%, časový spínač ovládání | [23 empty] | POP |  | s pohonem napřímo. akustický tlak 47 (db(A)),napětí 230 V, proud 2x 3,0 (A) příkon /odvod 355/245 (W) rekuper.účinnost 79%, časový spínač ovládání
122 | 728105 | Rozbočovací box 160/5x75 - vývody upřesnit při objednávce | kus | 2 |  | 0 |  | 0 |  | 0 | 21 | 0 | 0.003 | 0.01 | 0 | 0 |  | Vlastní | Indiv | 0 | 0 |  |  |  |  | POL3_0
123 | 728106 | Rozbočovací box 250/5x75 - vývody upřesnit při objednávce | kus | 4 |  | 0 |  | 0 |  | 0 | 21 | 0 | 0 | 0 | 0 | 0 |  | Vlastní | Indiv | 0 | 0 |  |  |  |  | POL3_0
124 | 728107 | Rozbočovací box 250/10x75 - vývody upřesnit při objednávce | kus | 4 |  | 0 |  | 0 |  | 0 | 21 | 0 | 0 | 0 | 0 | 0 |  | Vlastní | Indiv | 0 | 0 |  |  |  |  | POL3_0
125 | 728108 | Rozbočovací box 250/11x75 - vývody upřesnit při objednávce | kus | 4 |  | 0 |  | 0 |  | 0 | 21 | 0 | 0 | 0 | 0 | 0 |  | Vlastní | Indiv | 0 | 0 |  |  |  |  | POL3_0
126 | 728109 | Digestoř kuchyňská nerez atyp 3400/2000 - komplet nad varnou plochou | kus | 1 |  | 0 |  | 0 |  | 0 | 21 | 0 | 0.068 | 0.07 | 0 | 0 |  | Vlastní | Indiv | 0 | 0 |  |  |  |  | POL3_0
127 | 728110 | Digestoř kuchyňská nerez atyp 800/950 - komplet nadkonvetomat | kus | 1 |  | 0 |  | 0 |  | 0 | 21 | 0 | 0.029 | 0.03 | 0 | 0 |  | Vlastní | Indiv | 0 | 0 |  |  |  |  | POL3_0
Díl: | 728.2 | Potrubí |  |  |  | 0 |  | 0 |  | 0 |  | 0 |  | 0 |  | 0 |  |  |  |  | 527.21 |  |  |  |  | DIL
128 | 728201 | Potrubí ocelové kruhové materiál ocel.pozink. plech průměr 200mm | m | 12 |  | 0 |  | 0 |  | 0 | 21 | 0 | 0 | 0 | 0 | 0 |  | Vlastní | Kalkul | 0 | 0 |  |  |  |  | POL1_7
129 | 728202 | flexibilní PE potrubí 75/63 | m | 980 |  | 0 |  | 0 |  | 0 | 21 | 0 | 0 | 0 | 0 | 0 |  | Vlastní | Indiv | 0 | 0 |  |  |  |  | POL3_0
130 | 728203 | průměr 100 rovné | m | 20 |  | 0 |  | 0 |  | 0 | 21 | 0 | 0 | 0 | 0 | 0 |  | Vlastní | Indiv | 0 | 0 |  |  |  |  | POL3_0
131 | 728204 | průměr 100 tvar FLEXI | m | 18 |  | 0 |  | 0 |  | 0 | 21 | 0 | 0 | 0 | 0 | 0 |  | Vlastní | Indiv | 0 | 0 |  |  |  |  | POL3_0
132 | 728205 | průměr 125 rovné | m | 10 |  | 0 |  | 0 |  | 0 | 21 | 0 | 0 | 0 | 0 | 0 |  | Vlastní | Indiv | 0 | 0 |  |  |  |  | POL3_0
133 | 728206 | průměr 125 tvar FLEXI | m | 12 |  | 0 |  | 0 |  | 0 | 21 | 0 | 0 | 0 | 0 | 0 |  | Vlastní | Indiv | 0 | 0 |  |  |  |  | POL3_0
134 | 728207 | průměr 160 rovné | m | 28 |  | 0 |  | 0 |  | 0 | 21 | 0 | 0 | 0 | 0 | 0 |  | Vlastní | Indiv | 0 | 0 |  |  |  |  | POL3_0
135 | 728208 | průměr 160 tvar FLEXI | m | 12 |  | 0 |  | 0 |  | 0 | 21 | 0 | 0 | 0 | 0 | 0 |  | Vlastní | Indiv | 0 | 0 |  |  |  |  | POL3_0
136 | 728209 | průměr 250 rovné | m | 12 |  | 0 |  | 0 |  | 0 | 21 | 0 | 0 | 0 | 0 | 0 |  | Vlastní | Indiv | 0 | 0 |  |  |  |  | POL3_0
137 | 728210 | průměr 250 tvar FLEXI | m | 92 |  | 0 |  | 0 |  | 0 | 21 | 0 | 0 | 0 | 0 | 0 |  | Vlastní | Indiv | 0 | 0 |  |  |  |  | POL3_0
138 | 728211 | koleno průměr 160, 90° | kus | 1 |  | 0 |  | 0 |  | 0 | 21 | 0 | 0 | 0 | 0 | 0 |  | Vlastní | Indiv | 0 | 0 |  |  |  |  | POL3_0
139 | 728212 | koleno průměr 250, 90° | kus | 8 |  | 0 |  | 0 |  | 0 | 21 | 0 | 0 | 0 | 0 | 0 |  | Vlastní | Indiv | 0 | 0 |  |  |  |  | POL3_0
140 | 728213 | Regulační klapka univerzální sání pr.250 | kus | 6 |  | 0 |  | 0 |  | 0 | 21 | 0 | 0 | 0 | 0 | 0 |  | Vlastní | Indiv | 0 | 0 |  |  |  |  | POL3_0
141 | 728214 | Regulační klapka univerzální výtlak pr.250 | ks | 6 |  | 0 |  | 0 |  | 0 | 21 | 0 | 0 | 0 | 0 | 0 |  | Vlastní | Indiv | 0 | 0 |  |  |  |  | POL3_0
142 | 728215 | Tlumič hluku do kruh.potrubí průměr 250 | kus | 6 |  | 0 |  | 0 |  | 0 | 21 | 0 | 0 | 0 | 0 | 0 |  | Vlastní | Indiv | 0 | 0 |  |  |  |  | POL3_0
143 | 728216 | Protideštová střešní stříška průměr160 | kus | 2 |  | 0 |  | 0 |  | 0 | 21 | 0 | 0 | 0 | 0 | 0 |  | Vlastní | Indiv | 0 | 0 |  |  |  |  | POL3_0
144 | 728217 | Protideštová střešní stříška průměr 250 | kus | 7 |  | 0 |  | 0 |  | 0 | 21 | 0 | 0 | 0 | 0 | 0 |  | Vlastní | Indiv | 0 | 0 |  |  |  |  | POL3_0
145 | 728218 | Mřížka přes fasádu pr.160 se žaluzii, síťka proti hmyzu | kus | 2 |  | 0 |  | 0 |  | 0 | 21 | 0 | 0 | 0 | 0 | 0 |  | Vlastní | Indiv | 0 | 0 |  |  |  |  | POL3_0
146 | 728219 | Mřížka přes fasádu pr.250 se žaluzii, síťka proti hmyzu | kus | 2 |  | 0 |  | 0 |  | 0 | 21 | 0 | 0 | 0 | 0 | 0 |  | Vlastní | Indiv | 0 | 0 |  |  |  |  | POL3_0
147 | 728220 | Regulační talířový ventil | kus | 114 |  | 0 |  | 0 |  | 0 | 21 | 0 | 0 | 0 | 0 | 0 |  | Vlastní | Indiv | 0 | 0 |  |  |  |  | POL3_0
148 | 728221 | Pružná vložka průměr 160 | kus | 6 |  | 0 |  | 0 |  | 0 | 21 | 0 | 0 | 0 | 0 | 0 |  | Vlastní | Indiv | 0 | 0 |  |  |  |  | POL3_0
149 | 728222 | Pružná vložka průměr 250 | kus | 12 |  | 0 |  | 0 |  | 0 | 21 | 0 | 0 | 0 | 0 | 0 |  | Vlastní | Indiv | 0 | 0 |  |  |  |  | POL3_0
150 | 728114111R00 | Kruhové plastové potrubí montáž kruhového plastového potrubí, do průměru d 100 mm | m | 1018 |  | 0 |  | 0 |  | 0 | 21 | 0 | 0 | 0 | 0 | 0 | 800-728 | RTS 17/ I | RTS 17/ I | 0.41 | 417.38 |  |  |  |  | POL1_7
151 | 728114113R00 | Kruhové plastové potrubí montáž kruhového plastového potrubí, do průměru d 300 mm | m | 178 |  | 0 |  | 0 |  | 0 | 21 | 0 | 0 | 0 | 0 | 0 | 800-728 | RTS 17/ I | RTS 17/ I | 0.61 | 108.58 |  |  |  |  | POL1_7
152 | 998728102R00 | Přesun hmot pro vzduchotechniku v objektech výšky do 12 m | t | 0.24 |  | 0 |  | 0 |  | 0 | 21 | 0 | 0 | 0 | 0 | 0 | 800-728 | RTS 17/ I | RTS 17/ I | 5.206 | 1.25 |  |  |  |  | POL1_7
|  | vodorovně do 50 m | [23 empty] | SPI
Díl: | 728 | Vzduchotechnika |  |  |  | 0 |  | 0 |  | 0 |  | 0 |  | 0 |  | 0 |  |  |  |  | 1.46 |  |  |  |  | DIL
153 | 998728102R00 | Přesun hmot pro vzduchotechniku v objektech výšky do 12 m | t | 0.28 |  | 0 |  | 0 |  | 0 | 21 | 0 | 0 | 0 | 0 | 0 | 800-728 | RTS 17/ I | RTS 17/ I | 5.206 | 1.46 |  |  |  |  | POL7_
|  | vodorovně do 50 m | [23 empty] | SPI
Díl: | 728.3 | Tepelné izolace, montážní, spojovací a pomocný materiál dodávka a montáž |  |  |  | 0 |  | 0 |  | 0 |  | 0 |  | 0 |  | 0 |  |  |  |  | 1.58 |  |  |  |  | DIL
154 | 728301 | Izolace tepelná VZT potrubí do DN250 nad podhledem pro zařízení a potrubí tl.40 mm na hliníkové, fólii | m2 | 42 |  | 0 |  | 0 |  | 0 | 21 | 0 | 0 | 0 | 0 | 0 |  | Vlastní | Kalkul | 0 | 0 |  |  |  |  | POL1_7
155 | 728302 | Závěsy a uchyty VZT zařízení a potrubí do DN 200 | kus | 160 |  | 0 |  | 0 |  | 0 | 21 | 0 | 0 | 0 | 0 | 0 |  | Vlastní | Kalkul | 0 | 0 |  |  |  |  | POL1_7
156 | 210800525RT1 | Vodiče a lana nn a vn vodiče a lana nn a vn CY, 2,5 mm2, volně uložený včetně dodávky materiálu | m | 16 |  | 0 |  | 0 |  | 0 | 21 | 0 | 0 | 0 | 0 | 0 | M21 | RTS 17/ I | RTS 17/ I | 0.04633 | 0.74 |  |  |  |  | POL1_7
157 | 210100502R00 | Ukončení vodičů, soubory pro kabely ukončení kabelů páskou SL nebo smršťovací záklopkou, celoplastových , do průřezu 3x1 mm2 | kus | 2 |  | 0 |  | 0 |  | 0 | 21 | 0 | 0 | 0 | 0 | 0 | M21 | RTS 17/ I | RTS 17/ I | 0.41817 | 0.84 |  |  |  |  | POL1_7
Díl: | 713 | Izolace tepelné |  |  |  | 0 |  | 0 |  | 0 |  | 0 |  | 0.05 |  | 0 |  |  |  |  | 83.09 |  |  |  |  | DIL
158 | 713411112R00 | Montáž tepelné izolace potrubí a ohybů pásy nebo rohožemi ovinutými kolem potrubí a staženými ocelovým drátem dvouvrstvá | m2 | 18 |  | 0 |  | 0 |  | 0 | 21 | 0 | 0.00061 | 0.01 | 0 | 0 | 800-713 | RTS 17/ I | RTS 17/ I | 0.497 | 8.95 |  |  |  |  | POL1_7
|  | bez povrchové úpravy | [23 empty] | SPI
159 | 713481628 | Montáž tepelné izolace - rohože | m2 | 18 |  | 0 |  | 0 |  | 0 | 21 | 0 | 0 | 0 | 0 | 0 |  | Vlastní | Kalkul | 0 | 0 |  |  |  |  | POL1_7
160 | 713481526 | Montáž izolačních trubic na potrubí do DN 50 | m | 578 |  | 0 |  | 0 |  | 0 | 21 | 0 | 0 | 0 | 0 | 0 |  | Vlastní | Kalkul | 0 | 0 |  |  |  |  | POL1_7
161 | 722181213RT6 | Izolace vodovodního potrubí návleková trubice z pěnového polyetylenu, tloušťka stěny 13 mm, d 18 mm | m | 48 |  | 0 |  | 0 |  | 0 | 21 | 0 | 3e-05 | 0 | 0 | 0 | 800-721 | RTS 17/ I | RTS 17/ I | 0.135 | 6.48 |  |  |  |  | POL1_7
162 | 722181213RT7 | Izolace vodovodního potrubí návleková trubice z pěnového polyetylenu, tloušťka stěny 13 mm, d 22 mm | m | 24 |  | 0 |  | 0 |  | 0 | 21 | 0 | 4e-05 | 0 | 0 | 0 | 800-721 | RTS 17/ I | RTS 17/ I | 0.129 | 3.1 |  |  |  |  | POL1_7
163 | 722181214RT9 | Izolace vodovodního potrubí návleková trubice z pěnového polyetylenu, tloušťka stěny 20 mm, d 28 mm | m | 36 |  | 0 |  | 0 |  | 0 | 21 | 0 | 8e-05 | 0 | 0 | 0 | 800-721 | RTS 17/ I | RTS 17/ I | 0.129 | 4.64 |  |  |  |  | POL1_7
164 | 722181214RU2 | Izolace vodovodního potrubí návleková trubice z pěnového polyetylenu, tloušťka stěny 20 mm, d 35 mm | m | 368 |  | 0 |  | 0 |  | 0 | 21 | 0 | 7e-05 | 0.03 | 0 | 0 | 800-721 | RTS 17/ I | RTS 17/ I | 0.142 | 52.26 |  |  |  |  | POL1_7
165 | 722181215RV9 | Izolace vodovodního potrubí návleková trubice z pěnového polyetylenu, tloušťka stěny 25 mm, d 40 mm | m | 12 |  | 0 |  | 0 |  | 0 | 21 | 0 | 0.00013 | 0 | 0 | 0 | 800-721 | RTS 17/ I | RTS 17/ I | 0.157 | 1.88 |  |  |  |  | POL1_7
166 | 722181215RW6 | Izolace vodovodního potrubí návleková trubice z pěnového polyetylenu, tloušťka stěny 25 mm, d 50 mm | m | 34 |  | 0 |  | 0 |  | 0 | 21 | 0 | 0.00019 | 0.01 | 0 | 0 | 800-721 | RTS 17/ I | RTS 17/ I | 0.17 | 5.78 |  |  |  |  | POL1_7
Díl: | 731 | Kotelny |  |  |  | 0 |  | 0 |  | 0 |  | 0 |  | 0.12 |  | 0 |  |  |  |  | 26.09 |  |  |  |  | DIL
167 | 484177792 | Dodávka : plynový kondenzační kotel na ZP, závěsný o jednotkovém výkonu 5-46 kW včetně zákl., regulace a příslušenství kaskádová regulace: hlídač tlaku, neutralizační zařízení, | soubor | 2 |  | 0 |  | 0 |  | 0 | 21 | 0 | 0.054 | 0.11 | 0 | 0 |  | Vlastní | Kalkul | 0 | 0 |  |  |  |  | POL1_7
168 | 731249126R00 | Montáž ocelových kotlů do 50 kW (100 kW) na kapalná a plynná paliva přes 35 do 52 kW | soubor | 1 |  | 0 |  | 0 |  | 0 | 21 | 0 | 0.0005 | 0 | 0 | 0 | 800-731 | RTS 17/ I | RTS 17/ I | 8.724 | 8.72 |  |  |  |  | POL1_7
|  | a příslušenství | [23 empty] | POP
169 | 731341140R00 | Hadice napouštěcí pryžové D 20/28 | m | 12 |  | 0 |  | 0 |  | 0 | 21 | 0 | 0.00051 | 0.01 | 0 | 0 | 800-731 | RTS 17/ I | RTS 17/ I | 0.031 | 0.37 |  |  |  |  | POL1_7
170 | 731249125R00 | Montáž ocelových kotlů do 50 kW (100 kW) na kapalná a plynná paliva přes 29 do 35 kW | soubor | 2 |  | 0 |  | 0 |  | 0 | 21 | 0 | 0 | 0 | 0 | 0 | 800-731 | RTS 17/ I | RTS 17/ I | 7.828 | 15.66 |  |  |  |  | POL1_7
171 | 998731102R00 | Přesun hmot pro kotelny umístěné ve výšce (hloubce) do 12 m | t | 0.11 |  | 0 |  | 0 |  | 0 | 21 | 0 | 0 | 0 | 0 | 0 | 800-731 | RTS 17/ I | RTS 17/ I | 12.207 | 1.34 |  |  |  |  | POL1_7
|  | vodorovně do 50 m | [23 empty] | SPI
Díl: | 732 | Strojovny |  |  |  | 0 |  | 0 |  | 0 |  | 0 |  | 0.67 |  | 0 |  |  |  |  | 29.46 |  |  |  |  | DIL
172 | 484385845 | Zásobník TV 500 litrů, dvě vnitřní topné vložky | kus | 1 |  | 0 |  | 0 |  | 0 | 21 | 0 | 0.06 | 0.06 | 0 | 0 |  | Vlastní | Kalkul | 0 | 0 |  |  |  |  | POL1_7
173 | 732219375R00 | Montáž ohříváků vody zásobníkových stojatých, PN 2,5/1,6, do 1000 l | soubor | 1 |  | 0 |  | 0 |  | 0 | 21 | 0 | 0.00932 | 0.01 | 0 | 0 | 800-731 | RTS 17/ I | RTS 17/ I | 6.655 | 6.66 |  |  |  |  | POL1_7
174 | 732111125R00 | Rozdělovače a sběrače včetně dodávky (výroby) těles tělesa rozdělovačů a sběračů o délce 1 m, DN 80 | kus | 2 |  | 0 |  | 0 |  | 0 | 21 | 0 | 0.07387 | 0.15 | 0 | 0 | 800-731 | RTS 17/ I | RTS 17/ I | 2.767 | 5.53 |  |  |  |  | POL1_7
175 | 732111225R00 | Rozdělovače a sběrače včetně dodávky (výroby) těles příplatek k ceně za každých dalších i započatých 0,5 m délky tělěsa, DN 80 | kus | 6 |  | 0 |  | 0 |  | 0 | 21 | 0 | 0.00614 | 0.04 | 0 | 0 | 800-731 | RTS 17/ I | RTS 17/ I | 0.068 | 0.41 |  |  |  |  | POL1_7
176 | 732119190R00 | Rozdělovače a sběrače dodávka těles ve specifikaci tělěs rozdělovačů a sběračů o délce 1 m, DN 80 | kus | 2 |  | 0 |  | 0 |  | 0 | 21 | 0 | 0.06503 | 0.13 | 0 | 0 | 800-731 | RTS 17/ I | RTS 17/ I | 0.84 | 1.68 |  |  |  |  | POL1_7
177 | 732119290R00 | Rozdělovače a sběrače dodávka těles ve specifikaci příplatek k ceně za montáž každých dalších i započaytých 0,5 m délky tělěsa, DN 80 | kus | 6 |  | 0 |  | 0 |  | 0 | 21 | 0 | 0.00221 | 0.01 | 0 | 0 | 800-731 | RTS 17/ I | RTS 17/ I | 0.068 | 0.41 |  |  |  |  | POL1_7
178 | 732199100RM1 | Montáž orientačních štítků s dodávkou orientačního štítku | soubor | 12 |  | 0 |  | 0 |  | 0 | 21 | 0 | 0.00113 | 0.01 | 0 | 0 | 800-731 | RTS 17/ I | RTS 17/ I | 0.114 | 1.37 |  |  |  |  | POL1_7
179 | 732331517R00 | Nádoby expanzní tlakové Nádoby expanzní tlakové s membránou obsah 100 l | soubor | 1 |  | 0 |  | 0 |  | 0 | 21 | 0 | 0.02191 | 0.02 | 0 | 0 | 800-731 | RTS 17/ I | RTS 17/ I | 1.705 | 1.71 |  |  |  |  | POL1_7
180 | 48466202R | nádrž tlaková expanzní membránová; pro topné a chladící soustavy; objem 18 l; d nádrže 280 mm; uložení stojatý; max. přetlak do 6 bar; přetlak plynu 1,5 bar; prac. látka plyn; membrána vyměnitelná; prac. teplota do 70 °C; připojení R 3/4"; barva bílá, červená, šedá | kus | 1 |  | 0 |  | 0 |  | 0 | 21 | 0 | 0.0028 | 0 | 0 | 0 | SPCM | RTS 17/ I | RTS 17/ I | 0 | 0 |  |  |  |  | POL3_0
181 | 732339102R00 | Nádoby expanzní tlakové Montáž nádob expanzních tlakových o obsahu 25 l | soubor | 1 |  | 0 |  | 0 |  | 0 | 21 | 0 | 0.00053 | 0 | 0 | 0 | 800-731 | RTS 17/ I | RTS 17/ I | 0.25 | 0.25 |  |  |  |  | POL1_7
182 | 732339106R00 | Nádoby expanzní tlakové Montáž nádob expanzních tlakových o obsahu 110 l | soubor | 1 |  | 0 |  | 0 |  | 0 | 21 | 0 | 0.00476 | 0 | 0 | 0 | 800-731 | RTS 17/ I | RTS 17/ I | 1.705 | 1.71 |  |  |  |  | POL1_7
183 | 732429111R00 | Čerpadla teplovodní Montáž čerpadel teplovodních oběhových spirálních DN 25 | soubor | 2 |  | 0 |  | 0 |  | 0 | 21 | 0 | 0 | 0 | 0 | 0 | 800-731 | RTS 17/ I | RTS 17/ I | 0.281 | 0.56 |  |  |  |  | POL1_7
184 | 732429112R00 | Čerpadla teplovodní Montáž čerpadel teplovodních oběhových spirálních DN 40 | soubor | 5 |  | 0 |  | 0 |  | 0 | 21 | 0 | 0.00059 | 0 | 0 | 0 | 800-731 | RTS 17/ I | RTS 17/ I | 0.53 | 2.65 |  |  |  |  | POL1_7
185 | 48488140 | Směšovač trojcestný DN 25 se servopohonem | kus | 4 |  | 0 |  | 0 |  | 0 | 21 | 0 | 0.002 | 0.01 | 0 | 0 |  | Vlastní | Indiv | 0 | 0 |  |  |  |  | POL3_0
186 | 42610958R | čerpadlo oběhové horizontální, mokroběžné; přírubové připojení, el. regulace výkonu, displej; použití pro otopné systémy, v průmyslu; druh čerpané kapaliny topná voda, voda/glykol; průtok Q do 17,30 l/s; sací DN 100 mm; výtlač. DN 100 mm; H max 1-10 m; teplota čerpané kapaliny 20 až 110 °C; stav.délka l = 360 mm; napájecí napětí 230 V; mazání ložisek čerpanou kapalinou | kus | 1 |  | 0 |  | 0 |  | 0 | 21 | 0 | 0.0105 | 0.01 | 0 | 0 | SPCM | RTS 12/ I | RTS 12/ I | 0 | 0 |  |  |  |  | POL3_0
187 | 42610959R | čerpadlo oběhové horizontální, mokroběžné; přírubové připojení, el. regulace výkonu, displej; použití pro otopné systémy, v průmyslu; druh čerpané kapaliny topná voda, voda/glykol; průtok Q do 17,30 l/s; sací DN 100 mm; výtlač. DN 100 mm; H max 1-10 m; teplota čerpané kapaliny 20 až 110 °C; stav.délka l = 360 mm; napájecí napětí 230 V; mazání ložisek čerpanou kapalinou | kus | 6 |  | 0 |  | 0 |  | 0 | 21 | 0 | 0.0105 | 0.06 | 0 | 0 | SPCM | RTS 12/ I | RTS 12/ I | 0 | 0 |  |  |  |  | POL3_0
188 | 42610986A | Cirkulační čerpadlo DN25 s elelktronickou regulací do 4m3/hod, H=8m, 230V | kus | 1 |  | 0 |  | 0 |  | 0 | 21 | 0 | 0.0105 | 0.01 | 0 | 0 |  | Vlastní | Kalkul | 0 | 0 |  |  |  |  | POL1_7
189 | 732111129R00 | Tělesa hydraulický stabilizátor DN 100 dl 1,40m | kus | 1 |  | 0 |  | 0 |  | 0 | 21 | 0 | 0.07697 | 0.08 | 0 | 0 |  | Vlastní | Kalkul | 0 | 0 |  |  |  |  | POL1_7
190 | 732119191R00 | Rozdělovače a sběrače dodávka těles ve specifikaci tělěs rozdělovačů a sběračů o délce 1 m, DN 100 | kus | 1 |  | 0 |  | 0 |  | 0 | 21 | 0 | 0.06515 | 0.07 | 0 | 0 | 800-731 | RTS 17/ I | RTS 17/ I | 0.86 | 0.86 |  |  |  |  | POL1_7
191 | 732111314R00 | Rozdělovače a sběrače včetně dodávky (výroby) těles trubková hrdla rozdělovačů a sběračů bez přírub, DN 25 | kus | 2 |  | 0 |  | 0 |  | 0 | 21 | 0 | 0.00066 | 0 | 0 | 0 | 800-731 | RTS 17/ I | RTS 17/ I | 0.322 | 0.64 |  |  |  |  | POL1_7
192 | 732111315R00 | Rozdělovače a sběrače včetně dodávky (výroby) těles trubková hrdla rozdělovačů a sběračů bez přírub, DN 32 | kus | 6 |  | 0 |  | 0 |  | 0 | 21 | 0 | 0.00078 | 0 | 0 | 0 | 800-731 | RTS 17/ I | RTS 17/ I | 0.374 | 2.24 |  |  |  |  | POL1_7
193 | 998732102R00 | Přesun hmot pro strojovny v objektech výšky do 12 m | t | 0.68 |  | 0 |  | 0 |  | 0 | 21 | 0 | 0 | 0 | 0 | 0 | 800-731 | RTS 17/ I | RTS 17/ I | 4.093 | 2.78 |  |  |  |  | POL1_7
Díl: | 733 | Rozvod potrubí |  |  |  | 0 |  | 0 |  | 0 |  | 0 |  | 4.1 |  | 0 |  |  |  |  | 297.15 |  |  |  |  | DIL
194 | 733111103R00 | Potrubí z trubek závitových ocelových bezešvých, běžných, nízkotlaké, DN 15 | m | 10 |  | 0 |  | 0 |  | 0 | 21 | 0 | 0.00688 | 0.07 | 0 | 0 | 800-731 | RTS 17/ I | RTS 17/ I | 0.392 | 3.92 |  |  |  |  | POL1_7
195 | 733111105R00 | Potrubí z trubek závitových ocelových bezešvých, běžných, nízkotlaké, DN 25 | m | 10 |  | 0 |  | 0 |  | 0 | 21 | 0 | 0.00742 | 0.07 | 0 | 0 | 800-731 | RTS 17/ I | RTS 17/ I | 0.421 | 4.21 |  |  |  |  | POL1_7
196 | 733111106R00 | Potrubí z trubek závitových ocelových bezešvých, běžných, nízkotlaké, DN 32 | m | 48 |  | 0 |  | 0 |  | 0 | 21 | 0 | 0.00837 | 0.4 | 0 | 0 | 800-731 | RTS 17/ I | RTS 17/ I | 0.442 | 21.22 |  |  |  |  | POL1_7
197 | 733111107R00 | Potrubí z trubek závitových ocelových bezešvých, běžných, nízkotlaké, DN 40 | m | 34 |  | 0 |  | 0 |  | 0 | 21 | 0 | 0.00878 | 0.3 | 0 | 0 | 800-731 | RTS 17/ I | RTS 17/ I | 0.475 | 16.15 |  |  |  |  | POL1_7
198 | 733111108R00 | Potrubí z trubek závitových ocelových bezešvých, běžných, nízkotlaké, DN 50 | m | 18 |  | 0 |  | 0 |  | 0 | 21 | 0 | 0.01046 | 0.19 | 0 | 0 | 800-731 | RTS 17/ I | RTS 17/ I | 0.526 | 9.47 |  |  |  |  | POL1_7
199 | 733161104R00 | Potrubí z trubek měděných včetně dodávky materiálu polotvrdé, D 15 mm, s 1,0 mm | m | 48 |  | 0 |  | 0 |  | 0 | 21 | 0 | 0.0064 | 0.31 | 0 | 0 | 800-731 | RTS 14/ II | RTS 14/ II | 0.4116 | 19.76 |  |  |  |  | POL1_7
200 | 733161106R00 | Potrubí z trubek měděných včetně dodávky materiálu polotvrdé, D 18 mm, s 1,0 mm | m | 24 |  | 0 |  | 0 |  | 0 | 21 | 0 | 0.00655 | 0.16 | 0 | 0 | 800-731 | RTS 14/ II | RTS 14/ II | 0.4216 | 10.12 |  |  |  |  | POL1_7
201 | 733161107R00 | Potrubí z trubek měděných včetně dodávky materiálu polotvrdé, D 22 mm, s 1,0 mm | m | 36 |  | 0 |  | 0 |  | 0 | 21 | 0 | 0.00668 | 0.24 | 0 | 0 | 800-731 | RTS 14/ II | RTS 14/ II | 0.4316 | 15.54 |  |  |  |  | POL1_7
202 | 733161108R00 | Potrubí z trubek měděných včetně dodávky materiálu tvrdé, D 28 mm, s 1,5 mm | m | 368 |  | 0 |  | 0 |  | 0 | 21 | 0 | 0.00627 | 2.31 | 0 | 0 | 800-731 | RTS 14/ II | RTS 14/ II | 0.44556 | 163.97 |  |  |  |  | POL1_7
203 | 733190106R00 | Tlakové zkoušky potrubí ocelových závitových, plastových, měděných do DN 32 | m | 476 |  | 0 |  | 0 |  | 0 | 21 | 0 | 0 | 0 | 0 | 0 | 800-731 | RTS 17/ I | RTS 17/ I | 0.018 | 8.57 |  |  |  |  | POL1_7
204 | 733190108R00 | Tlakové zkoušky potrubí ocelových závitových, plastových, měděných přes DN 40 do DN 50 | m | 120 |  | 0 |  | 0 |  | 0 | 21 | 0 | 0 | 0 | 0 | 0 | 800-731 | RTS 17/ I | RTS 17/ I | 0.032 | 3.84 |  |  |  |  | POL1_7
205 | 733191113R00 | Manžety prostupové přes DN 32 do DN 50 | kus | 18 |  | 0 |  | 0 |  | 0 | 21 | 0 | 0.00191 | 0.03 | 0 | 0 | 800-731 | RTS 17/ I | RTS 17/ I | 0.391 | 7.04 |  |  |  |  | POL1_7
206 | 48485205R | objímka na trubky tlustostěnná,ocelová; vel. 1/2", DN 15 | kus | 10 |  | 0 |  | 0 |  | 0 | 21 | 0 | 8e-05 | 0 | 0 | 0 | SPCM | RTS 17/ I | RTS 17/ I | 0 | 0 |  |  |  |  | POL3_0
207 | 48485215R | objímka na trubky tlustostěnná,ocelová; vel. 1", DN 25 | kus | 20 |  | 0 |  | 0 |  | 0 | 21 | 0 | 0.00012 | 0 | 0 | 0 | SPCM | RTS 17/ I | RTS 17/ I | 0 | 0 |  |  |  |  | POL3_0
208 | 48485220R | objímka na trubky tlustostěnná,ocelová; vel. 1 1/4", DN 32 | kus | 30 |  | 0 |  | 0 |  | 0 | 21 | 0 | 0.00013 | 0 | 0 | 0 | SPCM | RTS 17/ I | RTS 17/ I | 0 | 0 |  |  |  |  | POL3_0
209 | 48485225R | objímka na trubky tlustostěnná,ocelová; vel. 1 1/2", DN 40 | kus | 15 |  | 0 |  | 0 |  | 0 | 21 | 0 | 0.00017 | 0 | 0 | 0 | SPCM | RTS 17/ I | RTS 17/ I | 0 | 0 |  |  |  |  | POL3_0
210 | 48485230R | objímka na trubky tlustostěnná,ocelová; vel. 2", DN 50 | kus | 10 |  | 0 |  | 0 |  | 0 | 21 | 0 | 0.0002 | 0 | 0 | 0 | SPCM | RTS 17/ I | RTS 17/ I | 0 | 0 |  |  |  |  | POL3_0
211 | 55283226R | třmen | kus | 20 |  | 0 |  | 0 |  | 0 | 21 | 0 | 7e-05 | 0 | 0 | 0 | SPCM | RTS 14/ I | RTS 14/ I | 0 | 0 |  |  |  |  | POL3_0
212 | 55283226R | třmen | kus | 20 |  | 0 |  | 0 |  | 0 | 21 | 0 | 7e-05 | 0 | 0 | 0 | SPCM | RTS 14/ I | RTS 14/ I | 0 | 0 |  |  |  |  | POL3_0
213 | 55283620R | držák | kus | 60 |  | 0 |  | 0 |  | 0 | 21 | 0 | 0.00032 | 0.02 | 0 | 0 | SPCM | RTS 15/ I | RTS 15/ I | 0 | 0 |  |  |  |  | POL3_0
214 | 998733103R00 | Přesun hmot pro rozvody potrubí v objektech výšky do 24 m | t | 4.11 |  | 0 |  | 0 |  | 0 | 21 | 0 | 0 | 0 | 0 | 0 | 800-731 | RTS 17/ I | RTS 17/ I | 3.246 | 13.34 |  |  |  |  | POL1_7
215 | 55283226R | třmen | kus | 20 |  | 0 |  | 0 |  | 0 | 21 | 0 | 7e-05 | 0 | 0 | 0 | SPCM | RTS 14/ I | RTS 14/ I | 0 | 0 |  |  |  |  | POL3_0
Díl: | 734 | Armatury |  |  |  | 0 |  | 0 |  | 0 |  | 0 |  | 0.04 |  | 0 |  |  |  |  | 53.23 |  |  |  |  | DIL
216 | 734209105R00 | Montáž závitových armatur armatury ve specifikaci s jedním závitem, G 1" | kus | 36 |  | 0 |  | 0 |  | 0 | 21 | 0 | 0 | 0 | 0 | 0 | 800-731 | RTS 17/ I | RTS 17/ I | 0.062 | 2.23 |  |  |  |  | POL1_7
217 | 734209115R00 | Montáž závitových armatur armatury ve specifikaci se dvěma závity, G 1" | kus | 32 |  | 0 |  | 0 |  | 0 | 21 | 0 | 0 | 0 | 0 | 0 | 800-731 | RTS 17/ I | RTS 17/ I | 0.227 | 7.26 |  |  |  |  | POL1_7
218 | 734209116R00 | Montáž závitových armatur armatury ve specifikaci se dvěma závity, G 5/4" | kus | 24 |  | 0 |  | 0 |  | 0 | 21 | 0 | 0 | 0 | 0 | 0 | 800-731 | RTS 17/ I | RTS 17/ I | 0.268 | 6.43 |  |  |  |  | POL1_7
219 | 734209117R00 | Montáž závitových armatur armatury ve specifikaci se dvěma závity, G 6/4" | kus | 3 |  | 0 |  | 0 |  | 0 | 21 | 0 | 0 | 0 | 0 | 0 | 800-731 | RTS 17/ I | RTS 17/ I | 0.35 | 1.05 |  |  |  |  | POL1_7
220 | 734209118R00 | Montáž závitových armatur armatury ve specifikaci se dvěma závity, G 2" | kus | 2 |  | 0 |  | 0 |  | 0 | 21 | 0 | 0 | 0 | 0 | 0 | 800-731 | RTS 17/ I | RTS 17/ I | 0.422 | 0.84 |  |  |  |  | POL1_7
221 | 734215132R00 | Ventily odvzdušňovací závitové včetně dodávky materiálu automatický odvzdušňovací ventil , DN 10, PN 14, mosaz | kus | 12 |  | 0 |  | 0 |  | 0 | 21 | 0 | 7e-05 | 0 | 0 | 0 | 800-731 | RTS 17/ I | RTS 17/ I | 0.062 | 0.74 |  |  |  |  | POL1_7
222 | 734235223R00 | Ventily a kohouty uzavírací závitové včetně dodávky materiálu kulový kohout, DN 25, vnitřní-vnitřní, PN 35, mosaz | kus | 3 |  | 0 |  | 0 |  | 0 | 21 | 0 | 0.00061 | 0 | 0 | 0 | 800-731 | RTS 17/ I | RTS 17/ I | 0.227 | 0.68 |  |  |  |  | POL1_7
223 | 734235224R00 | Ventily a kohouty uzavírací závitové včetně dodávky materiálu kulový kohout, DN 32, vnitřní-vnitřní, PN 35, mosaz | kus | 24 |  | 0 |  | 0 |  | 0 | 21 | 0 | 0.00089 | 0.02 | 0 | 0 | 800-731 | RTS 17/ I | RTS 17/ I | 0.269 | 6.46 |  |  |  |  | POL1_7
224 | 734235225R00 | Ventily a kohouty uzavírací závitové včetně dodávky materiálu kulový kohout, DN 40, vnitřní-vnitřní, PN 35, mosaz | kus | 2 |  | 0 |  | 0 |  | 0 | 21 | 0 | 0.0013 | 0 | 0 | 0 | 800-731 | RTS 17/ I | RTS 17/ I | 0.351 | 0.7 |  |  |  |  | POL1_7
225 | 734245423R00 | Ventily a klapky zpětné závitové včetně dodávky materiálu zpětná klapka, DN 25, vnitřní-vnitřní závit, PN 16, mosaz | kus | 1 |  | 0 |  | 0 |  | 0 | 21 | 0 | 0.00034 | 0 | 0 | 0 | 800-731 | RTS 17/ I | RTS 17/ I | 0.227 | 0.23 |  |  |  |  | POL1_7
226 | 734245424R00 | Ventily a klapky zpětné závitové včetně dodávky materiálu zpětná klapka, DN 32, vnitřní-vnitřní závit, PN 12, mosaz | kus | 5 |  | 0 |  | 0 |  | 0 | 21 | 0 | 0.00055 | 0 | 0 | 0 | 800-731 | RTS 17/ I | RTS 17/ I | 0.269 | 1.35 |  |  |  |  | POL1_7
227 | 734245425R00 | Ventily a klapky zpětné závitové včetně dodávky materiálu zpětná klapka, DN 40, vnitřní-vnitřní závit, PN 12, mosaz | kus | 1 |  | 0 |  | 0 |  | 0 | 21 | 0 | 0.00068 | 0 | 0 | 0 | 800-731 | RTS 17/ I | RTS 17/ I | 0.351 | 0.35 |  |  |  |  | POL1_7
228 | 5513730620R | hlavice termostatická s vestavěným čidlem, pro veřejné prostory; regulační rozsah 6,0 až 28,0 °C; ovládání ruční; provedení kapalinová | kus | 13 |  | 0 |  | 0 |  | 0 | 21 | 0 | 9e-05 | 0 | 0 | 0 | SPCM | RTS 17/ I | RTS 17/ I | 0 | 0 |  |  |  |  | POL3_0
229 | 734255131R00 | Ventily pojistné závitové včetně dodávky materiálu pojistný ventil, DN 25, 2,5 bar, mosaz, vnitřní-vnitřní závit | kus | 1 |  | 0 |  | 0 |  | 0 | 21 | 0 | 0.00085 | 0 | 0 | 0 | 800-731 | RTS 17/ I | RTS 17/ I | 0.227 | 0.23 |  |  |  |  | POL1_7
|  | nízkozdvižné pružinové | [23 empty] | SPI
230 | 734255125R00 | Ventily pojistné závitové včetně dodávky materiálu pojistný ventil, DN 20, 6,0 bar, mosaz, vnitřní-vnitřní závit | kus | 1 |  | 0 |  | 0 |  | 0 | 21 | 0 | 0.00085 | 0 | 0 | 0 | 800-731 | RTS 17/ I | RTS 17/ I | 0.206 | 0.21 |  |  |  |  | POL1_7
|  | nízkozdvižné pružinové | [23 empty] | SPI
231 | 734266412R00 | Šroubení včetně dodávky materiálu šroubení pro radiátory typu VK dvoutrubkový systém, DN EK 20 x 15, přímé, PN 10, mosaz | kus | 13 |  | 0 |  | 0 |  | 0 | 21 | 0 | 9e-05 | 0 | 0 | 0 | 800-731 | RTS 17/ I | RTS 17/ I | 0.164 | 2.13 |  |  |  |  | POL1_7
232 | 734265313R00 | Šroubení včetně dodávky materiálu topenářské šroubení, DN 20, přímé, PN 16, mosaz | kus | 2 |  | 0 |  | 0 |  | 0 | 21 | 0 | 0.00018 | 0 | 0 | 0 | 800-731 | RTS 17/ I | RTS 17/ I | 0 | 0 |  |  |  |  | POL12_1
233 | 734265314R00 | Šroubení včetně dodávky materiálu topenářské šroubení, DN 25, přímé, PN 16, mosaz | kus | 8 |  | 0 |  | 0 |  | 0 | 21 | 0 | 0.00027 | 0 | 0 | 0 | 800-731 | RTS 17/ I | RTS 17/ I | 0.103 | 0.82 |  |  |  |  | POL1_7
234 | 734291113R00 | Ostatní armatury kohouty plnící a vypouštěcí včetně dodávky materiálu kulový kohout vypouštěcí a napouštěcí, DN 15, PN 10, litina | kus | 12 |  | 0 |  | 0 |  | 0 | 21 | 0 | 0.00047 | 0.01 | 0 | 0 | 800-731 | RTS 17/ I | RTS 17/ I | 0.082 | 0.98 |  |  |  |  | POL1_7
235 | 734295213R00 | Ostatní armatury filtry a kohouty kulové s filtrem závitové včetně dodávky materiálu filtr, DN 25, vnitřní-vnitřní závit, PN 20, mosaz | kus | 1 |  | 0 |  | 0 |  | 0 | 21 | 0 | 0.00046 | 0 | 0 | 0 | 800-731 | RTS 17/ I | RTS 17/ I | 0.227 | 0.23 |  |  |  |  | POL1_7
236 | 734295214R00 | Ostatní armatury filtry a kohouty kulové s filtrem závitové včetně dodávky materiálu filtr, DN 32, vnitřní-vnitřní závit, PN 20, mosaz | kus | 5 |  | 0 |  | 0 |  | 0 | 21 | 0 | 0.00056 | 0 | 0 | 0 | 800-731 | RTS 17/ I | RTS 17/ I | 0.269 | 1.35 |  |  |  |  | POL1_7
237 | 734415113R00 | Teploměry technické a měřiče tepla teploměr s jímkou D 63 mm, , T = 0 až 120 °C | kus | 16 |  | 0 |  | 0 |  | 0 | 21 | 0 | 0.00023 | 0 | 0 | 0 | 800-731 | RTS 17/ I | RTS 17/ I | 0.381 | 6.1 |  |  |  |  | POL1_7
238 | 734429101R00 | Tlakoměry montáž - tlakoměry ve specifikaci tlakoměru deformačního 0-10 MPa | kus | 2 |  | 0 |  | 0 |  | 0 | 21 | 0 | 0.00187 | 0 | 0 | 0 | 800-731 | RTS 17/ I | RTS 17/ I | 0.433 | 0.87 |  |  |  |  | POL1_7
239 | 734421130R00 | Tlakoměry včetně dodávky materiálu deformační 0-10 MPa č. 03313, D 160 | kus | 2 |  | 0 |  | 0 |  | 0 | 21 | 0 | 0.00297 | 0.01 | 0 | 0 | 800-731 | RTS 17/ I | RTS 17/ I | 0.433 | 0.87 |  |  |  |  | POL1_7
240 | 734419111R00 | Teploměry technické a měřiče tepla Montáž měřičů tepla teploměru s pouzdrem nebo stonkem a jímkou | kus | 16 |  | 0 |  | 0 |  | 0 | 21 | 0 | 0.00027 | 0 | 0 | 0 | 800-731 | RTS 17/ I | RTS 17/ I | 0.381 | 6.1 |  |  |  |  | POL1_7
241 | 734499211R00 | Stavoznaky, ochranné jímky, návarky montáž návarků M 20 x 1,5 | kus | 2 |  | 0 |  | 0 |  | 0 | 21 | 0 | 0.00015 | 0 | 0 | 0 | 800-731 | RTS 17/ I | RTS 17/ I | 0.206 | 0.41 |  |  |  |  | POL1_7
242 | 734494213R00 | Stavoznaky, ochranné jímky, návarky návarky s trubkovým závitem G 1/2" | kus | 16 |  | 0 |  | 0 |  | 0 | 21 | 0 | 0.00024 | 0 | 0 | 0 | 800-731 | RTS 17/ I | RTS 17/ I | 0.278 | 4.45 |  |  |  |  | POL1_7
243 | 734215148R00 | Odvzdušňovací nádobka DN 70 | kus | 12 |  | 0 |  | 0 |  | 0 | 21 | 0 | 7e-05 | 0 | 0 | 0 |  | Vlastní | Kalkul | 0 | 0 |  |  |  |  | POL1_7
244 | 998734103R00 | Přesun hmot pro armatury v objektech výšky do 4 m | t | 0.07 |  | 0 |  | 0 |  | 0 | 21 | 0 | 0 | 0 | 0 | 0 | 800-731 | RTS 17/ I | RTS 17/ I | 2.351 | 0.16 |  |  |  |  | POL1_7
Díl: | 735 | Otopná tělesa |  |  |  | 0 |  | 0 |  | 0 |  | 0 |  | 0.29 |  | 0 |  |  |  |  | 12.44 |  |  |  |  | DIL
245 | 735157261R00 | Otopná tělesa panelová počet desek 1, počet přídavných přestupných ploch 1, výška 600 mm, délka 500 mm, provedení ventil kompakt, pravé spodní připojení, s nuceným oběhem, čelní deska profilovaná | kus | 1 |  | 0 |  | 0 |  | 0 | 21 | 0 | 0.0108 | 0.01 | 0 | 0 | 800-731 | RTS 17/ I | RTS 17/ I | 0.848 | 0.85 |  |  |  |  | POL1_7
246 | 735157262R00 | Otopná tělesa panelová počet desek 1, počet přídavných přestupných ploch 1, výška 600 mm, délka 600 mm, provedení ventil kompakt, pravé spodní připojení, s nuceným oběhem, čelní deska profilovaná | kus | 5 |  | 0 |  | 0 |  | 0 | 21 | 0 | 0.01296 | 0.06 | 0 | 0 | 800-731 | RTS 17/ I | RTS 17/ I | 0.855 | 4.28 |  |  |  |  | POL1_7
247 | 735157263R00 | Otopná tělesa panelová počet desek 1, počet přídavných přestupných ploch 1, výška 600 mm, délka 700 mm, provedení ventil kompakt, pravé spodní připojení, s nuceným oběhem, čelní deska profilovaná | kus | 1 |  | 0 |  | 0 |  | 0 | 21 | 0 | 0.01512 | 0.02 | 0 | 0 | 800-731 | RTS 17/ I | RTS 17/ I | 0.855 | 0.86 |  |  |  |  | POL1_7
248 | 735157264R00 | Otopná tělesa panelová počet desek 1, počet přídavných přestupných ploch 1, výška 600 mm, délka 800 mm, provedení ventil kompakt, pravé spodní připojení, s nuceným oběhem, čelní deska profilovaná | kus | 1 |  | 0 |  | 0 |  | 0 | 21 | 0 | 0.01728 | 0.02 | 0 | 0 | 800-731 | RTS 17/ I | RTS 17/ I | 0.863 | 0.86 |  |  |  |  | POL1_7
|  | Dvojité s přidavnou plochou jedna lamela | [23 empty] | POP
249 | 735157563R00 | Otopná tělesa panelová počet desek 2, počet přídavných přestupných ploch 1, výška 600 mm, délka 700 mm, provedení ventil kompakt, pravé spodní připojení, s nuceným oběhem, čelní deska profilovaná | kus | 2 |  | 0 |  | 0 |  | 0 | 21 | 0 | 0.02135 | 0.04 | 0 | 0 | 800-731 | RTS 17/ I | RTS 17/ I | 0.929 | 1.86 |  |  |  |  | POL1_7
|  | Dvojité s přidavnou plochou dvě lamely | [23 empty] | POP
250 | 735157667R00 | Otopná tělesa panelová počet desek 2, počet přídavných přestupných ploch 2, výška 600 mm, délka 1100 mm, provedení ventil kompakt, pravé spodní připojení, s nuceným oběhem, čelní deska profilovaná | kus | 2 |  | 0 |  | 0 |  | 0 | 21 | 0 | 0.03993 | 0.08 | 0 | 0 | 800-731 | RTS 17/ I | RTS 17/ I | 0.961 | 1.92 |  |  |  |  | POL1_7
251 | 735158987R11 | Montáž otopná těl.panel. | kus | 13 |  | 0 |  | 0 |  | 0 | 21 | 0 | 0 | 0 | 0 | 0 |  | Vlastní | Kalkul | 0 | 0 |  |  |  |  | POL1_7
252 | 735157687R00 | Otopná tělesa panelová počet desek 2, počet přídavných přestupných ploch 2, výška 900 mm, délka 1100 mm, provedení ventil kompakt, pravé spodní připojení, s nuceným oběhem, čelní deska profilovaná | kus | 1 |  | 0 |  | 0 |  | 0 | 21 | 0 | 0.06193 | 0.06 | 0 | 0 | 800-731 | RTS 17/ I | RTS 17/ I | 0.999 | 1 |  |  |  |  | POL1_7
253 | 998735102R00 | Přesun hmot pro otopná tělesa v objektech výšky do 12 m | t | 0.3 |  | 0 |  | 0 |  | 0 | 21 | 0 | 0 | 0 | 0 | 0 | 800-731 | RTS 17/ I | RTS 17/ I | 2.71 | 0.81 |  |  |  |  | POL1_7
Díl: | 736 | Podlahove vytapeni |  |  |  | 0 |  | 0 |  | 0 |  | 0 |  | 2.85 |  | 0 |  |  |  |  | 10.47 |  |  |  |  | DIL
254 | 736110214RT3 | Podlahové vytápění systémová deska 30-2mm | m2 | 420 |  | 0 |  | 0 |  | 0 | 21 | 0 | 0.0029 | 1.22 | 0 | 0 |  | Vlastní | Kalkul | 0 | 0 |  |  |  |  | POL1_7
255 | 55130007407R | rozdělovač otopných systémů; 9 okruhů; mosaz MS 63; kulový kohout s teploměrem, záslepka, rychloodvzdušňovač, průtokoměr, regulační ventil | kus | 1 |  | 0 |  | 0 |  | 0 | 21 | 0 | 0.0063 | 0.01 | 0 | 0 | SPCM | RTS 17/ I | RTS 17/ I | 0 | 0 |  |  |  |  | POL3_0
256 | 55130007408R | rozdělovač otopných systémů; 10 okruhů; mosaz MS 63; kulový kohout s teploměrem, záslepka, rychloodvzdušňovač, průtokoměr, regulační ventil | kus | 1 |  | 0 |  | 0 |  | 0 | 21 | 0 | 0.0067 | 0.01 | 0 | 0 | SPCM | RTS 17/ I | RTS 17/ I | 0 | 0 |  |  |  |  | POL3_0
257 | 55130007410R | rozdělovač otopných systémů; 12 okruhů; mosaz MS 63; kulový kohout s teploměrem, záslepka, rychloodvzdušňovač, průtokoměr, regulační ventil | kus | 2 |  | 0 |  | 0 |  | 0 | 21 | 0 | 0.0077 | 0.02 | 0 | 0 | SPCM | RTS 17/ I | RTS 17/ I | 0 | 0 |  |  |  |  | POL3_0
258 | 55130017421 | Trubka pro podlahové vytápění s kyslík.barierou 16x2,0 | m | 5170 |  | 0 |  | 0 |  | 0 | 21 | 0 | 0.0002 | 1.03 | 0 | 0 |  | Vlastní | Indiv | 0 | 0 |  |  |  |  | POL3_0
259 | 55130017424 | Ochranná trubka – 16 | m | 120 |  | 0 |  | 0 |  | 0 | 21 | 0 | 0.00089 | 0.11 | 0 | 0 |  | Vlastní | Kalkul | 0 | 0 |  |  |  |  | POL1_7
260 | 55130017428 | Připojovací svěrné šroubení 16x2,0 | kus | 48 |  | 0 |  | 0 |  | 0 | 21 | 0 | 0.00088 | 0.04 | 0 | 0 |  | Vlastní | Indiv | 0 | 0 |  |  |  |  | POL3_0
261 | 55130017429 | Vodící oblouk 90 ° - 16 | kus | 60 |  | 0 |  | 0 |  | 0 | 21 | 0 | 0.00094 | 0.06 | 0 | 0 |  | Vlastní | Kalkul | 0 | 0 |  |  |  |  | POL1_7
262 | 55130017441 | Skříně pro rozdělovače UP 09 ( bílá barva ) | kus | 1 |  | 0 |  | 0 |  | 0 | 21 | 0 | 0.00124 | 0 | 0 | 0 |  | Vlastní | Kalkul | 0 | 0 |  |  |  |  | POL1_7
263 | 55130017442 | Skříně pro rozdělovače UP 10 ( bílá barva ) | kus | 1 |  | 0 |  | 0 |  | 0 | 21 | 0 | 0.00134 | 0 | 0 | 0 |  | Vlastní | Kalkul | 0 | 0 |  |  |  |  | POL1_7
264 | 55130017444 | Skříně pro rozdělovače UP 12 ( bílá barva ) | kus | 1 |  | 0 |  | 0 |  | 0 | 21 | 0 | 0.00155 | 0 | 0 | 0 |  | Vlastní | Kalkul | 0 | 0 |  |  |  |  | POL1_7
265 | 55130017451 | Okrajová dilatační páska ( 25 m) | kus | 54 |  | 0 |  | 0 |  | 0 | 21 | 0 | 0.0001 | 0.01 | 0 | 0 |  | Vlastní | Indiv | 0 | 0 |  |  |  |  | POL3_0
266 | 55130017462 | Systémový panel | kus | 43 |  | 0 |  | 0 |  | 0 | 21 | 0 | 0.0001 | 0 | 0 | 0 |  | Vlastní | Indiv | 0 | 0 |  |  |  |  | POL3_0
267 | 55130017471 | Prostorový termostat ( 230 V) | kus | 43 |  | 0 |  | 0 |  | 0 | 21 | 0 | 0.0011 | 0.05 | 0 | 0 |  | Vlastní | Indiv | 0 | 0 |  |  |  |  | POL3_0
268 | 55130017472 | Servopohon 230 V | kus | 43 |  | 0 |  | 0 |  | 0 | 21 | 0 | 0.00152 | 0.07 | 0 | 0 |  | Vlastní | Indiv | 0 | 0 |  |  |  |  | POL3_0
269 | 55130017436 | Spojovací pás | kus | 142 |  | 0 |  | 0 |  | 0 | 21 | 0 | 0.001 | 0.14 | 0 | 0 |  | Vlastní | Indiv | 0 | 0 |  |  |  |  | POL3_0
270 | 55130017437 | Ukončovací pás | kus | 78 |  | 0 |  | 0 |  | 0 | 21 | 0 | 0.001 | 0.08 | 0 | 0 |  | Vlastní | Indiv | 0 | 0 |  |  |  |  | POL3_0
271 | 55130017498 | Tlakové zkoušky potrubí 16x2,0 – vodou ( podlahové) | m | 5170 |  | 0 |  | 0 |  | 0 | 21 | 0 | 0 | 0 | 0 | 0 |  | Vlastní | Kalkul | 0 | 0 |  |  |  |  | POL1_7
272 | 998736102R00 | Přesun hmot pro podlahové vytápění v objektech výšky do 12 m | t | 2.8 |  | 0 |  | 0 |  | 0 | 21 | 0 | 0 | 0 | 0 | 0 | 800-731 | RTS 17/ I | RTS 17/ I | 3.74 | 10.47 |  |  |  |  | POL1_7
Díl: | 783 | Nátěry |  |  |  | 0 |  | 0 |  | 0 |  | 0 |  | 0.01 |  | 0 |  |  |  |  | 0 |  |  |  |  | DIL
273 | 783424356R00 | Nátěr syntet. potrubí do DN 50 mm základní | m | 120 |  | 0 |  | 0 |  | 0 | 21 | 0 | 9e-05 | 0.01 | 0 | 0 |  | Vlastní | Kalkul | 0 | 0 |  |  |  |  | POL1_7
274 | 783424384R00 | Nátěr syntet. potrubí do DN 50 mm Z+1x +2x email | m | 18 |  | 0 |  | 0 |  | 0 | 21 | 0 | 9e-05 | 0 | 0 | 0 |  | Vlastní | Kalkul | 0 | 0 |  |  |  |  | POL1_7
Díl: | M21 | Elektromontáže |  |  |  | 0 |  | 0 |  | 0 |  | 0 |  | 3.78 |  | 0 |  |  |  |  | 638.48 |  |  |  |  | DIL
275 | 210010136R00 | Chráničky a lišty trubka ochranná, materiál PE, DN do 100 mm, uložená pevně | m | 29 |  | 0 |  | 0 |  | 0 | 21 | 0 | 0 | 0 | 0 | 0 | M21 | RTS 17/ I | RTS 17/ I | 0.16867 | 4.89 |  |  |  |  | POL1_9
|  | 1+4+11+4+6+2+1 : | [23 empty] | VV | 0
|  | 29 |  | 29 | [21 empty] | VV | 0
276 | 210010003RT1 | Trubky trubka ohebná, PVC, uložená pod omítku, průměr 23 mm, mech.pevnost 125 N/5 cm, včetně dodávky materiálu | m | 197 |  | 0 |  | 0 |  | 0 | 21 | 0 | 6e-05 | 0.01 | 0 | 0 | M21 | RTS 17/ I | RTS 17/ I | 0.08217 | 16.19 |  |  |  |  | POL1_9
|  | 2*8 : | [23 empty] | VV | 0
|  | 34*2+42 : | [23 empty] | VV | 0
|  | 24*2 : | [23 empty] | VV | 0
|  | 23 : | [23 empty] | VV | 0
|  | 197 |  | 197 | [21 empty] | VV | 0
277 | 210010301RT1 | Montáž krabice plastové krabice přístrojová včetně dodávky, kruhová, průměr 73 mm, hloubka 30 mm, , bez zapojení | kus | 255 |  | 0 |  | 0 |  | 0 | 21 | 0 | 2e-05 | 0.01 | 0 | 0 | M21 | RTS 17/ I | RTS 17/ I | 0.1413 | 36.03 |  |  |  |  | POL1_9
278 | 210010311RT1 | Montáž krabice plastové krabice univerzální včetně dodávky, kruhová, průměr 73 mm, hloubka 42 mm, s víčkem, bez zapojení | kus | 62 |  | 0 |  | 0 |  | 0 | 21 | 0 | 4e-05 | 0 | 0 | 0 | M21 | RTS 17/ I | RTS 17/ I | 0.18 | 11.16 |  |  |  |  | POL1_9
279 | 210010322RT1 | Montáž krabice plastové krabice rozvodná včetně dodávky, kruhová, průměr 73 mm, hloubka 42 mm, s víčkem a svorkovnicí, se zapojením | kus | 64 |  | 0 |  | 0 |  | 0 | 21 | 0 | 0 | 0 | 0 | 0 | M21 | RTS 17/ I | RTS 17/ I | 0.40083 | 25.65 |  |  |  |  | POL1_9
280 | 210100006R00 | Ukončení vodičů, soubory pro kabely ukončení vodičů v rozvaděči včetně zapojení a vodičové koncovky, , průřez do 50 mm2 | kus | 4 |  | 0 |  | 0 |  | 0 | 21 | 0 | 0 | 0 | 0 | 0 | M21 | RTS 17/ I | RTS 17/ I | 0.23183 | 0.93 |  |  |  |  | POL1_9
281 | 210100003R00 | Ukončení vodičů, soubory pro kabely ukončení vodičů v rozvaděči včetně zapojení a vodičové koncovky, , průřez do 16 mm2 | kus | 12 |  | 0 |  | 0 |  | 0 | 21 | 0 | 0 | 0 | 0 | 0 | M21 | RTS 17/ I | RTS 17/ I | 0.08217 | 0.99 |  |  |  |  | POL1_9
282 | 210100002R00 | Ukončení vodičů, soubory pro kabely ukončení vodičů v rozvaděči včetně zapojení a vodičové koncovky, , průřez do 6 mm2 | kus | 17 |  | 0 |  | 0 |  | 0 | 21 | 0 | 0 | 0 | 0 | 0 | M21 | RTS 17/ I | RTS 17/ I | 0.05 | 0.85 |  |  |  |  | POL1_9
|  | 10+7 : | [23 empty] | VV | 0
|  | 17 |  | 17 | [21 empty] | VV | 0
283 | 210100001R00 | Ukončení vodičů, soubory pro kabely ukončení vodičů v rozvaděči včetně zapojení a vodičové koncovky, , průřez do 2,5 mm2 | kus | 93 |  | 0 |  | 0 |  | 0 | 21 | 0 | 0 | 0 | 0 | 0 | M21 | RTS 17/ I | RTS 17/ I | 0.0505 | 4.7 |  |  |  |  | POL1_9
|  | 4*22 : | [23 empty] | VV | 0
|  | 2+3 : | [23 empty] | VV | 0
|  | 93 |  | 93 | [21 empty] | VV | 0
284 | 210110001RT2 | Spínací, spouštěcí a regulační ústrojí spínač nástěnný pro prostředí obyčejné nebo vlhké včetně zapojení a dodávky spínače, jednopólový , řazení 1 | kus | 43 |  | 0 |  | 0 |  | 0 | 21 | 0 | 4e-05 | 0 | 0 | 0 | M21 | RTS 17/ I | RTS 17/ I | 0.30567 | 13.14 |  |  |  |  | POL1_9
285 | 210110021RT1 | Spínací, spouštěcí a regulační ústrojí spínač nástěnný pro prostředí venkovní a mokré včetně zapojení a dodávky spínače, jednopólový , řazení 1 | kus | 9 |  | 0 |  | 0 |  | 0 | 21 | 0 | 4e-05 | 0 | 0 | 0 | M21 | RTS 17/ I | RTS 17/ I | 0.39 | 3.51 |  |  |  |  | POL1_9
286 | 210110003RT1 | Spínací, spouštěcí a regulační ústrojí spínač nástěnný pro prostředí obyčejné nebo vlhké včetně zapojení a dodávky spínače, sériový , řazení 5 | kus | 14 |  | 0 |  | 0 |  | 0 | 21 | 0 | 4e-05 | 0 | 0 | 0 | M21 | RTS 17/ I | RTS 17/ I | 0.32667 | 4.57 |  |  |  |  | POL1_9
287 | 210110004RT1 | Spínací, spouštěcí a regulační ústrojí spínač nástěnný pro prostředí obyčejné nebo vlhké včetně zapojení a dodávky spínače, střídavý, řazení 6 | kus | 40 |  | 0 |  | 0 |  | 0 | 21 | 0 | 4e-05 | 0 | 0 | 0 | M21 | RTS 17/ I | RTS 17/ I | 0.32667 | 13.07 |  |  |  |  | POL1_9
288 | 210110005RT1 | Spínací, spouštěcí a regulační ústrojí spínač nástěnný pro prostředí obyčejné nebo vlhké včetně zapojení a dodávky spínače, křížový, řazení 7 | kus | 2 |  | 0 |  | 0 |  | 0 | 21 | 0 | 4e-05 | 0 | 0 | 0 | M21 | RTS 17/ I | RTS 17/ I | 0.34783 | 0.7 |  |  |  |  | POL1_9
289 | 210110027R00 | Spínací, spouštěcí a regulační ústrojí spínač nástěnný pro prostředí venkovní a mokré včetně zapojení, trojpólový 25A, rařezí 3 | kus | 6 |  | 0 |  | 0 |  | 0 | 21 | 0 | 0 | 0 | 0 | 0 | M21 | RTS 17/ I | RTS 17/ I | 0.69567 | 4.17 |  |  |  |  | POL1_9
290 | 210110041RT6 | Spínací, spouštěcí a regulační ústrojí spínač zapuštěný a polozapuštěný včetně zapojení a dodávky spínače, krytu a rámečku, jednopólový , řazení 1 | kus | 24 |  | 0 |  | 0 |  | 0 | 21 | 0 | 0.00011 | 0 | 0 | 0 | M21 | RTS 17/ I | RTS 17/ I | 0.13 | 3.12 |  |  |  |  | POL1_9
291 | 210110103R00 | Spínací, spouštěcí a regulační ústrojí spínač koncový dveřní, , | kus | 4 |  | 0 |  | 0 |  | 0 | 21 | 0 | 0 | 0 | 0 | 0 | M21 | RTS 17/ I | RTS 17/ I | 0.36883 | 1.48 |  |  |  |  | POL1_9
292 | 210111011RT6 | Spínací, spouštěcí a regulační ústrojí zásuvka domovní zapuštěná včetně zapojení, provedení 2P+PE, včetně dodávky zásuvky kompletní jednonásobné s ochr.kolíkem 16A/250VAC a rámečku | kus | 75 |  | 0 |  | 0 |  | 0 | 21 | 0 | 9e-05 | 0.01 | 0 | 0 | M21 | RTS 17/ I | RTS 17/ I | 0.2475 | 18.56 |  |  |  |  | POL1_9
293 | 210111014RT7 | Spínací, spouštěcí a regulační ústrojí zásuvka domovní zapuštěná včetně zapojení, provedení 2x (2P+PE), včetně dodávky zásuvky kompletní,dvojnásobné s ochrannými kolíky, s clonkami s natočenou dutinou a včetně rámečku | kus | 74 |  | 0 |  | 0 |  | 0 | 21 | 0 | 0.0001 | 0.01 | 0 | 0 | M21 | RTS 17/ I | RTS 17/ I | 0.249 | 18.43 |  |  |  |  | POL1_9
294 | 210111031RT2 | Spínací, spouštěcí a regulační ústrojí zásuvka domovní v krabici včetně zapojení, provedení 2P+PE, venkovní, včetně dodávky zásuvky jednonásobné, s ochranným kolíkem, s víčkem | kus | 4 |  | 0 |  | 0 |  | 0 | 21 | 0 | 0.00018 | 0 | 0 | 0 | M21 | RTS 17/ I | RTS 17/ I | 0.46383 | 1.86 |  |  |  |  | POL1_9
295 | 210111113RT1 | Spínací, spouštěcí a regulační ústrojí zásuvka průmyslová IP 67 včetně zapojení včetně dodávky zásuvky , provedení 3P+PE, 16 A | kus | 4 |  | 0 |  | 0 |  | 0 | 21 | 0 | 0.00028 | 0 | 0 | 0 | M21 | RTS 17/ I | RTS 17/ I | 0.411 | 1.64 |  |  |  |  | POL1_9
296 | 210190012R00 | Rozvaděče, rozvodné skříně, desky, svorkovnice osazení plastových rozvodnic, , SP, SD do výklenku | kus | 1 |  | 0 |  | 0 |  | 0 | 21 | 0 | 0 | 0 | 0 | 0 | M21 | RTS 17/ I | RTS 17/ I | 1 | 1 |  |  |  |  | POL1_9
297 | 35713850R | rozvodnice elektroměrová; zapuštěná; oceloplechová skříň; počet jističů 1f: 1; jmen.napětí 500 V/50 Hz; IP 43/20; jmen.proud do 80 A | kus | 1 |  | 0 |  | 0 |  | 0 | 21 | 0 | 0.0169 | 0.02 | 0 | 0 | SPCM | RTS 17/ I | RTS 17/ I | 0 | 0 |  |  |  |  | POL3_0
298 | 210190013R00 | Rozvaděče, rozvodné skříně, desky, svorkovnice osazení plastových rozvodnic, , SS do výklenku | kus | 1 |  | 0 |  | 0 |  | 0 | 21 | 0 | 0 | 0 | 0 | 0 | M21 | RTS 17/ I | RTS 17/ I | 1 | 1 |  |  |  |  | POL1_9
299 | 35713852R | rozvodnice elektroměrová; zapuštěná; oceloplechová skříň; počet jističů 3f: 1; jmen.napětí 500 V/50 Hz; IP 43/20; jmen.proud do 80 A | kus | 1 |  | 0 |  | 0 |  | 0 | 21 | 0 | 0.0178 | 0.02 | 0 | 0 | SPCM | RTS 17/ I | RTS 17/ I | 0 | 0 |  |  |  |  | POL3_0
300 | 210190014R00 | Rozvaděče, rozvodné skříně, desky, svorkovnice osazení plastových rozvodnic, , SR do výklenku | kus | 5 |  | 0 |  | 0 |  | 0 | 21 | 0 | 0 | 0 | 0 | 0 | M21 | RTS 17/ I | RTS 17/ I | 1 | 5 |  |  |  |  | POL1_9
301 | 35717721R | rozvodnice elektroměrová; oceloplechová skříň; sestava - dvě sešroubované skříně; poč. elektroměrů jednofáz. 0; poč.elektroměrů trojfáz 6; jmen.napětí 3+PEN 50Hz 230/400 V TNC; IP 43/20; jmen.proud max.160 A | kus | 1 |  | 0 |  | 0 |  | 0 | 21 | 0 | 0.076 | 0.08 | 0 | 0 | SPCM | RTS 17/ I | RTS 17/ I | 0 | 0 |  |  |  |  | POL3_0
302 | 35717724R | rozvodnice elektroměrová; oceloplechová skříň; sestava - dvě sešroubované skříně; poč. elektroměrů jednofáz. 2; poč.elektroměrů trojfáz 3; jmen.napětí 3+PEN 50Hz 230/400 V TNC; IP 43/20; jmen.proud max.160 A | kus | 1 |  | 0 |  | 0 |  | 0 | 21 | 0 | 0.076 | 0.08 | 0 | 0 | SPCM | RTS 17/ I | RTS 17/ I | 0 | 0 |  |  |  |  | POL3_0
303 | 35717727R | rozvodnice elektroměrová; oceloplechová skříň; sestava - dvě sešroubované skříně; poč. elektroměrů jednofáz. 3; poč.elektroměrů trojfáz 3; jmen.napětí 3+PEN 50Hz 230/400 V TNC; IP 43/20; jmen.proud max.160 A | kus | 1 |  | 0 |  | 0 |  | 0 | 21 | 0 | 0.076 | 0.08 | 0 | 0 | SPCM | RTS 17/ I | RTS 17/ I | 0 | 0 |  |  |  |  | POL3_0
304 | 35717723R | rozvodnice elektroměrová; oceloplechová skříň; sestava - dvě sešroubované skříně; poč. elektroměrů jednofáz. 1; poč.elektroměrů trojfáz 5; jmen.napětí 3+PEN 50Hz 230/400 V TNC; IP 43/20; jmen.proud max.160 A | kus | 1 |  | 0 |  | 0 |  | 0 | 21 | 0 | 0.076 | 0.08 | 0 | 0 | SPCM | RTS 17/ I | RTS 17/ I | 0 | 0 |  |  |  |  | POL3_0
305 | 35717725R | rozvodnice elektroměrová; oceloplechová skříň; sestava - dvě sešroubované skříně; poč. elektroměrů jednofáz. 2; poč.elektroměrů trojfáz 4; jmen.napětí 3+PEN 50Hz 230/400 V TNC; IP 43/20; jmen.proud max.160 A | kus | 1 |  | 0 |  | 0 |  | 0 | 21 | 0 | 0.076 | 0.08 | 0 | 0 | SPCM | RTS 17/ I | RTS 17/ I | 0 | 0 |  |  |  |  | POL3_0
306 | 31678611AR | Skříňka hl. ochranného pospojování HOP | kus | 2 |  | 0 |  | 0 |  | 0 | 21 | 0 | 0.0002 | 0 | 0 | 0 |  | Vlastní | Indiv | 0 | 0 |  |  |  |  | POL3_0
307 | 210200006R00 | Svítidla a osvětlovací zařízení svítidlo žárovkové, 2 x DZ 9/11, bytové, krytí IP 20 s pohybovým infračidlem, vhodné do chodeb a místnosti bez osvětlení | kus | 239 |  | 0 |  | 0 |  | 0 | 21 | 0 | 0 | 0 | 0 | 0 | M21 | RTS 17/ I | RTS 17/ I | 0.54817 | 131.01 |  |  |  |  | POL1_9
|  | 96+25+18+2+4+8+57+1+20+8 : | [23 empty] | VV | 0
|  | 239 |  | 239 | [21 empty] | VV | 0
308 | 348RA | Svítidlo stropní přisazené s kompakt. zář., 2x36 W, el. předřadník | kus | 96 |  | 0 |  | 0 |  | 0 | 21 | 0 | 0.0095 | 0.91 | 0 | 0 |  | Vlastní | Indiv | 0 | 0 |  |  |  |  | POL3_0
|  | Interiérové svítidlo se 2 kompaktními zářivkami 36 W, kruhové pr. cca 420 mm, montura ocel. plech, el. předřadník, stínítko matový opál, IP 20 | [23 empty] | POP |  | Interiérové svítidlo se 2 kompaktními zářivkami 36 W, kruhové pr. cca 420 mm, montura ocel. plech, el. předřadník, stínítko matový opál, IP 20
309 | 348RA/N | Svítidlo stropní přisazené s kompakt. zář., 2x36 W, el. předřadník, nouzové kombinované | kus | 25 |  | 0 |  | 0 |  | 0 | 21 | 0 | 0.0095 | 0.24 | 0 | 0 |  | Vlastní | Indiv | 0 | 0 |  |  |  |  | POL3_0
|  | Interiérové svítidlo se 2 kompaktními zářivkami 36 W, kruhové pr. cca 420 mm, montura ocel. plech, el. předřadník, stínítko matový opál, IP 20. Nouzové s vlastním akumulátorem - kombinované. | [23 empty] | POP |  | Interiérové svítidlo se 2 kompaktními zářivkami 36 W, kruhové pr. cca 420 mm, montura ocel. plech, el. předřadník, stínítko matový opál, IP 20. Nouzové s vlastním akumulátorem - kombinované.
310 | 348RB | Svítidlo stropní přisazené s kompakt. zář., 1x36 W, el. předřadník | kus | 18 |  | 0 |  | 0 |  | 0 | 21 | 0 | 0.0095 | 0.17 | 0 | 0 |  | Vlastní | Indiv | 0 | 0 |  |  |  |  | POL3_0
|  | Interiérové svítidlo s 1 kompaktní zářivkou 36 W, kruhové pr. cca 420 mm, montura ocel. plech, el. předřadník, stínítko matový opál, IP 20 | [23 empty] | POP
311 | 348RC | Svítidlo stropní přisazené s kompakt. zář., 1x13 W, el. předřadník | kus | 2 |  | 0 |  | 0 |  | 0 | 21 | 0 | 0.0095 | 0.02 | 0 | 0 |  | Vlastní | Indiv | 0 | 0 |  |  |  |  | POL3_0
|  | Interiérové svítidlo s 1 kompaktní zářivkou 13 W, kruhové pr. cca 210 mm, montura plast, el. předřadník, stínítko čirý polykarbonát, ochranná mřížka, IP 53 | [23 empty] | POP |  | Interiérové svítidlo s 1 kompaktní zářivkou 13 W, kruhové pr. cca 210 mm, montura plast, el. předřadník, stínítko čirý polykarbonát, ochranná mřížka, IP 53
312 | 348RD | Svítidlo stropní přisazené s lineár. zář., 2x58 W, el. předřadník | kus | 4 |  | 0 |  | 0 |  | 0 | 21 | 0 | 0.0095 | 0.04 | 0 | 0 |  | Vlastní | Indiv | 0 | 0 |  |  |  |  | POL3_0
|  | Interiérové svítidlo s lineárními zářivkami 2x58 W, těleso lakovaný plech, mřížka BAP vysoce leštěný Al plech, el. předřadník, IP 20 | [23 empty] | POP
313 | 348RF | Svítidlo průmyslo stropní přisazené s lineár. zář., 2x36 W, el. předřadník | kus | 1 |  | 0 |  | 0 |  | 0 | 21 | 0 | 0.0095 | 0.01 | 0 | 0 |  | Vlastní | Indiv | 0 | 0 |  |  |  |  | POL3_0
|  | Interiérové svítidlo s lineárními zářivkami 2x36 W, těleso a kryt plast, reflektor ocel. plech, el. předřadník, IP 54 | [23 empty] | POP
314 | 210800021RT4 | Vodiče a kabely uložené pod omítkou a v trubkách vodič CYKYLo, 2x15 mm2, uložený pod omítkou, včetně dodávky materiálu | m | 315 |  | 0 |  | 0 |  | 0 | 21 | 0 | 6e-05 | 0.02 | 0 | 0 | M21 | RTS 17/ I | RTS 17/ I | 0.06415 | 20.21 |  |  |  |  | POL1_9
315 | 348RG | Svítidlo stropní přisazené s lineár. zář., 2x36 W, el. předřadník | kus | 57 |  | 0 |  | 0 |  | 0 | 21 | 0 | 0.0095 | 0.54 | 0 | 0 |  | Vlastní | Indiv | 0 | 0 |  |  |  |  | POL3_0
|  | Interiérové svítidlo s lineárními zářivkami 2x36 W, těleso lakovaný plech, mřížka BAP vysoce leštěný Al plech, el. předřadník, IP 20 | [23 empty] | POP
316 | 348RJ | Svítidlo stropní vestavné s kompakt. zář., 1x13 W, el. předřadník | kus | 20 |  | 0 |  | 0 |  | 0 | 21 | 0 | 0.0095 | 0.19 | 0 | 0 |  | Vlastní | Indiv | 0 | 0 |  |  |  |  | POL3_0
|  | Interiérové svítidlo vestavné s 1 kompaktní zářivkou 13 W, kruhové pr. cca 230 mm, el. předřadník, stínítko skleněné, rámeček parvy chrom satén. | [23 empty] | POP |  | Interiérové svítidlo vestavné s 1 kompaktní zářivkou 13 W, kruhové pr. cca 230 mm, el. předřadník, stínítko skleněné, rámeček parvy chrom satén.
317 | 348RK | Svítidlo stropní přisazené průmysl. s lineár. zář., 2x58 W, el. předřadník | kus | 8 |  | 0 |  | 0 |  | 0 | 21 | 0 | 0.0095 | 0.08 | 0 | 0 |  | Vlastní | Indiv | 0 | 0 |  |  |  |  | POL3_0
|  | Interiérové svítidlo průmyslové a do kuchyní s lineárními zářivkami 2x58 W, těleso lakovaný plech, mřížka BAP vysoce leštěný Al plech, tvrzený skleněný bezpečnostní kryt el. předřadník, IP 66 | [23 empty] | POP |  | Interiérové svítidlo průmyslové a do kuchyní s lineárními zářivkami 2x58 W, těleso lakovaný plech, mřížka BAP vysoce leštěný Al plech, tvrzený skleněný bezpečnostní kryt el. předřadník, IP 66
318 | 348RL | Svítidlo venkovní žárovkové | kus | 8 |  | 0 |  | 0 |  | 0 | 21 | 0 | 0.0095 | 0.08 | 0 | 0 |  | Vlastní | Indiv | 0 | 0 |  |  |  |  | POL3_0
|  | IP 43 | [23 empty] | POP
319 | 210220002RT2 | Vedení uzemňovací uzemňovací vedení na povrchu vč. svorek upevnění, připojení - bez nátěru, FeZn, průměr 10 mm (pro ochran. pospojování), včetně materiálu, drát D 10 mm | m | 67 |  | 0 |  | 0 |  | 0 | 21 | 0 | 0.00105 | 0.07 | 0 | 0 | M21 | RTS 17/ I | RTS 17/ I | 0.17917 | 12 |  |  |  |  | POL1_9
|  | Uzemnění bleskosvodu: : 30 : | [23 empty] | VV | 0
|  | přípojka NN: : 37 : | [23 empty] | VV | 0
|  | 67 |  | 67 | [21 empty] | VV | 0
320 | 210220003RT4 | Vedení uzemňovací uzemňovací vedení na povrchu vč. svorek upevnění, připojení - bez nátěru, Cu, do 50 mm2, včetně silového vodiče 25,00 mm2 - lano | m | 40 |  | 0 |  | 0 |  | 0 | 21 | 0 | 6e-05 | 0 | 0 | 0 | M21 | RTS 17/ I | RTS 17/ I | 0.20017 | 8.01 |  |  |  |  | POL1_9
321 | 21022R2 | Kompletní sestava svod. izol. vodiče, vč. prvků uchycení na fasádu | kus | 2 |  | 0 |  | 0 |  | 0 | 21 | 0 | 0.00318 | 0.01 | 0 | 0 |  | Vlastní | Kalkul | 0 | 0 |  |  |  |  | POL1_9
|  | Jedná se o izolovaný vodič bleskosvodu tzv. DEHNconduktor CUI délky 5,0 m. D+M | [23 empty] | POP
322 | 210220101R00 | Vedení uzemňovací svodové vodiče včetně podpěr, FeZn průměr do 10 mm, Al průměr do 10 mm, Cu průměr do 8 mm + podpěry, | m | 30 |  | 0 |  | 0 |  | 0 | 21 | 0 | 0 | 0 | 0 | 0 | M21 | RTS 17/ I | RTS 17/ I | 0.49717 | 14.92 |  |  |  |  | POL1_9
323 | 210220010R00 | Vedení uzemňovací nátěr zemnícího pásku, 1x nátěr včetně svorek a vyznačení žlutých pruhů, do 120 mm2 | m | 3 |  | 0 |  | 0 |  | 0 | 21 | 0 | 0 | 0 | 0 | 0 | M21 | RTS 17/ I | RTS 17/ I | 0.03283 | 0.1 |  |  |  |  | POL1_9
324 | 210220021RT1 | Vedení uzemňovací uzemňovací vedení v zemi vč. svorek, propoj. izolace spojů, FeZn, do 120 mm2, včetně materiálu | m | 220 |  | 0 |  | 0 |  | 0 | 21 | 0 | 0.00099 | 0.22 | 0 | 0 | M21 | RTS 17/ I | RTS 17/ I | 0.13 | 28.6 |  |  |  |  | POL1_9
325 | 210220212RT2 | Vedení uzemňovací jímací tyč včetně upevnění na střešní hřeben, do zdi, do 3 m délky tyče, včetně materiálu - držák jímací tyče d 20 mm na zeď, jímací tyč JR 2,0 2000 mm | kus | 1 |  | 0 |  | 0 |  | 0 | 21 | 0 | 0.00594 | 0.01 | 0 | 0 | M21 | RTS 17/ I | RTS 17/ I | 0.9495 | 0.95 |  |  |  |  | POL1_9
|  | Stožárový segment l=5 m nad pultovou střechu, žárový zinekvč. kotvicího segmentu ke střeše FeZn | [23 empty] | POP
326 | 210220301RT1 | Vedení uzemňovací svorky hromosvodové, do 2 šroubů (SS, SR 03), včetně materiálu - svorka připojovací SO okapových žlabů | kus | 2 |  | 0 |  | 0 |  | 0 | 21 | 0 | 0.00028 | 0 | 0 | 0 | M21 | RTS 17/ I | RTS 17/ I | 0.244 | 0.49 |  |  |  |  | POL1_9
327 | 210220301RT2 | Vedení uzemňovací svorky hromosvodové, do 2 šroubů (SS, SR 03), včetně materiálu - svorka spojovací SS pro lano | kus | 6 |  | 0 |  | 0 |  | 0 | 21 | 0 | 0.00011 | 0 | 0 | 0 | M21 | RTS 17/ I | RTS 17/ I | 0.244 | 1.46 |  |  |  |  | POL1_9
328 | 210220302RT2 | Vedení uzemňovací svorky hromosvodové, nad 2 šrouby (ST, SJ, SR, atd.), včetně materiálu - svorka SR 3a | kus | 4 |  | 0 |  | 0 |  | 0 | 21 | 0 | 0.0003 | 0 | 0 | 0 | M21 | RTS 17/ I | RTS 17/ I | 0.35217 | 1.41 |  |  |  |  | POL1_9
329 | 210220302RT3 | Vedení uzemňovací svorky hromosvodové, nad 2 šrouby (ST, SJ, SR, atd.), včetně materiálu - svorka křížová SK pro vodič | kus | 2 |  | 0 |  | 0 |  | 0 | 21 | 0 | 0.00022 | 0 | 0 | 0 | M21 | RTS 17/ I | RTS 17/ I | 0.35217 | 0.7 |  |  |  |  | POL1_9
330 | 210220373RT1 | Úhelník ochranný nebo trubka s držáky do zdiva, včetně ochran.úhelníku + 2 držáky do dřeva | kus | 2 |  | 0 |  | 0 |  | 0 | 21 | 0 | 0.00364 | 0.01 | 0 | 0 |  | Vlastní | Kalkul | 0 | 0 |  |  |  |  | POL1_9
331 | 210220401RT1 | Vedení uzemňovací označení svodu štítky, smaltovaný, z umělé hmoty, včetně materiálu | kus | 2 |  | 0 |  | 0 |  | 0 | 21 | 0 | 0 | 0 | 0 | 0 | M21 | RTS 17/ I | RTS 17/ I | 0.11 | 0.22 |  |  |  |  | POL1_9
332 | 21022R1 | Aktivní jímač bleskosvodu vč. mosazného adaptač. č | kus | 1 |  | 0 |  | 0 |  | 0 | 21 | 0 | 0.00502 | 0.01 | 0 | 0 |  | Vlastní | Kalkul | 0 | 0 |  |  |  |  | POL1_9
|  | Aktivní jímač velikosti delta T 15 mikro sec. z nerezové oceli AISI 316, vč. mosazného adaptačního členu AT - 101. Dodavatel aktivního hromosvodu doloží pokrytí chráněného objektu MŠ konkrétním aktivním bleskosvodem. | [23 empty] | POP |  | Aktivní jímač velikosti delta T 15 mikro sec. z nerezové oceli AISI 316, vč. mosazného adaptačního členu AT - 101. Dodavatel aktivního hromosvodu doloží pokrytí chráněného objektu MŠ konkrétním aktivním bleskosvodem.
333 | 210220801R00 | Vedení uzemňovací změření zemního odporu, , včetně měřícího protokolu | kus | 2 |  | 0 |  | 0 |  | 0 | 21 | 0 | 0 | 0 | 0 | 0 | M21 | RTS 17/ I | RTS 17/ I | 0.63 | 1.26 |  |  |  |  | POL1_9
334 | 210800023RT4 | Vodiče a kabely uložené pod omítkou a v trubkách vodič CYKYLo, 3x1,5 mm2, uložený pod omítkou, včetně dodávky materiálu | m | 1720 |  | 0 |  | 0 |  | 0 | 21 | 0 | 9e-05 | 0.15 | 0 | 0 | M21 | RTS 17/ I | RTS 17/ I | 0.06415 | 110.34 |  |  |  |  | POL1_9
335 | 210800024RT4 | Vodiče a kabely uložené pod omítkou a v trubkách vodič CYKYLo, 3x25 mm2, uložený pod omítkou, včetně dodávky materiálu | m | 1150 |  | 0 |  | 0 |  | 0 | 21 | 0 | 0.00014 | 0.16 | 0 | 0 | M21 | RTS 17/ I | RTS 17/ I | 0.06415 | 73.77 |  |  |  |  | POL1_9
336 | 210800529RT1 | Vodiče a lana nn a vn vodiče a lana nn a vn CY, 16 mm2, volně uložený včetně dodávky materiálu | m | 60 |  | 0 |  | 0 |  | 0 | 21 | 0 | 0.00017 | 0.01 | 0 | 0 | M21 | RTS 17/ I | RTS 17/ I | 0.04633 | 2.78 |  |  |  |  | POL1_9
337 | 210810009RT1 | Kabely silové kabel CYKY-m 750 V, 4 x 1,5 mm2, volně uložený včetně dodávky kabelu | m | 30 |  | 0 |  | 0 |  | 0 | 21 | 0 | 0.00019 | 0.01 | 0 | 0 | M21 | RTS 17/ I | RTS 17/ I | 0.05096 | 1.53 |  |  |  |  | POL1_9
338 | 210810016RT1 | Kabely silové kabel CYKY-m 750 V, 5 x 2,5 mm2, volně uložený včetně dodávky kabelu | m | 60 |  | 0 |  | 0 |  | 0 | 21 | 0 | 0.00032 | 0.02 | 0 | 0 | M21 | RTS 17/ I | RTS 17/ I | 0.05096 | 3.06 |  |  |  |  | POL1_9
339 | 210810017RT1 | Kabely silové kabel CYKY-m 750 V, 5 žil 4 až 16 mm, volně uložený včetně dodávky kabelu CYKY 5 x 4 mm2 | m | 80 |  | 0 |  | 0 |  | 0 | 21 | 0 | 0.00043 | 0.03 | 0 | 0 | M21 | RTS 17/ I | RTS 17/ I | 0.05794 | 4.64 |  |  |  |  | POL1_9
340 | 210810017RT2 | Kabely silové kabel CYKY-m 750 V, 5 žil 4 až 16 mm, volně uložený včetně dodávky kabelu CYKY 5 x 6 mm2 | m | 45 |  | 0 |  | 0 |  | 0 | 21 | 0 | 0.00056 | 0.03 | 0 | 0 | M21 | RTS 17/ I | RTS 17/ I | 0.061 | 2.75 |  |  |  |  | POL1_9
341 | 210810017RT4 | Kabely silové kabel CYKY-m 750 V, 5 žil 4 až 16 mm, volně uložený včetně dodávky kabelu CYKY 5 x 16 mm2 | m | 145 |  | 0 |  | 0 |  | 0 | 21 | 0 | 0.0012 | 0.17 | 0 | 0 | M21 | RTS 17/ I | RTS 17/ I | 0.08106 | 11.75 |  |  |  |  | POL1_9
342 | 210800525RT1 | Vodiče a lana nn a vn vodiče a lana nn a vn CY, 2,5 mm2, volně uložený včetně dodávky materiálu | m | 80 |  | 0 |  | 0 |  | 0 | 21 | 0 | 3e-05 | 0 | 0 | 0 | M21 | RTS 17/ I | RTS 17/ I | 0.04633 | 3.71 |  |  |  |  | POL1_9
343 | 210800527RT1 | Vodiče a lana nn a vn vodiče a lana nn a vn CY, 6 mm2, volně uložený včetně dodávky materiálu | m | 40 |  | 0 |  | 0 |  | 0 | 21 | 0 | 6e-05 | 0 | 0 | 0 | M21 | RTS 17/ I | RTS 17/ I | 0.04633 | 1.85 |  |  |  |  | POL1_9
344 | 210802120RT1 | Šňůry šňůra CMSM, 5 x 2,50 mm2, volně uložená včetně dodávky materiálu | m | 50 |  | 0 |  | 0 |  | 0 | 21 | 0 | 0.00022 | 0.01 | 0 | 0 | M21 | RTS 17/ I | RTS 17/ I | 0.04633 | 2.32 |  |  |  |  | POL1_9
345 | 210802320RT1 | Šňůry šňůra CYSY, 5 x 4 mm2, volně uložená včetně dodávky materiálu | m | 80 |  | 0 |  | 0 |  | 0 | 21 | 0 | 0.00041 | 0.03 | 0 | 0 | M21 | RTS 17/ I | RTS 17/ I | 0.04633 | 3.71 |  |  |  |  | POL1_9
346 | 210901072RT1 | Vodiče, šňůry a kabely hliníkové kabel silový AYKY 1 kV, 4 x 50 mm2, volně uložený včetně dodávky materiálu - kabel s Al jádrem 1-AYKY 4B x 50 mm2 | m | 34 |  | 0 |  | 0 |  | 0 | 21 | 0 | 0.00155 | 0.05 | 0 | 0 | M21 | RTS 17/ I | RTS 17/ I | 0.06733 | 2.29 |  |  |  |  | POL1_9
Díl: | M46 | Zemní práce při montážích |  |  |  | 0 |  | 0 |  | 0 |  | 0 |  | 3.68 |  | 0 |  |  |  |  | 9.93 |  |  |  |  | DIL
347 | 460200102RT1 | Výkop kabelové rýhy 35/20 cm, hornina 2, strojní výkop rýhy | m | 15 |  | 0 |  | 0 |  | 0 | 21 | 0 | 0 | 0 | 0 | 0 |  | RTS 17/ I | RTS 17/ I | 0.0189 | 0.28 |  |  |  |  | POL1_9
|  | 4+11 : | [23 empty] | VV | 0
|  | 15 |  | 15 | [21 empty] | VV | 0
348 | 460200102RT2 | Výkop kabelové rýhy 35/20 cm, hornina 2, ruční výkop rýhy | m | 12 |  | 0 |  | 0 |  | 0 | 21 | 0 | 0 | 0 | 0 | 0 |  | RTS 17/ I | RTS 17/ I | 0.16345 | 1.96 |  |  |  |  | POL1_9
349 | 460300001RT1 | Záhrn rýh strojem v zastavěném prostoru, záhrn rýh a úprava terénu | m3 | 1.89 |  | 0 |  | 0 |  | 0 | 21 | 0 | 0 | 0 | 0 | 0 |  | RTS 17/ I | RTS 17/ I | 0.635 | 1.2 |  |  |  |  | POL1_9
|  | 27*0,35*0,20 : | [23 empty] | VV | 0
|  | 1,89 |  | 1.89 | [21 empty] | VV | 0
350 | 460300006R00 | Hutnění zeminy po vrstvách 20 cm | m3 | 1.89 |  | 0 |  | 0 |  | 0 | 21 | 0 | 0 | 0 | 0 | 0 |  | RTS 17/ I | RTS 17/ I | 0.185 | 0.35 |  |  |  |  | POL1_9
351 | 673909992034R | síťovina výstražná PP; červená; š = 340,0 mm | m | 27 |  | 0 |  | 0 |  | 0 | 21 | 0 | 6e-05 | 0 | 0 | 0 | SPCM | RTS 17/ I | RTS 17/ I | 0 | 0 |  |  |  |  | POL3_0
352 | 460420022RT1 | Zřízení kabelového lože v rýze š. do 65 cm z písku, lože tloušťky 10 cm | m | 27 |  | 0 |  | 0 |  | 0 | 21 | 0 | 0.13243 | 3.58 | 0 | 0 |  | RTS 16/ II | RTS 16/ II | 0.073 | 1.97 |  |  |  |  | POL1_9
353 | 460420501RT1 | Křížovatka se silovým kabelem, dodávka a osazení betonového žlabu | kus | 1 |  | 0 |  | 0 |  | 0 | 21 | 0 | 0.09331 | 0.09 | 0 | 0 |  | RTS 17/ I | RTS 17/ I | 0.674 | 0.67 |  |  |  |  | POL1_9
354 | 460510401RT1 | Vyčištění kabelového prostupu s komorou, protažení ocelovým lanem, vyčištění | m | 1 |  | 0 |  | 0 |  | 0 | 21 | 0 | 0 | 0 | 0 | 0 |  | RTS 17/ I | RTS 17/ I | 0.275 | 0.28 |  |  |  |  | POL1_9
355 | 460680043RT1 | Průraz zdivem v betonové zdi tloušťky 45 cm, plochy do 0,09 m2 | kus | 1 |  | 0 |  | 0 |  | 0 | 21 | 0 | 0.0067 | 0.01 | 0 | 0 |  | RTS 17/ I | RTS 17/ I | 3.222 | 3.22 |  |  |  |  | POL1_9
Díl: | M21 | Elektromontáže |  |  |  | 0 |  | 0 |  | 0 |  | 0 |  | 0.01 |  | 0 |  |  |  |  | 14.05 |  |  |  |  | DIL
356 | 210010311RT1 | Montáž krabice plastové krabice univerzální včetně dodávky, kruhová, průměr 73 mm, hloubka 42 mm, s víčkem, bez zapojení | kus | 10 |  | 0 |  | 0 |  | 0 | 21 | 0 | 4e-05 | 0 | 0 | 0 | M21 | RTS 17/ I | RTS 17/ I | 0.18 | 1.8 |  |  |  |  | POL1_0
357 | 210010004RT1 | Trubky trubka ohebná, PVC, uložená pod omítku, průměr 29 mm, mech.pevnost 125 N/5 cm, včetně dodávky materiálu | m | 130 |  | 0 |  | 0 |  | 0 | 21 | 0 | 0.00011 | 0.01 | 0 | 0 | M21 | RTS 17/ I | RTS 17/ I | 0.0865 | 11.25 |  |  |  |  | POL1_0
358 | 210100002R00 | Ukončení vodičů, soubory pro kabely ukončení vodičů v rozvaděči včetně zapojení a vodičové koncovky, , průřez do 6 mm2 | kus | 20 |  | 0 |  | 0 |  | 0 | 21 | 0 | 0 | 0 | 0 | 0 | M21 | RTS 17/ I | RTS 17/ I | 0.05 | 1 |  |  |  |  | POL1_0
Díl: | M22 | Montáž sdělovací a zabezp.tech vč. dodávky zařízení |  |  |  | 0 |  | 0 |  | 0 |  | 0 |  | 0 |  | 0 |  |  |  |  | 11.12 |  |  |  |  | DIL
359 | 222731206R00 | Venkovní IP kompakt.kamera na úchytné body | kus | 2 |  | 0 |  | 0 |  | 0 | 21 | 0 | 0 | 0 | 0 | 0 |  | RTS 17/ I | RTS 17/ I | 0.86883 | 1.74 |  |  |  |  | POL1_0
360 | 37501R | Videomonitor | kus | 5 |  | 0 |  | 0 |  | 0 | 21 | 0 | 0 | 0 | 0 | 0 |  | Vlastní | Indiv | 0 | 0 |  |  |  |  | POL3_0
|  | IP handsfree videomonitor, provedení bílý plast, 7" barevný dotykový LCD displej s rozlišením 800x480, TCP / IP komunikace, grafické menu, dotyková tlačítka, možnost automatického záznamu obrázků po zazvonění nebo videa při zanechání vzkazu po vložení micro SD karty, interkom v rámci více monitorů (max.6 monitorů), připojitelnost až 20 dveřních jednotek a 8 ks externích CCTV IP kamer, podpora přenosu video hovoru / push notifikace na smartfony přes internet, 1x konektor pro připojení do sítě, 6x kontakt pro připojení alarmových vstupů - funkce EZS ústředny, 1x alarmový výstup, ovládání 1 zámku, přizvonění od dveří, napájení externím zdrojem 12VDC / 600mA nebo switchem (pro napájení není možné použít standardní typ PoE switche), montáž na povrch, rozměry cca 200x136x21mm, interiérové použití | [23 empty] | POP |  | IP handsfree videomonitor, provedení bílý plast, 7" barevný dotykový LCD displej s rozlišením 800x480, TCP / IP komunikace, grafické menu, dotyková tlačítka, možnost automatického záznamu obrázků po zazvonění nebo videa při zanechání vzkazu po vložení micro SD karty, interkom v rámci více monitorů (max.6 monitorů), připojitelnost až 20 dveřních jednotek a 8 ks externích CCTV IP kamer, podpora přenosu video hovoru / push notifikace na smartfony přes internet, 1x konektor pro připojení do sítě, 6x kontakt pro připojení alarmových vstupů - funkce EZS ústředny, 1x alarmový výstup, ovládání 1 zámku, přizvonění od dveří, napájení externím zdrojem 12VDC / 600mA nebo switchem (pro napájení není možné použít standardní typ PoE switche), montáž na povrch, rozměry cca 200x136x21mm, interiérové použití
361 | 37502R | Dveřní kamerová jednotka | kus | 2 |  | 0 |  | 0 |  | 0 | 21 | 0 | 0 | 0 | 0 | 0 |  | Vlastní | Indiv | 0 | 0 |  |  |  |  | POL3_0
|  | IP dveřní kamerová jednotka, video modul s elektronikou a s jedním tlačítkem, podsvícená jmenovka, antivandal nerez provedení, 1,3Mpx barevná kamera, 110° úhel pohledu, komprese, TCP / IP komunikace, nastavení přes webové rozhraní, LED přisvícení snímaného prostoru, funkce zanechání vzkazu uživateli, IP43, 1x kontakt pro ovládání zámku, 1x kontakt odchodového tlačítka, 1x pro připojení modulu ovládání 2. dveřního zámku, napájení 12VDC / 800mA, montáž pod omítku do instalačního rámečku, rozměry cca 140x130x32mm, vč. instalační krabice | [23 empty] | POP |  | IP dveřní kamerová jednotka, video modul s elektronikou a s jedním tlačítkem, podsvícená jmenovka, antivandal nerez provedení, 1,3Mpx barevná kamera, 110° úhel pohledu, komprese, TCP / IP komunikace, nastavení přes webové rozhraní, LED přisvícení snímaného prostoru, funkce zanechání vzkazu uživateli, IP43, 1x kontakt pro ovládání zámku, 1x kontakt odchodového tlačítka, 1x pro připojení modulu ovládání 2. dveřního zámku, napájení 12VDC / 800mA, montáž pod omítku do instalačního rámečku, rozměry cca 140x130x32mm, vč. instalační krabice
362 | 37503R | Modul pro vícetlačítkovou jednotku, čtečka pro ovládání zámku | kus | 1 |  | 0 |  | 0 |  | 0 | 21 | 0 | 0 | 0 | 0 | 0 |  | Vlastní | Indiv | 0 | 0 |  |  |  |  | POL3_0
|  | Modul pro IP dveřní vícetlačítkovou jednotku, bezkontaktní čtečka pro ovládání zámku, nerez provedení, nastavování přes webové rozhraní, napájení z dveřní jednotky, montáž do instalačního rámečku, rozměry cca 110x110x25mm | [23 empty] | POP |  | Modul pro IP dveřní vícetlačítkovou jednotku, bezkontaktní čtečka pro ovládání zámku, nerez provedení, nastavování přes webové rozhraní, napájení z dveřní jednotky, montáž do instalačního rámečku, rozměry cca 110x110x25mm
363 | 37504R | Modul pro dveřní jednotku | kus | 2 |  | 0 |  | 0 |  | 0 | 21 | 0 | 0 | 0 | 0 | 0 |  | Vlastní | Indiv | 0 | 0 |  |  |  |  | POL3_0
|  | Modul pro IP dveřní vícetlačítkovou jednotku, 3 tlačítka, podsvícené jmenovky, nerez provedení, nastavování přes webové rozhraní, napájení z dveřní jednotky, montáž do instalačního rámečku, rozměry 110x110x25mm | [23 empty] | POP |  | Modul pro IP dveřní vícetlačítkovou jednotku, 3 tlačítka, podsvícené jmenovky, nerez provedení, nastavování přes webové rozhraní, napájení z dveřní jednotky, montáž do instalačního rámečku, rozměry 110x110x25mm
364 | 37505R | PoE switch | kus | 2 |  | 0 |  | 0 |  | 0 | 21 | 0 | 0 | 0 | 0 | 0 |  | Vlastní | Indiv | 0 | 0 |  |  |  |  | POL3_0
|  | PoE switch, 2x10/100Mbps + 6x10/100 Mbps PoE (24V/max.45W) pro připojení video monitorů, (nelze použít napájení standardním Poe switchem) napájení 24 VDC, napájecí adaptér 24VDC/2,5A je součástí, montáž na DIN lištu, rozměry 179x107x30mm | [23 empty] | POP |  | PoE switch, 2x10/100Mbps + 6x10/100 Mbps PoE (24V/max.45W) pro připojení video monitorů, (nelze použít napájení standardním Poe switchem) napájení 24 VDC, napájecí adaptér 24VDC/2,5A je součástí, montáž na DIN lištu, rozměry 179x107x30mm
365 | 37506R | Instalační rámeček pro 2 moduly IP modulár. sys., nerez, cca 164x255 mm | kus | 2 |  | 0 |  | 0 |  | 0 | 21 | 0 | 0 | 0 | 0 | 0 |  | Vlastní | Indiv | 0 | 0 |  |  |  |  | POL3_0
366 | 37507R | Instalační krabice na omítku | kus | 2 |  | 0 |  | 0 |  | 0 | 21 | 0 | 0 | 0 | 0 | 0 |  | Vlastní | Indiv | 0 | 0 |  |  |  |  | POL3_0
|  | Instalační krabice na omítku s dešťovou stříškou, pro 2 moduly a rámeček IP modulárního systému, kovová, rozměry 147x258x80mm, pro instalaci potřebný rámeček VTO200A-FP2 | [23 empty] | POP |  | Instalační krabice na omítku s dešťovou stříškou, pro 2 moduly a rámeček IP modulárního systému, kovová, rozměry 147x258x80mm, pro instalaci potřebný rámeček VTO200A-FP2
367 | 37508R | Elektronická klíčenka | kus | 120 |  | 0 |  | 0 |  | 0 | 21 | 0 | 0 | 0 | 0 | 0 |  | Vlastní | Indiv | 0 | 0 |  |  |  |  | POL3_0
|  | Bezkontaktní elektronická klíčenka | [23 empty] | POP
368 | 37509R | 4-kanálový videorekordér IP | kus | 1 |  | 0 |  | 0 |  | 0 | 21 | 0 | 0 | 0 | 0 | 0 |  | Vlastní | Indiv | 0 | 0 |  |  |  |  | POL3_0
|  | Síťový 4-kanálový videorekordér IP, s operačním systémem | [23 empty] | POP
369 | 220711101R00 | Montáž poplachové ústředny 6 smyček, kat.III | soubor | 1 |  | 0 |  | 0 |  | 0 | 21 | 0 | 0 | 0 | 0 | 0 |  | RTS 17/ I | RTS 17/ I | 6.673 | 6.67 |  |  |  |  | POL1_0
370 | 222330141R00 | Analogový stropní bodový hlásič na patici | kus | 5 |  | 0 |  | 0 |  | 0 | 21 | 0 | 0 | 0 | 0 | 0 |  | RTS 17/ I | RTS 17/ I | 0.54217 | 2.71 |  |  |  |  | POL1_0
371 | 222061002R01 | Kabel plastový úložný, vč. dodávky kabelu UTP LSOH | m | 200 |  | 0 |  | 0 |  | 0 | 21 | 0 | 0 | 0 | 0 | 0 |  | Vlastní | Kalkul | 0 | 0 |  |  |  |  | POL1_0
372 | 220711304R01 | Montáž magnetického spínače - dveřní (požární), vč. dodávky spínače a propojení | kus | 8 |  | 0 |  | 0 |  | 0 | 21 | 0 | 0 | 0 | 0 | 0 |  | Vlastní | Kalkul | 0 | 0 |  |  |  |  | POL1_0
|  | Jedná se o elektromagnetický spínače otevřených dveří do chráněné únikové cesty - celkem 4 ks dvoukřídlých dveří s PO se samozavírači. Včetně propojení s přilehlými požárními čidly, které dají impuls k odblokování dveřních křídel a ty se samovolně uzavřou. | [23 empty] | POP |  | Jedná se o elektromagnetický spínače otevřených dveří do chráněné únikové cesty - celkem 4 ks dvoukřídlých dveří s PO se samozavírači. Včetně propojení s přilehlými požárními čidly, které dají impuls k odblokování dveřních křídel a ty se samovolně uzavřou.
373 | 220711301R01 | Montáž detektoru požárního stropního, pro magnet spínače otevřených dveří, vč. dodávky | kus | 8 |  | 0 |  | 0 |  | 0 | 21 | 0 | 0 | 0 | 0 | 0 |  | Vlastní | Kalkul | 0 | 0 |  |  |  |  | POL1_0
Díl: | 723 | Vnitřní plynovod |  |  |  | 0 |  | 0 |  | 0 |  | 0 |  | 0.01 |  | 0 |  |  |  |  | 0.36 |  |  |  |  | DIL
374 | 48485210R | objímka na trubky tlustostěnná,ocelová; vel. 3/4", DN 20 | kus | 10 |  | 0 |  | 0 |  | 0 | 21 | 0 | 8e-05 | 0 | 0 | 0 | SPCM | RTS 17/ I | RTS 17/ I | 0 | 0 |  |  |  |  | POL3_0
375 | 48485215R | objímka na trubky tlustostěnná,ocelová; vel. 1", DN 25 | kus | 24 |  | 0 |  | 0 |  | 0 | 21 | 0 | 0.00012 | 0 | 0 | 0 | SPCM | RTS 17/ I | RTS 17/ I | 0 | 0 |  |  |  |  | POL3_0
376 | 48481965 | Odkouření sada pro kaskádu 80/125 | soubor | 1 |  | 0 |  | 0 |  | 0 | 21 | 0 | 0.00268 | 0 | 0 | 0 |  | Vlastní | Indiv | 0 | 0 |  |  |  |  | POL3_0
377 | 48481972 | Příslušenství kotlů odkouření typové potrubí 80/125 - 2,0m | kus | 2 |  | 0 |  | 0 |  | 0 | 21 | 0 | 0.00422 | 0.01 | 0 | 0 |  | Vlastní | Indiv | 0 | 0 |  |  |  |  | POL3_0
378 | 48481984 | Koleno koaxiální typové 80/125 | kus | 2 |  | 0 |  | 0 |  | 0 | 21 | 0 | 0.00118 | 0 | 0 | 0 |  | Vlastní | Indiv | 0 | 0 |  |  |  |  | POL3_0
379 | 48481987 | Ukončení střešní hlaviceí typové 80/125 | kus | 1 |  | 0 |  | 0 |  | 0 | 21 | 0 | 0.00114 | 0 | 0 | 0 |  | Vlastní | Kalkul | 0 | 0 |  |  |  |  | POL1_7
380 | 998723101R00 | Přesun hmot pro vnitřní plynovod v objektech výšky do 6 m | t | 0.26663 |  | 0 |  | 0 |  | 0 | 21 | 0 | 0 | 0 | 0 | 0 | 800-721 | RTS 17/ I | RTS 17/ I | 1.333 | 0.36 |  |  |  |  | POL7_
|  | vodorovně do 50 m | [23 empty] | SPI
Díl: | 783 | Nátěry |  |  |  | 0 |  | 0 |  | 0 |  | 0 |  | 0 |  | 0 |  |  |  |  | 2.52 |  |  |  |  | DIL
381 | 783425350R00 | Nátěry potrubí a armatur syntetické potrubí, do DN 100 mm, dvojnásobné s 1x emailováním a základním nátěrem | m | 18 |  | 0 |  | 0 |  | 0 | 21 | 0 | 0.00012 | 0 | 0 | 0 | 800-783 | RTS 17/ I | RTS 17/ I | 0.14 | 2.52 |  |  |  |  | POL1_7
|  | na vzduchu schnoucí | [23 empty] | SPI
Díl: | 1 | Zemní práce |  |  |  | 0 |  | 0 |  | 0 |  | 0 |  | 8.99 |  | 0 |  |  |  |  | 358.12 |  |  |  |  | DIL
382 | 112101102R00 | Kácení stromů listnatých o průměru kmene přes 300 do 500 mm | kus | 1 |  | 0 |  | 0 |  | 0 | 21 | 0 | 0 | 0 | 0 | 0 | 800-1 | RTS 17/ I | RTS 17/ I | 0.88 | 0.88 |  |  |  |  | POL1_1
|  | s odřezáním kmene a odvětvením, včetně případného odklizení kmene a větví na oddělené hromady na vzdálenost do 50 m nebo s naložením na dopravní prostředek, | [23 empty] | SPI |  | s odřezáním kmene a odvětvením, včetně případného odklizení kmene a větví na oddělené hromady na vzdálenost do 50 m nebo s naložením na dopravní prostředek,
383 | 112101121R00 | Kácení stromů jehličnatých bez odkornění o průměru přes 100 do 300 mm | kus | 1 |  | 0 |  | 0 |  | 0 | 21 | 0 | 0 | 0 | 0 | 0 | 800-1 | RTS 17/ I | RTS 17/ I | 0.28 | 0.28 |  |  |  |  | POL1_1
|  | s odřezáním kmene a odvětvením, včetně případného odklizení kmene a větví na oddělené hromady na vzdálenost do 50 m nebo s naložením na dopravní prostředek, | [23 empty] | SPI |  | s odřezáním kmene a odvětvením, včetně případného odklizení kmene a větví na oddělené hromady na vzdálenost do 50 m nebo s naložením na dopravní prostředek,
384 | 112201101R00 | Odstranění pařezů pod úrovní terénu vykopáním o průměru přes 100 do 300 mm | kus | 5 |  | 0 |  | 0 |  | 0 | 21 | 0 | 5e-05 | 0 | 0 | 0 | 800-1 | RTS 17/ I | RTS 17/ I | 0.659 | 3.3 |  |  |  |  | POL1_1
|  | s jejich vykopáním nebo vytrháním, s přesekáním kořenů a s případným nutným přemístěním pařezů na hromady do vzdálenosti do 50 m nebo s naložením na dopravní prostředek, | [23 empty] | SPI |  | s jejich vykopáním nebo vytrháním, s přesekáním kořenů a s případným nutným přemístěním pařezů na hromady do vzdálenosti do 50 m nebo s naložením na dopravní prostředek,
385 | 112201102R00 | Odstranění pařezů pod úrovní terénu vykopáním o průměru přes 300 do 500 mm | kus | 1 |  | 0 |  | 0 |  | 0 | 21 | 0 | 5e-05 | 0 | 0 | 0 | 800-1 | RTS 17/ I | RTS 17/ I | 1.655 | 1.66 |  |  |  |  | POL1_1
|  | s jejich vykopáním nebo vytrháním, s přesekáním kořenů a s případným nutným přemístěním pařezů na hromady do vzdálenosti do 50 m nebo s naložením na dopravní prostředek, | [23 empty] | SPI |  | s jejich vykopáním nebo vytrháním, s přesekáním kořenů a s případným nutným přemístěním pařezů na hromady do vzdálenosti do 50 m nebo s naložením na dopravní prostředek,
386 | 162301411R00 | Vodorovné přemístění větví, kmenů, nebo pařezů kmenů stromů listnatých, průměru kmene přes 100 do 300 mm, na vzdálenost do 5 000 m | kus | 1 |  | 0 |  | 0 |  | 0 | 21 | 0 | 0 | 0 | 0 | 0 | 800-1 | RTS 17/ I | RTS 17/ I | 0.57 | 0.57 |  |  |  |  | POL1_1
|  | s naložením, složením a dopravou, | [23 empty] | SPI
387 | 162301415R00 | Vodorovné přemístění větví, kmenů, nebo pařezů kmenů stromů jehličnatých, průměru kmene přes 100 do 300 mm, na vzdálenost do 5 000 m | kus | 1 |  | 0 |  | 0 |  | 0 | 21 | 0 | 0 | 0 | 0 | 0 | 800-1 | RTS 17/ I | RTS 17/ I | 0.522 | 0.52 |  |  |  |  | POL1_1
|  | s naložením, složením a dopravou, | [23 empty] | SPI
388 | 162301401R00 | Vodorovné přemístění větví, kmenů, nebo pařezů větví stromů listnatých, průměru kmene přes 100 do 300 mm, na vzdálenost do 5 000 m | kus | 4 |  | 0 |  | 0 |  | 0 | 21 | 0 | 0 | 0 | 0 | 0 | 800-1 | RTS 17/ I | RTS 17/ I | 0.045 | 0.18 |  |  |  |  | POL1_1
|  | s naložením, složením a dopravou, | [23 empty] | SPI
389 | 162301405R00 | Vodorovné přemístění větví, kmenů, nebo pařezů větví stromů jehličnatých, průměru kmene přes 100 do 300 mm, na vzdálenost do 5 000 m | kus | 1 |  | 0 |  | 0 |  | 0 | 21 | 0 | 0 | 0 | 0 | 0 | 800-1 | RTS 17/ I | RTS 17/ I | 0.056 | 0.06 |  |  |  |  | POL1_1
|  | s naložením, složením a dopravou, | [23 empty] | SPI
390 | 121101102R00 | Sejmutí ornice s přemístěním na vzdálenost přes 50 do 100 m | m3 | 132.45 |  | 0 |  | 0 |  | 0 | 21 | 0 | 0 | 0 | 0 | 0 | 800-1 | RTS 17/ I | RTS 17/ I | 0.032 | 4.24 |  |  |  |  | POL1_1
|  | nebo lesní půdy, s vodorovným přemístěním na hromady v místě upotřebení nebo na dočasné či trvalé skládky se složením | [23 empty] | SPI
|  | Odečteno ze situace: : (378+301+204)*0,15 : | [23 empty] | VV | 0
|  | 132,45 |  | 132.45 | [21 empty] | VV | 0
391 | 123202101R00 | Vykopávky zářezů pro podzemní vedení v hornině 3 do 1 000 m3 | m3 | 9.4 |  | 0 |  | 0 |  | 0 | 21 | 0 | 0 | 0 | 0 | 0 | 800-1 | RTS 17/ I | RTS 17/ I | 0.389 | 3.66 |  |  |  |  | POL1_1
|  | se šikmými stěnami s přemístěním výkopku na vzdálenost do 5 m od podélné osy zářezu nebo s naložením na dopravní prostředek, s urovnáním dna zářezu do předepsaného profilu a spádu, | [23 empty] | SPI |  | se šikmými stěnami s přemístěním výkopku na vzdálenost do 5 m od podélné osy zářezu nebo s naložením na dopravní prostředek, s urovnáním dna zářezu do předepsaného profilu a spádu,
|  | Kanalizace v objektu: : (11+15+21)*0,4*0,5 : | [23 empty] | VV | 0
|  | 9,4 |  | 9.4 | [21 empty] | VV | 0
392 | 175101101RT2 | Obsyp potrubí bez prohození sypaniny | m3 | 5.288 |  | 0 |  | 0 |  | 0 | 21 | 0 | 1.7 | 8.99 | 0 | 0 | 800-1 | RTS 17/ I | RTS 17/ I | 1.587 | 8.39 |  |  |  |  | POL1_1
|  | sypaninou z vhodných hornin tř. 1 - 4 nebo materiálem připraveným podél výkopu ve vzdálenosti do 3 m od jeho kraje, pro jakoukoliv hloubku výkopu a jakoukoliv míru zhutnění, | [23 empty] | SPI |  | sypaninou z vhodných hornin tř. 1 - 4 nebo materiálem připraveným podél výkopu ve vzdálenosti do 3 m od jeho kraje, pro jakoukoliv hloubku výkopu a jakoukoliv míru zhutnění,
|  | (22+3,5+2+6)*0,2*0,2 : | [23 empty] | VV | 0
|  | (24+7+6,5+9+1,5+2+1+6+12+3)*0,2*0,2 : | [23 empty] | VV | 0
|  | (11,5+7,5+5+1,5+1,2)*0,2*0,2 : | [23 empty] | VV | 0
|  | 5,288 |  | 5.29 | [21 empty] | VV | 0
393 | 132201111R00 | Hloubení rýh šířky do 60 cm do 100 m3, v hornině 3, hloubení strojně | m3 | 74.3545 |  | 0 |  | 0 |  | 0 | 21 | 0 | 0 | 0 | 0 | 0 | 800-1 | RTS 17/ I | RTS 17/ I | 0.23 | 17.1 |  |  |  |  | POL1_1
|  | zapažených i nezapažených s urovnáním dna do předepsaného profilu a spádu, s přehozením výkopku na přilehlém terénu na vzdálenost do 3 m od podélné osy rýhy nebo s naložením výkopku na dopravní prostředek. | [23 empty] | SPI |  | zapažených i nezapažených s urovnáním dna do předepsaného profilu a spádu, s přehozením výkopku na přilehlém terénu na vzdálenost do 3 m od podélné osy rýhy nebo s naložením výkopku na dopravní prostředek.
|  | š.0,4: : (41,55+1,1+1,1+6,85+7,4+1*2+1)*0,4*1,1 : | [23 empty] | VV | 0
|  | (5,45+4,45+4,5+4,5+1,45*2)*0,4*0,6 : | [23 empty] | VV | 0
|  | š.0,5: : (6,45+1,45+9,65*2+1,45+1,1*4+1,1*2+1*2)*0,5*1,1 : | [23 empty] | VV | 0
|  | (2,7*4+9,05+0,5*2+2,25*2+1,3*2+0,9*2+8,45*2)*0,5*0,6 : | [23 empty] | VV | 0
|  | (3,15+7,2+9+1,15+)*0,5*0,6 : | [23 empty] | VV | 0
|  | š.0,6: : 1*2*0,6*1,1 : | [23 empty] | VV | 0
|  | 9*2*0,6*0,6 : | [23 empty] | VV | 0
|  | 74,3545 |  | 74.35 | [21 empty] | VV | 0
394 | 132201211R00 | Hloubení rýh šířky přes 60 do 200 cm do 100 m3, v hornině 3, hloubení strojně | m3 | 88.2155 |  | 0 |  | 0 |  | 0 | 21 | 0 | 0 | 0 | 0 | 0 | 800-1 | RTS 17/ I | RTS 17/ I | 0.2 | 17.64 |  |  |  |  | POL1_1
|  | zapažených i nezapažených, s urovnáním dna do předepsaného profilu a spádu, s případně nutným přehozením výkopku na vzdálenost do 3 m ve výkopišti, s přehozením výkopku na přilehlém terénu na vzdálenost do 5 m od podélné osy rýhy nebo s naložením výkopku na dopravní prostředek. | [23 empty] | SPI |  | zapažených i nezapažených, s urovnáním dna do předepsaného profilu a spádu, s případně nutným přehozením výkopku na vzdálenost do 3 m ve výkopišti, s přehozením výkopku na přilehlém terénu na vzdálenost do 5 m od podélné osy rýhy nebo s naložením výkopku na dopravní prostředek.
|  | š.0,7: : 24,25*0,7*1,1 : | [23 empty] | VV | 0
|  | š.1,0: : 5,425*2*1*0,6+2,225*2*1*0,6 : | [23 empty] | VV | 0
|  | š. 1,1: : 12*2*1,1*0,6+1,8*2*1,1*1,1 : | [23 empty] | VV | 0
|  | š. 0,8: : 2,225*2*0,8*1,1 : | [23 empty] | VV | 0
|  | š.1,6: : 12*2*1,6*0,6+1,8*2*1,6*1,1 : | [23 empty] | VV | 0
|  | výtah: : 2,5*2,5*1,1 : | [23 empty] | VV | 0
|  | 88,2155 |  | 88.22 | [21 empty] | VV | 0
395 | 175101201R00 | Obsyp objektů bez prohození sypaniny | m3 | 135.934 |  | 0 |  | 0 |  | 0 | 21 | 0 | 0 | 0 | 0 | 0 | 800-1 | RTS 17/ I | RTS 17/ I | 2.195 | 298.38 |  |  |  |  | POL1_1
|  | sypaninou z vhodných hornin tř. 1 - 4 nebo materiálem, uloženým ve vzdálenosti do 30 m od vnějšího kraje objektu, pro jakoukoliv míru zhutnění, | [23 empty] | SPI |  | sypaninou z vhodných hornin tř. 1 - 4 nebo materiálem, uloženým ve vzdálenosti do 30 m od vnějšího kraje objektu, pro jakoukoliv míru zhutnění,
|  | Kanalizace: : 9,4 : | [23 empty] | VV | 0
|  | Základy: : (24,25+16,3+0,6+24,05+0,6)*1,1*0,6 : | [23 empty] | VV | 0
|  | (41,55+8+0,5*2+7,4)*1*0,6 : | [23 empty] | VV | 0
|  | (34,2*3+17*2+10*2+10*2+1,4*2)*0,8*0,3 : | [23 empty] | VV | 0
|  | 2*4*0,6*1,1 : | [23 empty] | VV | 0
|  | 135,934 |  | 135.93 | [21 empty] | VV | 0
396 | 162601102R00 | Vodorovné přemístění výkopku z horniny 1 až 4, na vzdálenost přes 4 000 do 5 000 m | m3 | 16 |  | 0 |  | 0 |  | 0 | 21 | 0 | 0 | 0 | 0 | 0 | 800-1 | RTS 17/ I | RTS 17/ I | 0.011 | 0.18 |  |  |  |  | POL1_1
|  | po suchu, bez ohledu na druh dopravního prostředku, bez naložení výkopku, avšak se složením bez rozhrnutí, | [23 empty] | SPI
397 | 171101103R00 | Uložení sypaniny do násypů zhutněných s uzavřením povrchu násypu z hornin soudržných s předepsanou mírou zhutnění v procentech výsledků zkoušek Proctor-Standard přes 96 do 100 % PS | m3 | 20.04 |  | 0 |  | 0 |  | 0 | 21 | 0 | 0 | 0 | 0 | 0 | 800-1 | RTS 17/ I | RTS 17/ I | 0.054 | 1.08 |  |  |  |  | POL1_1
|  | s rozprostřením sypaniny ve vrstvách a s hrubým urovnáním, | [23 empty] | SPI
|  | 9,4+74,35+88,22-135,93-16 : | [23 empty] | VV | 0
|  | 20,04 |  | 20.04 | [21 empty] | VV | 0
Díl: | 2 | Základy,zvláštní zakládání |  |  |  | 0 |  | 0 |  | 0 |  | 0 |  | 671.23 |  | 0 |  |  |  |  | 901.07 |  |  |  |  | DIL
398 | 274321411R00 | Beton základových pasů železový třídy C 25/30 | m3 | 108.755 |  | 0 |  | 0 |  | 0 | 21 | 0 | 2.525 | 274.61 | 0 | 0 | 801-1 | RTS 17/ I | RTS 17/ I | 0.48 | 52.2 |  |  |  |  | POL1_1
|  | bez výztuže | [23 empty] | SPI
|  | po obvodě: : (41,55+7+7,4+1,1*4)*0,4*0,5 : | [23 empty] | VV | 0
|  | (6,45+1,425+9,65*2+1,425+1,1*2+1,1*7)*0,5*0,5 : | [23 empty] | VV | 0
|  | 34,25*0,7*0,5 : | [23 empty] | VV | 0
|  | 2,225*2*0,8*0,5 : | [23 empty] | VV | 0
|  | 1*2*1,1*0,5 : | [23 empty] | VV | 0
|  | 1*2*1,6*0,5 : | [23 empty] | VV | 0
|  | Vnitřní: : (5,45*2+1,425*2+4,5*2)*0,4*0,5 : | [23 empty] | VV | 0
|  | (5,45*2+9,05+2,7*2+0,9*2+8,5+1,3+0,5+4,55+3,15+8,45*2)*0,5*0,5 : | [23 empty] | VV | 0
|  | (9,05*2+1,3*2+1,65)*0,6*0,5 : | [23 empty] | VV | 0
|  | 8,7*2*1*0,5 : | [23 empty] | VV | 0
|  | (10*2+1*2)*1,1*0,5 : | [23 empty] | VV | 0
|  | 12*2*1,6*0,5 : | [23 empty] | VV | 0
|  | deska pod výtah: : 2,5*2,7*0,4 : | [23 empty] | VV | 0
|  | Patka pro plachtu: : 1,5*1,5*0,5 : | [23 empty] | VV | 0
|  | 108,755 |  | 108.75 | [21 empty] | VV | 0
399 | 272321411R00 | Beton základových kleneb železový třídy C 25/30 | m3 | 61.6215 |  | 0 |  | 0 |  | 0 | 21 | 0 | 2.525 | 155.59 | 0 | 0 | 801-1 | RTS 17/ I | RTS 17/ I | 0.48 | 29.58 |  |  |  |  | POL1_1
|  | bez dodání a uložení výztuže, | [23 empty] | SPI
|  | Po obvodě: : (41,35+1,2*8+7,2+7,4+16,1+34,15+23,15+1,2*6)*0,3*0,8 : | [23 empty] | VV | 0
|  | Vnitřní: : (6*4+2,8*2+9,2+1,6*2+4,65*2+9*2+8,5+6,4+3,35+8,7*2)*0,3*0,3 : | [23 empty] | VV | 0
|  | (1*2+1,3*2)*0,6*0,3 : | [23 empty] | VV | 0
|  | 1,6*0,4*0,3 : | [23 empty] | VV | 0
|  | 9*2*0,5*0,3 : | [23 empty] | VV | 0
|  | (10,3+1,1)*2*0,7*0,3 : | [23 empty] | VV | 0
|  | 11,8*2*0,7*0,3 : | [23 empty] | VV | 0
|  | (1,4*2+1,4*2)*0,7*0,8 : | [23 empty] | VV | 0
|  | Patka pro plachtu: : 1*1*0,5 : | [23 empty] | VV | 0
|  | 61,6215 |  | 61.62 | [21 empty] | VV | 0
400 | 274351215R00 | Bednění stěn základových pasů zřízení | m2 | 350.13 |  | 0 |  | 0 |  | 0 | 21 | 0 | 0.03916 | 13.71 | 0 | 0 | 801-1 | RTS 17/ I | RTS 17/ I | 1.05 | 367.64 |  |  |  |  | POL1_1
|  | svislé nebo šikmé (odkloněné), půdorysně přímé nebo zalomené, stěn základových pasů ve volných nebo zapažených jámách, rýhách, šachtách, včetně případných vzpěr, | [23 empty] | SPI |  | svislé nebo šikmé (odkloněné), půdorysně přímé nebo zalomené, stěn základových pasů ve volných nebo zapažených jámách, rýhách, šachtách, včetně případných vzpěr,
|  | po obvodě: : (41,35+1,2*8+7,2+7,4+16,1+34,15+23,15+1,2*6)*0,8*2 : | [23 empty] | VV | 0
|  | vnitřní: : (6*4+2,8*2+9,2+1,6*2+4,65*2+9*2+8,5+6,4+3,35+8,7*2)*0,3*2 : | [23 empty] | VV | 0
|  | (1*2+1,3*2)*0,3*2 : | [23 empty] | VV | 0
|  | 1,6*0,3*2 : | [23 empty] | VV | 0
|  | 9*2*0,3*2 : | [23 empty] | VV | 0
|  | (10,3+1,1)*2*0,3*2 : | [23 empty] | VV | 0
|  | 11,8*2*0,3*2 : | [23 empty] | VV | 0
|  | (1,4*2+1,4*2)*0,8*2 : | [23 empty] | VV | 0
|  | Patka pro plachtu: : 1*4*0,5 : | [23 empty] | VV | 0
|  | 350,13 |  | 350.13 | [21 empty] | VV | 0
401 | 274351216R00 | Bednění stěn základových pasů odstranění | m2 | 350.13 |  | 0 |  | 0 |  | 0 | 21 | 0 | 0 | 0 | 0 | 0 | 801-1 | RTS 17/ I | RTS 17/ I | 0.32 | 112.04 |  |  |  |  | POL1_1
|  | svislé nebo šikmé (odkloněné), půdorysně přímé nebo zalomené, stěn základových pasů ve volných nebo zapažených jámách, rýhách, šachtách, včetně případných vzpěr, | [23 empty] | SPI |  | svislé nebo šikmé (odkloněné), půdorysně přímé nebo zalomené, stěn základových pasů ve volných nebo zapažených jámách, rýhách, šachtách, včetně případných vzpěr,
402 | 274361821R00 | Výztuž základových pasů z betonářské oceli 10 505(R) | t | 8.5188 |  | 0 |  | 0 |  | 0 | 21 | 0 | 1.0212 | 8.7 | 0 | 0 | 801-1 | RTS 17/ I | RTS 17/ I | 23.531 | 200.46 |  |  |  |  | POL1_1
|  | (108,755+61,6215)*50/1000 : | [23 empty] | VV | 0
|  | 8,5188 |  | 8.52 | [21 empty] | VV | 0
403 | 212755113R00 | Trativody z drenážních trubek DN 8 cm bez lože | m | 99.3 |  | 0 |  | 0 |  | 0 | 21 | 0 | 0.00565 | 0.56 | 0 | 0 |  | RTS 17/ I | RTS 17/ I | 0.05 | 4.97 |  |  |  |  | POL1_1
|  | 41,55+0,5*2+24,05+8+0,5*2+7,4+16,3 : | [23 empty] | VV | 0
|  | 99,3 |  | 99.3 | [21 empty] | VV | 0
404 | 212561111R00 | Výplň odvodňov. trativodů kam. hrubě drcen. 16 mm | m3 | 8.937 |  | 0 |  | 0 |  | 0 | 21 | 0 | 1.665 | 14.88 | 0 | 0 |  | RTS 17/ I | RTS 17/ I | 0.92 | 8.22 |  |  |  |  | POL1_1
|  | 99,3*0,3*0,3 : | [23 empty] | VV | 0
|  | 8,937 |  | 8.94 | [21 empty] | VV | 0
405 | 212971110R00 | Opláštění trativodů z geotext., do sklonu 1:2,5 | m2 | 29.79 |  | 0 |  | 0 |  | 0 | 21 | 0 | 0.00018 | 0.01 | 0 | 0 |  | RTS 17/ I | RTS 17/ I | 0.075 | 2.23 |  |  |  |  | POL1_1
|  | 99,3*0,3 : | [23 empty] | VV | 0
|  | 29,79 |  | 29.79 | [21 empty] | VV | 0
406 | 271531113R00 | Polštář základu z kameniva hr. drceného 16-32 mm | m3 | 76.024 |  | 0 |  | 0 |  | 0 | 21 | 0 | 1.7816 | 135.45 | 0 | 0 |  | RTS 17/ I | RTS 17/ I | 1.085 | 82.49 |  |  |  |  | POL1_1
|  | (33,4*23+7,1*7-33,4*3*0,3-23*4*0,3)*0,1 : | [23 empty] | VV | 0
|  | 76,024 |  | 76.02 | [21 empty] | VV | 0
407 | 271531114R00 | Polštář základu z kameniva drceného 8-16 mm | m3 | 38.012 |  | 0 |  | 0 |  | 0 | 21 | 0 | 1.7816 | 67.72 | 0 | 0 |  | RTS 17/ I | RTS 17/ I | 1.085 | 41.24 |  |  |  |  | POL1_1
|  | 76,024/10*5 : | [23 empty] | VV | 0
|  | 38,012 |  | 38.01 | [21 empty] | VV | 0
Díl: | 3 | Svislé a kompletní konstrukce |  |  |  | 0 |  | 0 |  | 0 |  | 0 |  | 367.31 |  | 0 |  |  |  |  | 3969.78 |  |  |  |  | DIL
408 | 311321411R00 | Beton nadzákladových zdí železový třídy C 25/30 | m3 | 82.3744 |  | 0 |  | 0 |  | 0 | 21 | 0 | 2.5277 | 208.22 | 0 | 0 | 801-1 | RTS 17/ I | RTS 17/ I | 1.093 | 90.04 |  |  |  |  | POL1_1
|  | nosných, výplňových, obkladových, půdních, štítových, poprsních apod. (bez výztuže), s pomocným lešením o výšce podlahy do 1900 mm a pro zatížení 1,5 kPa, | [23 empty] | SPI |  | nosných, výplňových, obkladových, půdních, štítových, poprsních apod. (bez výztuže), s pomocným lešením o výšce podlahy do 1900 mm a pro zatížení 1,5 kPa,
|  | 1NP: : (12,175+3,4)*2*3,5*0,175*2 : | [23 empty] | VV | 0
|  | odpočty: : -(1*2,2*4+2*2,5*2+1,9*2,2*2)*0,175 : | [23 empty] | VV | 0
|  | 2,3*3,5*0,175*2 : | [23 empty] | VV | 0
|  | Výtah celý: : (1,8+2,1)*2*(8,55+0,15)*0,25 : | [23 empty] | VV | 0
|  | -1,2*2,28*0,25*2 : | [23 empty] | VV | 0
|  | (1,4+0,25)*(3,5+0,25)*0,25-1,2*2,28*0,25 : | [23 empty] | VV | 0
|  | 2NP: : (12,175+3,4+10,6+0,35)*3,1*0,175*2 : | [23 empty] | VV | 0
|  | odpočty: : -(1,65*1,65+1*2+3*0,9*2)*0,175*2 : | [23 empty] | VV | 0
|  | tl.stropu 1NP: : 9*0,25*0,175*2 : | [23 empty] | VV | 0
|  | Zábradlí galerie: : 4*3,14*1,1*0,125 : | [23 empty] | VV | 0
|  | Pilíř schodiště: : 1*(3,5+0,25+1,1)*0,2*2 : | [23 empty] | VV | 0
|  | 82,3744 |  | 82.37 | [21 empty] | VV | 0
409 | 311321312R00 | Beton nadzákladových zdí železový třídy C 20/25 | m3 | 3.366 |  | 0 |  | 0 |  | 0 | 21 | 0 | 2.5277 | 8.51 | 0 | 0 | 801-1 | RTS 17/ I | RTS 17/ I | 1.093 | 3.68 |  |  |  |  | POL1_1
|  | nosných, výplňových, obkladových, půdních, štítových, poprsních apod. (bez výztuže), s pomocným lešením o výšce podlahy do 1900 mm a pro zatížení 1,5 kPa, | [23 empty] | SPI |  | nosných, výplňových, obkladových, půdních, štítových, poprsních apod. (bez výztuže), s pomocným lešením o výšce podlahy do 1900 mm a pro zatížení 1,5 kPa,
|  | Stěna odvětr. žlabu: : (41,85+0,5+15+5+7,3+9,5+5)*0,4*0,1 : | [23 empty] | VV | 0
|  | 3,366 |  | 3.37 | [21 empty] | VV | 0
410 | 311351105R00 | Bednění nadzákladových zdí oboustranné za každou stranu zřízení | m2 | 1092.605 |  | 0 |  | 0 |  | 0 | 21 | 0 | 0.03931 | 42.95 | 0 | 0 | 801-1 | RTS 17/ I | RTS 17/ I | 0.65 | 710.19 |  |  |  |  | POL1_1
|  | svislé nebo šikmé (odkloněné), půdorysně přímé nebo zalomené nadzákladových zdí nosných, výplňových, obkladových, půdních, štítových, poprsních apod. ve volném prostranství, ve volných nebo zapažených jámách, rýhách, šachtách, včetně případných vzpěr, | [23 empty] | SPI |  | svislé nebo šikmé (odkloněné), půdorysně přímé nebo zalomené nadzákladových zdí nosných, výplňových, obkladových, půdních, štítových, poprsních apod. ve volném prostranství, ve volných nebo zapažených jámách, rýhách, šachtách, včetně případných vzpěr,
|  | 1NP: : (12+3,4+0,35)*2*3,5*2*2+2,3*3,5*2*2+1,65*3,5*2 : | [23 empty] | VV | 0
|  | Výtahová šachta: : (1,8+1,6+2,1+2,3)*2*(8,55+0,15) : | [23 empty] | VV | 0
|  | 2NP: : (12+3,4+0,35+11,6+0,35)*2*3,1*2+1,65*2*3,1 : | [23 empty] | VV | 0
|  | Pilíř schodiště: : (1+0,2)*2*(3,5+0,25+1,1)*2 : | [23 empty] | VV | 0
|  | Tl. stropu 1NP: : (12+3,4+0,35+12+2,3)*0,25*2 : | [23 empty] | VV | 0
|  | tl. stropu 2NP: : (12+3,4+0,35)*2*0,2*2 : | [23 empty] | VV | 0
|  | Ovětr. žlab venkovní: : (41,85+0,5+15+5+7,55+9,5+5)*0,4*2 : | [23 empty] | VV | 0
|  | 1092,605 |  | 1092.61 | [21 empty] | VV | 0
411 | 311351105RT1 | Bednění nadzákladových zdí oboustranné za každou stranu zřízení | m2 | 31.2038 |  | 0 |  | 0 |  | 0 | 21 | 0 | 0.03718 | 1.16 | 0 | 0 | 801-1 | RTS 17/ I | RTS 17/ I | 0.784 | 24.46 |  |  |  |  | POL1_1
|  | svislé nebo šikmé (odkloněné), půdorysně přímé nebo zalomené nadzákladových zdí nosných, výplňových, obkladových, půdních, štítových, poprsních apod. ve volném prostranství, ve volných nebo zapažených jámách, rýhách, šachtách, včetně případných vzpěr, | [23 empty] | SPI |  | svislé nebo šikmé (odkloněné), půdorysně přímé nebo zalomené nadzákladových zdí nosných, výplňových, obkladových, půdních, štítových, poprsních apod. ve volném prostranství, ve volných nebo zapažených jámách, rýhách, šachtách, včetně případných vzpěr,
|  | Zábradlí galerie: : 4*3,14*(1,1+0,25)+4,125*3,14*1,1 : | [23 empty] | VV | 0
|  | 31,2038 |  | 31.2 | [21 empty] | VV | 0
412 | 311351106R00 | Bednění nadzákladových zdí oboustranné za každou stranu odstranění | m2 | 1123.8 |  | 0 |  | 0 |  | 0 | 21 | 0 | 0 | 0 | 0 | 0 | 801-1 | RTS 17/ I | RTS 17/ I | 0.35 | 393.33 |  |  |  |  | POL1_1
|  | svislé nebo šikmé (odkloněné), půdorysně přímé nebo zalomené nadzákladových zdí nosných, výplňových, obkladových, půdních, štítových, poprsních apod. ve volném prostranství, ve volných nebo zapažených jámách, rýhách, šachtách, včetně případných vzpěr, | [23 empty] | SPI |  | svislé nebo šikmé (odkloněné), půdorysně přímé nebo zalomené nadzákladových zdí nosných, výplňových, obkladových, půdních, štítových, poprsních apod. ve volném prostranství, ve volných nebo zapažených jámách, rýhách, šachtách, včetně případných vzpěr,
|  | 1092,6+31,2 : | [23 empty] | VV | 0
|  | 1123,8 |  | 1123.8 | [21 empty] | VV | 0
413 | 311361821R00 | Výztuž nadzákladových zdí z betonářské oceli 10 505(R) | t | 12.3562 |  | 0 |  | 0 |  | 0 | 21 | 0 | 1.0203 | 12.61 | 0 | 0 | 801-1 | RTS 17/ I | RTS 17/ I | 25.271 | 312.25 |  |  |  |  | POL1_1
|  | 82,3744*150/1000 : | [23 empty] | VV | 0
|  | 12,3562 |  | 12.36 | [21 empty] | VV | 0
414 | 317321411R00 | Beton překladů železový třídy C 25/30 | m3 | 6.8418 |  | 0 |  | 0 |  | 0 | 21 | 0 | 2.525 | 17.28 | 0 | 0 | 801-1 | RTS 17/ I | RTS 17/ I | 1.421 | 9.72 |  |  |  |  | POL1_1
|  | Průvlak v hale 1NP: : 9,45*0,3*0,75+9,45*0,175*0,7 : | [23 empty] | VV | 0
|  | Překlad oken v hale: : 10,5*0,175*0,5 : | [23 empty] | VV | 0
|  | Průvlak u výtahu: : 2,85*2*0,25*0,25 : | [23 empty] | VV | 0
|  | Ozub pro střechu 1NP: : 12,175*0,125*0,75*2 : | [23 empty] | VV | 0
|  | 6,8418 |  | 6.84 | [21 empty] | VV | 0
415 | 317351107R00 | Bednění překladů, říms a klenbových pásů překladů včetně podpěrné konstrukce ve výšce 4 m neproměnného nebo proměnného průřezu nebo při tvaru zalomeném půdorysně nebo nárysně zřízení | m2 | 85.4025 |  | 0 |  | 0 |  | 0 | 21 | 0 | 0.00884 | 0.75 | 0 | 0 | 801-1 | RTS 17/ I | RTS 17/ I | 1.179 | 100.69 |  |  |  |  | POL1_1
|  | (1,45*2+0,3+0,25*2+0,125)*9,45 : | [23 empty] | VV | 0
|  | nad okny: : (0,5*2+0,175+0,25*2)*10,5 : | [23 empty] | VV | 0
|  | u výtahu: : 0,25*3*2,85*2 : | [23 empty] | VV | 0
|  | Ozub střechy 1NP: : 12,175*(0,125+0,25+0,75)*2 : | [23 empty] | VV | 0
|  | 85,4025 |  | 85.4 | [21 empty] | VV | 0
416 | 317351108R00 | Bednění překladů, říms a klenbových pásů překladů včetně podpěrné konstrukce ve výšce 4 m neproměnného nebo proměnného průřezu nebo při tvaru zalomeném půdorysně nebo nárysně odstranění | m2 | 85.4025 |  | 0 |  | 0 |  | 0 | 21 | 0 | 0 | 0 | 0 | 0 | 801-1 | RTS 17/ I | RTS 17/ I | 0.497 | 42.45 |  |  |  |  | POL1_1
417 | 317361821R00 | Výztuž překladů, říms a klenbových pásů z betonářské oceli 10 505(R) | t | 1.1398 |  | 0 |  | 0 |  | 0 | 21 | 0 | 1.0129 | 1.15 | 0 | 0 | 801-1 | RTS 17/ I | RTS 17/ I | 25.812 | 29.42 |  |  |  |  | POL1_1
|  | 4,559*250/1000 : | [23 empty] | VV | 0
|  | 1,1398 |  | 1.14 | [21 empty] | VV | 0
418 | 342013321RT1 | Příčky z desek sádrokartonových dvojité opláštění, jednoduchá konstrukce CW 100 tloušťka příčky 150 mm, desky standard, tloušťky 12,5 mm, tloušťka izolace 80 mm, požární odolnost EI 60 | m2 | 240.086 |  | 0 |  | 0 |  | 0 | 21 | 0 | 0.04781 | 11.48 | 0 | 0 | 801-1 | RTS 17/ I | RTS 17/ I | 1.287 | 308.99 |  |  |  |  | POL1_1
|  | zřízení nosné konstrukce příčky, vložení tepelné izolace tl. do 5 cm, dodávka a montáž desek, přebroušení a tmelení spár a úprava rohů | [23 empty] | SPI
|  | Opláštění deskami sádrokartonovými tl. 12,5 - 2 vrstvy z každé strany, započítat opláštění z jedné strany 2 x deskami vlhkoodolnými (na hygienu a pod všechny navržené obklady keramické). Nosné profily 100 mm. Vložená izolace - desky z minerálních vláken tl. 80 mm. | [23 empty] | POP |  | Opláštění deskami sádrokartonovými tl. 12,5 - 2 vrstvy z každé strany, započítat opláštění z jedné strany 2 x deskami vlhkoodolnými (na hygienu a pod všechny navržené obklady keramické). Nosné profily 100 mm. Vložená izolace - desky z minerálních vláken tl. 80 mm.
|  | 1NP: : (2,8+12+12+3+7,25+4,1*4+2,5+1,85*3)*3,6 : | [23 empty] | VV | 0
|  | Odpočty: : -(0,9*22+0,8*6-0,7*2*2) : | [23 empty] | VV | 0
|  | Oddělení: : 4,6*3,41 : | [23 empty] | VV | 0
|  | 2NP: : 4,6*3,35+3,4*3,35-1*2 : | [23 empty] | VV | 0
|  | 240,086 |  | 240.09 | [21 empty] | VV | 0
419 | 347111429RT1 | Stěny a příčky Předstěny opláštěné sádrovláknitými deskami s nosnou ocelovou konstrukcí tloušťky 130 mm, 2xopláštěné, deskami tl. 15 mm, s minerální izolací tl. 60 mm, o objemové hmotnosti 35 kg/m3 | m2 | 524.558 |  | 0 |  | 0 |  | 0 | 21 | 0 | 0.04261 | 22.35 | 0 | 0 | 801-1 | RTS 17/ I | RTS 17/ I | 0.7 | 367.19 |  |  |  |  | POL1_1
|  | Požární odolnost celého sendviče stěny EI 30 DP2 - viz dřevostavby (panely). Neprůzvučnost konstrukce Rw=min.47 dB. | [23 empty] | POP
|  | 2NP: : (33,45+12,3*2)*(3,41+3,35) : | [23 empty] | VV | 0
|  | -1,85*1,85*11*2 : | [23 empty] | VV | 0
|  | 1NP: : (41,35+7,5*2+7,55)*3,8 : | [23 empty] | VV | 0
|  | -8,5*1,7-3,3*3,15-6,2*1,7 : | [23 empty] | VV | 0
|  | 524,558 |  | 524.56 | [21 empty] | VV | 0
420 | 347111314RV1 | Stěny a příčky Předstěny opláštěné sádrovláknitými deskami s nosnou ocelovou konstrukcí tloušťky 87,5 mm, 1xopláštěné, deskami tl. 12,5 mm, s minerální izolací tl. 50 mm, o objemové hmotnosti 25 kg/m3 | m2 | 656.886 |  | 0 |  | 0 |  | 0 | 21 | 0 | 0.01948 | 12.8 | 0 | 0 | 801-1 | RTS 17/ I | RTS 17/ I | 0.6 | 394.13 |  |  |  |  | POL1_1
|  | Opláštění nosné stěny vnitřní z dřevěných panelů - celková požární odolnost celého sendviče: EI 30 DP2 (viz dřevěné panely v oddíle dřevostavby) - nutno doložit atestem celé stěny. | [23 empty] | POP |  | Opláštění nosné stěny vnitřní z dřevěných panelů - celková požární odolnost celého sendviče: EI 30 DP2 (viz dřevěné panely v oddíle dřevostavby) - nutno doložit atestem celé stěny.
|  | 1NP-oddělení: : (5,9+10,2+9+2+3,7+8)*3,41*2 : | [23 empty] | VV | 0
|  | -2,25*2*2-2*2,1*2 : | [23 empty] | VV | 0
|  | 2NP-oddělení: : (5,9+10,2+9+2+6+8)*3,35*2-17,4 : | [23 empty] | VV | 0
|  | 1NP- zázemí: : 7,4*4*4,1+4,1*2*3,7 : | [23 empty] | VV | 0
|  | 656,886 |  | 656.89 | [21 empty] | VV | 0
421 | 347011002R00 | Předstěny opláštěné sádrokartonovými deskami suchá omítka - předstěna lepená tloušťka desky 12,5 mm, protipožární | m2 | 656.886 |  | 0 |  | 0 |  | 0 | 21 | 0 | 0.01543 | 10.14 | 0 | 0 | 801-1 | RTS 17/ I | RTS 17/ I | 0.55 | 361.29 |  |  |  |  | POL1_1
422 | 342263310R00 | Úpravy, doplňkové práce a příplatky pro sádrokartonové a sádrovláknité příčky úpravy příček pro osazení zařizovacích předmět úprava pro osazení umývadla | kus | 44 |  | 0 |  | 0 |  | 0 | 21 | 0 | 0.00514 | 0.23 | 0 | 0 | 801-1 | RTS 17/ I | RTS 17/ I | 0.36 | 15.84 |  |  |  |  | POL1_1
|  | 1NP: : 28 : | [23 empty] | VV | 0
|  | 2NP: : 16 : | [23 empty] | VV | 0
|  | 44 |  | 44 | [21 empty] | VV | 0
423 | 342263320R00 | Úpravy, doplňkové práce a příplatky pro sádrokartonové a sádrovláknité příčky úpravy příček pro osazení zařizovacích předmět úprava pro osazení WC | kus | 43 |  | 0 |  | 0 |  | 0 | 21 | 0 | 0.012 | 0.52 | 0 | 0 | 801-1 | RTS 14/ I | RTS 14/ I | 0.71 | 30.53 |  |  |  |  | POL1_1
|  | 1NP: : 26 : | [23 empty] | VV | 0
|  | 2NP: : 17 : | [23 empty] | VV | 0
|  | 43 |  | 43 | [21 empty] | VV | 0
424 | 342263320RT2 | Úpravy, doplňkové práce a příplatky pro sádrokartonové a sádrovláknité příčky úpravy příček pro osazení zařizovacích předmět úprava pro osazení WC | kus | 1 |  | 0 |  | 0 |  | 0 | 21 | 0 | 0.012 | 0.01 | 0 | 0 | 801-1 | RTS 14/ I | RTS 14/ I | 0.71 | 0.71 |  |  |  |  | POL1_1
425 | 342263360R00 | Úpravy, doplňkové práce a příplatky pro sádrokartonové a sádrovláknité příčky úpravy příček pro osazení zařizovacích předmět úprava pro osazení baterie | kus | 52 |  | 0 |  | 0 |  | 0 | 21 | 0 | 0.0005 | 0.03 | 0 | 0 | 801-1 | RTS 14/ I | RTS 14/ I | 0.15 | 7.8 |  |  |  |  | POL1_1
|  | umývadlo a dřez: : 44 : | [23 empty] | VV | 0
|  | výlevky: : 8 : | [23 empty] | VV | 0
|  | 52 |  | 52 | [21 empty] | VV | 0
426 | 342263410R00 | Úpravy, doplňkové práce a příplatky pro sádrokartonové a sádrovláknité příčky doplňkové práce osazení revizních dvířek do 0,25 m2 | kus | 12 |  | 0 |  | 0 |  | 0 | 21 | 0 | 0.00016 | 0 | 0 | 0 | 801-1 | RTS 17/ I | RTS 17/ I | 0.94 | 11.28 |  |  |  |  | POL1_1
427 | 342264051RT4 | Podhledy na kovové konstrukci opláštěné deskami sádrokartonovými nosná konstrukce z profilů CD s přímým uchycením 1x deska, tloušťky 12,5 mm, protipožární impregnovaná | m2 | 90.32 |  | 0 |  | 0 |  | 0 | 21 | 0 | 0.02017 | 1.82 | 0 | 0 | 801-1 | RTS 17/ I | RTS 17/ I | 1.011 | 91.31 |  |  |  |  | POL1_1
|  | požární odolnost 15 min, DP1 | [23 empty] | POP
|  | 1NP: : 1,57+9,11+9,11+42,77+4,83+3,77+9,49+4,09+5,58 : | [23 empty] | VV | 0
|  | 90,32 |  | 90.32 | [21 empty] | VV | 0
428 | 342264051RT2 | Podhledy na kovové konstrukci opláštěné deskami sádrokartonovými nosná konstrukce z profilů CD s přímým uchycením 1x deska, tloušťky 12,5 mm, protipožární | m2 | 655.54 |  | 0 |  | 0 |  | 0 | 21 | 0 | 0.02017 | 13.22 | 0 | 0 | 801-1 | RTS 17/ I | RTS 17/ I | 1.011 | 662.75 |  |  |  |  | POL1_1
|  | požární odolnost 15 minut DP1 | [23 empty] | POP
|  | 1NP: : 7,35*41-90,32 : | [23 empty] | VV | 0
|  | 2NP: : 15,8*33,45-3,5*12*2 : | [23 empty] | VV | 0
|  | 655,54 |  | 655.54 | [21 empty] | VV | 0
429 | 331122021R00 | Montáž sloupů ze ŽB hmotnosti do 2 t | kus | 1 |  | 0 |  | 0 |  | 0 | 21 | 0 | 0.07933 | 0.08 | 0 | 0 |  | RTS 17/ I | RTS 17/ I | 1.732 | 1.73 |  |  |  |  | POL1_1
430 | 583R1 | Kámen lomový blok do 2,0 t, "menhir" ve vstupní hale - žulový blok | m3 | 1.1 |  | 0 |  | 0 |  | 0 | 21 | 0 | 1.82 | 2 | 0 | 0 |  | Vlastní | Indiv | 0 | 0 |  |  |  |  | POL3_0
|  | variantně rula. Rozměry cca 0,6x0,6x2,8 m. Vylomený blok nepravidelného tvaru. | [23 empty] | POP
Díl: | 4 | Vodorovné konstrukce |  |  |  | 0 |  | 0 |  | 0 |  | 0 |  | 121.53 |  | 0 |  |  |  |  | 1671.88 |  |  |  |  | DIL
431 | 411321414R00 | Beton stropů železový stropů deskových, desek plochých střech, desek balkónových, desek hřibových stropů včetně hlavic hřibových sloupů, železový (bez výztuže) třídy C 25/30 | m3 | 32.4617 |  | 0 |  | 0 |  | 0 | 21 | 0 | 2.5251 | 81.97 | 0 | 0 | 801-1 | RTS 17/ I | RTS 17/ I | 0.987 | 32.04 |  |  |  |  | POL1_1
|  | 1NP CHÚC: : (3,4+0,175*2)*(2,5+0,175)*0,20*2 : | [23 empty] | VV | 0
|  | (9,325*(1,5+0,175)+1*0,7)*0,20*2 : | [23 empty] | VV | 0
|  | Galerie haly: : (9,75*2+4*2,25*2)*0,20 : | [23 empty] | VV | 0
|  | 2NP CHÚC: : 12,175*(3,4+0,175*2)*0,15*2 : | [23 empty] | VV | 0
|  | Výtah: : 2,1*2,3*0,15 : | [23 empty] | VV | 0
|  | 32,4617 |  | 32.46 | [21 empty] | VV | 0
432 | 411351101RT4 | Bednění stropů deskových, balkonových nebo plošných konzol plné, rovné, popř. s náběhy systémové, včetně podepření, tloušťka stropu 240 mm, - zřízení | m2 | 137.27 |  | 0 |  | 0 |  | 0 | 21 | 0 | 0.04695 | 6.44 | 0 | 0 | 801-1 | RTS 17/ I | RTS 17/ I | 0.65 | 89.23 |  |  |  |  | POL1_1
|  | s pomocným lešením | [23 empty] | SPI
|  | 1NP - M. 2.02: : 21,72*2 : | [23 empty] | VV | 0
|  | 2.01: : 23,75+4*3,14*0,25 : | [23 empty] | VV | 0
|  | 2NP - 1,23: : 32,03*2 : | [23 empty] | VV | 0
|  | Výtah: : 1,8*1,6 : | [23 empty] | VV | 0
|  | 137,27 |  | 137.27 | [21 empty] | VV | 0
433 | 411351102R00 | Bednění stropů deskových, balkonových nebo plošných konzol plné, rovné, popř. s náběhy , - odstranění | m2 | 137.27 |  | 0 |  | 0 |  | 0 | 21 | 0 | 0 | 0 | 0 | 0 | 801-1 | RTS 17/ I | RTS 17/ I | 0.173 | 23.75 |  |  |  |  | POL1_1
|  | s pomocným lešením | [23 empty] | SPI
434 | 411361821R00 | Výztuž stropů z betonářské oceli 10 505(R) | t | 3.8954 |  | 0 |  | 0 |  | 0 | 21 | 0 | 1.0214 | 3.98 | 0 | 0 | 801-1 | RTS 17/ I | RTS 17/ I | 26.616 | 103.68 |  |  |  |  | POL1_1
|  | prostě uložených, vetknutých i spojitých, deskových, trámových (žebrových, kazetových), s keramickými a jinými vložkami, konzolových nebo balkónových, hřibových včetně hlavic hřibových sloupů, plochých střech a pro zavěšení železobetonových podhledů, | [23 empty] | SPI |  | prostě uložených, vetknutých i spojitých, deskových, trámových (žebrových, kazetových), s keramickými a jinými vložkami, konzolových nebo balkónových, hřibových včetně hlavic hřibových sloupů, plochých střech a pro zavěšení železobetonových podhledů,
|  | 32,4617*120/1000 : | [23 empty] | VV | 0
|  | 3,8954 |  | 3.9 | [21 empty] | VV | 0
435 | 430321414R00 | Beton schodišťových konstrukcí (stupňů, schodnic, ramen, podest s nosníky) železový třídy C 25/30 | m3 | 2.856 |  | 0 |  | 0 |  | 0 | 21 | 0 | 2.5251 | 7.21 | 0 | 0 | 801-1 | RTS 17/ I | RTS 17/ I | 3.7695 | 10.77 |  |  |  |  | POL1_1
|  | (3+1+4,5)*1,2*0,14*2 : | [23 empty] | VV | 0
|  | 2,856 |  | 2.86 | [21 empty] | VV | 0
436 | 431351121R00 | Bednění podest a podstupňových desek přímočarých zřízení | m2 | 3.625 |  | 0 |  | 0 |  | 0 | 21 | 0 | 0.03977 | 0.14 | 0 | 0 | 801-1 | RTS 17/ I | RTS 17/ I | 2.3 | 8.34 |  |  |  |  | POL1_1
|  | včetně podpěrné konstrukce o výšce do 4 m | [23 empty] | SPI
|  | (1,2+0,25)*(1+0,25)*2 : | [23 empty] | VV | 0
|  | 3,625 |  | 3.63 | [21 empty] | VV | 0
437 | 431351122R00 | Bednění podest a podstupňových desek přímočarých odstranění | m2 | 3.625 |  | 0 |  | 0 |  | 0 | 21 | 0 | 0 | 0 | 0 | 0 | 801-1 | RTS 17/ I | RTS 17/ I | 0.338 | 1.23 |  |  |  |  | POL1_1
|  | včetně podpěrné konstrukce o výšce do 4 m | [23 empty] | SPI
438 | 433351131R00 | Bednění schodnic přímočarých zřízení | m2 | 23.1 |  | 0 |  | 0 |  | 0 | 21 | 0 | 0.0324 | 0.75 | 0 | 0 | 801-1 | RTS 17/ I | RTS 17/ I | 2.31 | 53.36 |  |  |  |  | POL1_1
|  | včetně podpěrné konstrukce do výšky 4 m, | [23 empty] | SPI
|  | (2,5+4,5)*(1,2+0,25+0,2)*2 : | [23 empty] | VV | 0
|  | 23,1 |  | 23.1 | [21 empty] | VV | 0
439 | 433351132R00 | Bednění schodnic přímočarých odstranění | m2 | 23.1 |  | 0 |  | 0 |  | 0 | 21 | 0 | 0 | 0 | 0 | 0 | 801-1 | RTS 17/ I | RTS 17/ I | 0.385 | 8.89 |  |  |  |  | POL1_1
|  | včetně podpěrné konstrukce do výšky 4 m, | [23 empty] | SPI
440 | 430361821R00 | Výztuž schodišťových konstrukcí (stupňů, schodnic, ramen, podest s nosníky) z betonářské oceli 10505 | t | 0.3427 |  | 0 |  | 0 |  | 0 | 21 | 0 | 1.0209 | 0.35 | 0 | 0 | 801-1 | RTS 17/ I | RTS 17/ I | 54.168 | 18.56 |  |  |  |  | POL1_1
|  | 2,856*120/1000 : | [23 empty] | VV | 0
|  | 0,3427 |  | 0.34 | [21 empty] | VV | 0
441 | 434311116R00 | Stupně dusané z betonu třídy C 25/30 | m | 55.2 |  | 0 |  | 0 |  | 0 | 21 | 0 | 0.11369 | 6.28 | 0 | 0 | 801-1 | RTS 17/ I | RTS 17/ I | 0.5685 | 31.38 |  |  |  |  | POL1_1
|  | na terén nebo na desku z betonu prostého nebo prokládaného kamenem, bez potěru, se zahlazením povrchu, | [23 empty] | SPI
|  | 23*1,2*2 : | [23 empty] | VV | 0
|  | 55,2 |  | 55.2 | [21 empty] | VV | 0
442 | 434351141R00 | Bednění stupňů betonovaných na podstupňové desce nebo na terénu přímočarých zřízení | m2 | 24.84 |  | 0 |  | 0 |  | 0 | 21 | 0 | 0.02003 | 0.5 | 0 | 0 | 801-1 | RTS 17/ I | RTS 17/ I | 1.5396 | 38.24 |  |  |  |  | POL1_1
|  | (0,16+0,29)*1,2*23*2 : | [23 empty] | VV | 0
|  | 24,84 |  | 24.84 | [21 empty] | VV | 0
443 | 434351142R00 | Bednění stupňů betonovaných na podstupňové desce nebo na terénu přímočarých odstranění | m2 | 24.84 |  | 0 |  | 0 |  | 0 | 21 | 0 | 0 | 0 | 0 | 0 | 801-1 | RTS 17/ I | RTS 17/ I | 0.26 | 6.46 |  |  |  |  | POL1_1
444 | 416026222R00 | Podhledy na kovové konstrukci opláštěné deskami sádrokartonovými dvouúrovňový křížový rošt z profilů CD zavěšený 2x deska, tloušťky 12,5 mm, protipožární, požární odolnost REI 60 | m2 | 262.305 |  | 0 |  | 0 |  | 0 | 21 | 0 | 0.02504 | 6.57 | 0 | 0 | 801-1 | RTS 17/ I | RTS 17/ I | 1.13 | 296.4 |  |  |  |  | POL1_1
|  | 1NP: : 33,45*12,2-3,55*12*2-5,9*9,45-2,1*2,3 : | [23 empty] | VV | 0
|  | 262,305 |  | 262.31 | [21 empty] | VV | 0
445 | 416051291R00 | Podhledy sádrokartonovými akustické bezespáré podhledy akustické bezespáré, dvouúrovňový ocelový rošt - hrana akustické sádrokartonové desky kolmo řezaná (pro technologii řezané spáry) rozměr desky 1199/1999 mm, děrování pravidelné, 12 x 12 mm, podíl děrované plochy 22,1 %, s minerální izolací tl. 50 mm | m2 | 516.62 |  | 0 |  | 0 |  | 0 | 21 | 0 | 0.0142 | 7.34 | 0 | 0 | 801-1 | RTS 17/ I | RTS 17/ I | 1.838 | 949.55 |  |  |  |  | POL1_1
|  | s úpravou rohů, koutů a hran konstrukcí, přebroušení a tmelení spár, | [23 empty] | SPI
|  | alfa w = min. 0,8, dodat vč. min. zvukové izolace tl. 50 mm, svěšení 200 mm | [23 empty] | POP
|  | 1NP: : 65,14+(53,63+59,24)*2 : | [23 empty] | VV | 0
|  | 2NP: : (59,24+53,63)*2 : | [23 empty] | VV | 0
|  | 516,62 |  | 516.62 | [21 empty] | VV | 0
Díl: | 5 | Komunikace |  |  |  | 0 |  | 0 |  | 0 |  | 0 |  | 60.66 |  | 0 |  |  |  |  | 36.12 |  |  |  |  | DIL
446 | 596811111RV4 | Kladení dlažby z betonových nebo kameninových dlaždic včetně dodávky dlaždic betonových vymývaných, rozměru 50/50 mm, tloušťky 60 mm, do lože z kameniva těženého | m2 | 88.765 |  | 0 |  | 0 |  | 0 | 21 | 0 | 0.19825 | 17.6 | 0 | 0 | 822-1 | RTS 17/ I | RTS 17/ I | 0.375 | 33.29 |  |  |  |  | POL1_1
|  | komunikací pro pěší do velikosti dlaždic 0,25 m2 s provedením lože do tl. 30 mm, s vyplněním spár a se smetením přebytečného materiálu na vzdálenost do 3 m | [23 empty] | SPI |  | komunikací pro pěší do velikosti dlaždic 0,25 m2 s provedením lože do tl. 30 mm, s vyplněním spár a se smetením přebytečného materiálu na vzdálenost do 3 m
|  | Terasa: : 49,64 : | [23 empty] | VV | 0
|  | Okapový chodník: : (5+3+34,25+10)*0,5 : | [23 empty] | VV | 0
|  | Vstupy od Z: : 3,5*2+3*2 : | [23 empty] | VV | 0
|  | 88,765 |  | 88.77 | [21 empty] | VV | 0
447 | 564861111R00 | Podklad ze štěrkodrti s rozprostřením a zhutněním tloušťka po zhutnění 200 mm | m2 | 97.6415 |  | 0 |  | 0 |  | 0 | 21 | 0 | 0.441 | 43.06 | 0 | 0 | 822-1 | RTS 17/ I | RTS 17/ I | 0.029 | 2.83 |  |  |  |  | POL1_1
|  | 88,765*1,1 : | [23 empty] | VV | 0
|  | 97,6415 |  | 97.64 | [21 empty] | VV | 0
Díl: | 61 | Upravy povrchů vnitřní |  |  |  | 0 |  | 0 |  | 0 |  | 0 |  | 8.15 |  | 0 |  |  |  |  | 466.68 |  |  |  |  | DIL
448 | 612901112R00 | Ubroušení výstupků betonu po odbednění stěn | m2 | 818.731 |  | 0 |  | 0 |  | 0 | 21 | 0 | 0.00337 | 2.76 | 0 | 0 | 801-1 | RTS 17/ I | RTS 17/ I | 0.251 | 205.5 |  |  |  |  | POL1_1
|  | do roviny povrchu s případným ojedinělým zahlazením míst cementovou maltou | [23 empty] | SPI
|  | (12+3,4)*2*6,6*2-1,8*2*2-1*2*2-2,2*2-2*2,3*2-0,9*2*6-3*0,9*4 : | [23 empty] | VV | 0
|  | výtah: : (1,7+1,8)*2*8,55+(1,9+2,3)*6,6 : | [23 empty] | VV | 0
|  | 9,45*(1,5+0,2+0,5) : | [23 empty] | VV | 0
|  | 12*4+12*2,8 : | [23 empty] | VV | 0
|  | 4*3,14*2*1,3 : | [23 empty] | VV | 0
|  | Stropy + schodiště: : 12*3,4*4 : | [23 empty] | VV | 0
|  | 9,45*3,5 : | [23 empty] | VV | 0
|  | 6,2*2*3,2 : | [23 empty] | VV | 0
|  | 818,731 |  | 818.73 | [21 empty] | VV | 0
449 | 612471413R00 | Tenkovrstvá úprava stěn aktivovaným štukem malta vápenocementová s disperzní přísadou | m2 | 818.731 |  | 0 |  | 0 |  | 0 | 21 | 0 | 0.00658 | 5.39 | 0 | 0 | 801-1 | RTS 17/ I | RTS 17/ I | 0.319 | 261.18 |  |  |  |  | POL1_1
|  | na rovném povrchu vnitřních stěn, pilířů, svislých panelových konstrukcí, s nejnutnějším obroušením podkladu (pemzou apod.) a oprášením, | [23 empty] | SPI
|  | 818,731 : | [23 empty] | VV | 0
|  | 818,731 |  | 818.73 | [21 empty] | VV | 0
Díl: | 62 | Upravy povrchů vnější |  |  |  | 0 |  | 0 |  | 0 |  | 0 |  | 20.19 |  | 0 |  |  |  |  | 873.05 |  |  |  |  | DIL
450 | 622311515R00 | Zateplení suterénu extrudovaným polysterenem, tloušťky 160 mm | m2 | 89.535 |  | 0 |  | 0 |  | 0 | 21 | 0 | 0.01021 | 0.91 | 0 | 0 | 801-1 | RTS 17/ I | RTS 17/ I | 0.493 | 44.14 |  |  |  |  | POL1_1
|  | nanesení lepicího tmelu na izolační desky, nalepení desek a zajištění talířovými hmoždinkami (6 ks/m2). Bez povrchové úpravy desek. | [23 empty] | SPI
|  | Položky izolace suterénu obsahují: nanesení lepicího tmelu na izolační desky z extrudovaného polystyrénu tl. 160 mm, nalepení desek a zajištění talířovými hmoždinkami (6 ks/m2). Vč. dodávky izolačních desek XPS | [23 empty] | POP |  | Položky izolace suterénu obsahují: nanesení lepicího tmelu na izolační desky z extrudovaného polystyrénu tl. 160 mm, nalepení desek a zajištění talířovými hmoždinkami (6 ks/m2). Vč. dodávky izolačních desek XPS
|  | (41,85+24,2)*2*0,6 : | [23 empty] | VV | 0
|  | návaznost střechy 1NP ke stěně 2NP: : 34,25*0,3 : | [23 empty] | VV | 0
|  | 89,535 |  | 89.53 | [21 empty] | VV | 0
451 | 622311525RT1 | Zateplení soklu extrudovaným polystyrénem, tloušťky 160 mm, kontaktní nátěr a akrylátová omítka | m2 | 89.325 |  | 0 |  | 0 |  | 0 | 21 | 0 | 0.0168 | 1.5 | 0 | 0 | 801-1 | RTS 17/ I | RTS 17/ I | 1.2558 | 112.17 |  |  |  |  | POL1_1
|  | nanesení lepicího tmelu na izolační desky, nalepení desek, zajištění talířovými hmoždinkami (6 ks/m2), přebroušení desek, natažení stěrky, vtlačení výztužné tkaniny (1,15 m2/m2), přehlazení stěrky. Další vrstvy podle popisu položky. | [23 empty] | SPI |  | nanesení lepicího tmelu na izolační desky, nalepení desek, zajištění talířovými hmoždinkami (6 ks/m2), přebroušení desek, natažení stěrky, vtlačení výztužné tkaniny (1,15 m2/m2), přehlazení stěrky. Další vrstvy podle popisu položky.
|  | K ochraně hran na rozích budovy je do plochy zahrnuto 0,14 m rohových lišt na m2. | [23 empty] | SPI
|  | Položky zateplení soklů obsahují: nanesení lepicího tmelu na izolační desky, nalepení desek, zajištění talířovými hmoždinkami (6 ks/m2), natažení stěrky, vtlačení výztužné tkaniny (1,15 m2/m2), přehlazení stěrky, kontaktní nátěr (vyžaduje -li to typ omítkoviny), povrchová úprava omítkou. Položky obsahují 0,14 m rohových lišt na m2. | [23 empty] | POP |  | Položky zateplení soklů obsahují: nanesení lepicího tmelu na izolační desky, nalepení desek, zajištění talířovými hmoždinkami (6 ks/m2), natažení stěrky, vtlačení výztužné tkaniny (1,15 m2/m2), přehlazení stěrky, kontaktní nátěr (vyžaduje -li to typ omítkoviny), povrchová úprava omítkou. Položky obsahují 0,14 m rohových lišt na m2.
|  | Omítka bude silikonová zatočená zrno 2,0 mm, barva středně šedá | [23 empty] | POP
|  | 24,25*0,9+24,2*2*(0,9+0,6)/2 : | [23 empty] | VV | 0
|  | (41,85+7,55)*0,6 : | [23 empty] | VV | 0
|  | vstup: : (1+0,3)*2*0,6 : | [23 empty] | VV | 0
|  | 89,325 |  | 89.33 | [21 empty] | VV | 0
452 | 622311836RT3 | Zateplení fasády , minerálními deskami s podélným vláknem, tloušťky 180 mm, kontaktní nátěr a silikonová omítka, škrábaná, zrnitost 2 mm | m2 | 321.485 |  | 0 |  | 0 |  | 0 | 21 | 0 | 0.04451 | 14.31 | 0 | 0 | 801-1 | RTS 17/ I | RTS 17/ I | 1.4158 | 455.16 |  |  |  |  | POL1_1
|  | nanesení lepicího tmelu na izolační desky, nalepení desek, zajištění talířovými hmoždinkami (6 ks/m2), přebroušení desek, natažení stěrky, vtlačení výztužné tkaniny (1,15 m2/m2), přehlazení stěrky. Další vrstvy podle popisu položky. | [23 empty] | SPI |  | nanesení lepicího tmelu na izolační desky, nalepení desek, zajištění talířovými hmoždinkami (6 ks/m2), přebroušení desek, natažení stěrky, vtlačení výztužné tkaniny (1,15 m2/m2), přehlazení stěrky. Další vrstvy podle popisu položky.
|  | K ochraně hran na rozích budovy je zahrnuto 0,14 m rohových lišt na m2. | [23 empty] | SPI
|  | Položky zateplení fasád obsahují: nanesení lepicího tmelu na izolační desky, nalepení desek, zajištění talířovými hmoždinkami (6 ks/m2), natažení stěrky, vtlačení výztužné tkaniny (1,15 m2/m2), přehlazení stěrky, kontaktní nátěr (vyžaduje -li to typ omítkoviny), povrchová úprava omítkou. Položky obsahují 0,14 m rohových lišt na m2. Položky pro zateplení minerální deskou obsahují vyrovnávací stěrku na armovací vrstvu. | [23 empty] | POP |  | Položky zateplení fasád obsahují: nanesení lepicího tmelu na izolační desky, nalepení desek, zajištění talířovými hmoždinkami (6 ks/m2), natažení stěrky, vtlačení výztužné tkaniny (1,15 m2/m2), přehlazení stěrky, kontaktní nátěr (vyžaduje -li to typ omítkoviny), povrchová úprava omítkou. Položky obsahují 0,14 m rohových lišt na m2. Položky pro zateplení minerální deskou obsahují vyrovnávací stěrku na armovací vrstvu.
|  | Omítka konečná bude v barvě lomené bílé, zrno 1,5 mm. Budou použity talířové hmoždinky systémové pro desky z minerál. vaty s podélnými vlákny a s kovovým trnem. | [23 empty] | POP |  | Omítka konečná bude v barvě lomené bílé, zrno 1,5 mm. Budou použity talířové hmoždinky systémové pro desky z minerál. vaty s podélnými vlákny a s kovovým trnem.
|  | Zateplení bude prováděno na masivní dřevěné panely - nutno přizpůsobit technologii provádění! | [23 empty] | POP
|  | (34,25+16,6)*7-2,15*2,15*21-2,15*2,7-1,2*1,2*8-1,8*1,8*2 : | [23 empty] | VV | 0
|  | 34,25*2,65-3*0,9*4-10,5*1,5 : | [23 empty] | VV | 0
|  | 1,5*4,2 : | [23 empty] | VV | 0
|  | vstup: : (1+0,4+1,25)*2*3 : | [23 empty] | VV | 0
|  | 321,485 |  | 321.49 | [21 empty] | VV | 0
453 | 622311830RT3 | Zateplení fasády , minerálními deskami s podélným vláknem, tloušťky 60 mm, kontaktní nátěr a silikonová omítka, škrábaná, zrnitost 2 mm | m2 | 108.445 |  | 0 |  | 0 |  | 0 | 21 | 0 | 0.0261 | 2.83 | 0 | 0 | 801-1 | RTS 17/ I | RTS 17/ I | 1.4158 | 153.54 |  |  |  |  | POL1_1
|  | nanesení lepicího tmelu na izolační desky, nalepení desek, zajištění talířovými hmoždinkami (6 ks/m2), přebroušení desek, natažení stěrky, vtlačení výztužné tkaniny (1,15 m2/m2), přehlazení stěrky. Další vrstvy podle popisu položky. | [23 empty] | SPI |  | nanesení lepicího tmelu na izolační desky, nalepení desek, zajištění talířovými hmoždinkami (6 ks/m2), přebroušení desek, natažení stěrky, vtlačení výztužné tkaniny (1,15 m2/m2), přehlazení stěrky. Další vrstvy podle popisu položky.
|  | K ochraně hran na rozích budovy je zahrnuto 0,14 m rohových lišt na m2. | [23 empty] | SPI
|  | Půdní nadezdívka: : 34,25*2,1 : | [23 empty] | VV | 0
|  | Štít: : 16,6*2*(2,1+0,1)/2 : | [23 empty] | VV | 0
|  | 108,445 |  | 108.44 | [21 empty] | VV | 0
454 | 622311850RT3 | Povrchová úprava ostění zateplovacího systému z minerální vlny, kontaktní nátěr a omítka silikonová | m2 | 38.4 |  | 0 |  | 0 |  | 0 | 21 | 0 | 0.01206 | 0.46 | 0 | 0 | 801-1 | RTS 17/ I | RTS 17/ I | 2.28 | 87.55 |  |  |  |  | POL1_1
|  | okenní a rohové lišty, výztužná stěrka | [23 empty] | SPI
|  | Položky zateplení ostění obsahují: nanesení lepicího tmelu na izolační desky, nalepení desek, osazení okenních rohových lišt, natažení stěrky, vtlačení výztužné tkaniny, přehlazení stěrky, kontaktní nátěr (vyžaduje -li to typ omítkoviny), povrchovou úpravu omítkou. Položky obsahují 3,3 m rohových lišt a 1,67 m zakončovacích lišt s okapničkou na m2 a 1,68 m2 výztužné tkaniny. Položky pro zateplení minerální deskou obsahují vyrovnávací stěrku na armovací vrstvu. | [23 empty] | POP |  | Položky zateplení ostění obsahují: nanesení lepicího tmelu na izolační desky, nalepení desek, osazení okenních rohových lišt, natažení stěrky, vtlačení výztužné tkaniny, přehlazení stěrky, kontaktní nátěr (vyžaduje -li to typ omítkoviny), povrchovou úpravu omítkou. Položky obsahují 3,3 m rohových lišt a 1,67 m zakončovacích lišt s okapničkou na m2 a 1,68 m2 výztužné tkaniny. Položky pro zateplení minerální deskou obsahují vyrovnávací stěrku na armovací vrstvu.
|  | Arkýře okenní: : (2,8+2)*2*0,4*10 : | [23 empty] | VV | 0
|  | 38,4 |  | 38.4 | [21 empty] | VV | 0
455 | 622315017R00 | Profily zakládací hliníkové, pro izolaci tl. 180 mm | m | 95.95 |  | 0 |  | 0 |  | 0 | 21 | 0 | 0.00187 | 0.18 | 0 | 0 | 801-1 | RTS 17/ I | RTS 17/ I | 0.2136 | 20.49 |  |  |  |  | POL1_1
|  | 34,25*2+16,05*2-2*2-2,15+1,5 : | [23 empty] | VV | 0
|  | 95,95 |  | 95.95 | [21 empty] | VV | 0
Díl: | 63 | Podlahy a podlahové konstrukce |  |  |  | 0 |  | 0 |  | 0 |  | 0 |  | 595.43 |  | 0 |  |  |  |  | 704.7 |  |  |  |  | DIL
456 | 631315711R00 | Mazanina z betonu prostého tl. přes 120 do 240 mm třídy C25/30 | m3 | 172.339 |  | 0 |  | 0 |  | 0 | 21 | 0 | 2.525 | 435.16 | 0 | 0 | 801-1 | RTS 17/ I | RTS 17/ I | 2.317 | 399.31 |  |  |  |  | POL1_1
|  | (z kameniva) hlazená dřevěným hladítkem | [23 empty] | SPI
|  | 23,75*33,85*0,2+7,55*7,65*0,2 : | [23 empty] | VV | 0
|  | 172,339 |  | 172.34 | [21 empty] | VV | 0
457 | 631361921RT4 | Výztuž mazanin z betonů a z lehkých betonů ze svařovaných sítí průměr drátu 6 mm, velikost oka 100/100 mm | t | 8.417 |  | 0 |  | 0 |  | 0 | 21 | 0 | 1.0662 | 8.97 | 0 | 0 | 801-1 | RTS 17/ I | RTS 17/ I | 15.231 | 128.2 |  |  |  |  | POL1_1
|  | ve dvou vrstvách, hmotnost vč. pomocné výztuže - koziček | [23 empty] | POP
|  | (23,75*33,85+7,55*7,65)*2*1,1*4,44/1000 : | [23 empty] | VV | 0
|  | 8,417 |  | 8.42 | [21 empty] | VV | 0
458 | 631313621R00 | Mazanina z betonu prostého tl. přes 80 do 120 mm třídy C 20/25 | m3 | 4.6008 |  | 0 |  | 0 |  | 0 | 21 | 0 | 2.525 | 11.62 | 0 | 0 | 801-1 | RTS 17/ I | RTS 17/ I | 2.58 | 11.87 |  |  |  |  | POL1_1
|  | (z kameniva) hlazená dřevěným hladítkem | [23 empty] | SPI
|  | Podlaha odvětrávacího žlabu: : (41,85+15+5+7,3+9,5+5)*0,55*0,1 : | [23 empty] | VV | 0
|  | 4,6008 |  | 4.6 | [21 empty] | VV | 0
459 | 631312621R00 | Mazanina z betonu prostého tl. přes 50 do 80 mm třídy C 20/25 | m3 | 8.4752 |  | 0 |  | 0 |  | 0 | 21 | 0 | 2.525 | 21.4 | 0 | 0 | 801-1 | RTS 17/ I | RTS 17/ I | 3.213 | 27.23 |  |  |  |  | POL1_1
|  | (z kameniva) hlazená dřevěným hladítkem | [23 empty] | SPI
|  | 1NP: : (14+1,57+9,11+9,11+42,77+1,62)*0,08 : | [23 empty] | VV | 0
|  | (4,83+3,77+9,49+4,09+5,58)*0,08 : | [23 empty] | VV | 0
|  | 8,4752 |  | 8.48 | [21 empty] | VV | 0
460 | 631361921RT1 | Výztuž mazanin z betonů a z lehkých betonů ze svařovaných sítí průměr drátu 4 mm, velikost oka 100/100 mm | t | 0.3213 |  | 0 |  | 0 |  | 0 | 21 | 0 | 1.0662 | 0.34 | 0 | 0 | 801-1 | RTS 17/ I | RTS 17/ I | 15.231 | 4.89 |  |  |  |  | POL1_1
|  | Žlab: : (41,85+0,5+15+5+7,3+9,5+5)*0,65*2/1000 : | [23 empty] | VV | 0
|  | podlaha: : 105,94*2/1000 : | [23 empty] | VV | 0
|  | 0,3213 |  | 0.32 | [21 empty] | VV | 0
461 | 631351101R00 | Bednění stěn, rýh a otvorů v podlahách zřízení | m2 | 0.6 |  | 0 |  | 0 |  | 0 | 21 | 0 | 0.0141 | 0.01 | 0 | 0 | 801-1 | RTS 17/ I | RTS 17/ I | 0.396 | 0.24 |  |  |  |  | POL1_1
|  | (0,5+0,2)*2*0,25+0,25*4*0,25 : | [23 empty] | VV | 0
|  | 0,6 |  | 0.6 | [21 empty] | VV | 0
462 | 631351102R00 | Bednění stěn, rýh a otvorů v podlahách odstranění | m2 | 0.6 |  | 0 |  | 0 |  | 0 | 21 | 0 | 0 | 0 | 0 | 0 | 801-1 | RTS 17/ I | RTS 17/ I | 0.24 | 0.14 |  |  |  |  | POL1_1
463 | 632441077RT3 | Potěr litý anhydritový anhydritový, pevnost v tlaku 30 MPa, pokládaná plocha nad 500 m2, tloušťka 60 mm | m2 | 891.42 |  | 0 |  | 0 |  | 0 | 21 | 0 | 0.1323 | 117.93 | 0 | 0 | 801-1 | RTS 17/ I | RTS 17/ I | 0.099 | 88.25 |  |  |  |  | POL1_1
|  | dovoz směsi, doprava pomocí šnekového čerpadla, lití hadicí na plochu, dvojí (křížem vedené) rozvlnění hrazdami | [23 empty] | SPI
|  | 1NP: : 73,03+11,36+9,11+1,35+1,35+18,75+4,57+2,7 : | [23 empty] | VV | 0
|  | 5,16+5,22+4,5+3,87+11,36+65,14+32,03+17,6753,63+59,24 : | [23 empty] | VV | 0
|  | 13+13,87+1,66+3,97+1,73+4+5,92+6,17+2,19+1,4 : | [23 empty] | VV | 0
|  | 18,97+17,67+53,63+59,24+13+13,87+1,66+3,97+1,73+4+5,92+32,03+49,64 : | [23 empty] | VV | 0
|  | 2NP: : 23,75+21,72+5,92+4+59,24+53,63+13,87+13+3,97+1,73+1,66+14,94 : | [23 empty] | VV | 0
|  | 6,17+3,71+18,97+14,94+53,63+59,24 : | [23 empty] | VV | 0
|  | 1,66+13+13,87+1,73+3,97+4+5,92+21,72 : | [23 empty] | VV | 0
|  | 891,42 |  | 891.42 | [21 empty] | VV | 0
464 | 632441491R00 | Potěr litý anhydritový broušení anhydritových potěrů | m2 | 891.42 |  | 0 |  | 0 |  | 0 | 21 | 0 | 0 | 0 | 0 | 0 | 801-1 | RTS 17/ I | RTS 17/ I | 0.05 | 44.57 |  |  |  |  | POL1_1
|  | dovoz směsi, doprava pomocí šnekového čerpadla, lití hadicí na plochu, dvojí (křížem vedené) rozvlnění hrazdami | [23 empty] | SPI
Díl: | 64 | Výplně otvorů |  |  |  | 0 |  | 0 |  | 0 |  | 0 |  | 0.98 |  | 0 |  |  |  |  | 53.77 |  |  |  |  | DIL
465 | 642941221RT6 | Stavební pouzdra pro posuvné dveře osazené do sádrokartonové příčky Sestavení pouzdra, vložení do stavebního otvoru, vyrovnání do vodorovné a svislé polohy, ukotvení pouzdra k nosné konstrukci příčky pomocí vrutů M 2 x 20, odstranění zaslepení pouzdra tj. víka a polystyrenu z vnitřku pouzdra, upevnění vodícího trnu, vsazení vozíků do kolejnice, upevnění závěsných prvků na vozíky, vsazení brzdy a seřízení dojezdu, připevnění úchytů na horní hranu dveřního křídla, našroubování gumových dorazů na křídlo, zavěšení dveří. protilehlé pouzdro 2250/1970 mm | kus | 4 |  | 0 |  | 0 |  | 0 | 21 | 0 | 0.08186 | 0.33 | 0 | 0 | 801-1 | RTS 17/ I | RTS 17/ I | 2 | 8 |  |  |  |  | POL1_1
|  | z pozinkovaného ocelového profilovaného plechu | [23 empty] | SPI
466 | 648991113RT2 | Osazení parapetních desek z plastických hmot Dodávka a osazení parapetních desek z plastických hmot šířky 250 mm | m | 91.7 |  | 0 |  | 0 |  | 0 | 21 | 0 | 0.00551 | 0.51 | 0 | 0 | 801-1 | RTS 17/ I | RTS 17/ I | 0.425 | 38.97 |  |  |  |  | POL1_1
|  | a poloplastických hmot na montážní pěnu, zapravení omítky pod parapetem, těsnění spáry mezi parapetem a rámem okna, dodávka silikonu. | [23 empty] | SPI
|  | 1NP: : 8,9+1,25*4+6,65+1,25*2+2,15+2,15*7+2,15*2+1 : | [23 empty] | VV | 0
|  | 2NP: : 3*4+10,5+2,15*2+2,15*7+2,15*2 : | [23 empty] | VV | 0
|  | 91,7 |  | 91.7 | [21 empty] | VV | 0
467 | 648991113RT6 | Osazení parapetních desek z plastických hmot Dodávka a osazení parapetních desek z plastických hmot šířky 500 mm | m | 16 |  | 0 |  | 0 |  | 0 | 21 | 0 | 0.00876 | 0.14 | 0 | 0 | 801-1 | RTS 17/ I | RTS 17/ I | 0.425 | 6.8 |  |  |  |  | POL1_1
|  | a poloplastických hmot na montážní pěnu, zapravení omítky pod parapetem, těsnění spáry mezi parapetem a rámem okna, dodávka silikonu. | [23 empty] | SPI
|  | 2*4+2*4 : | [23 empty] | VV | 0
|  | 16 |  | 16 | [21 empty] | VV | 0
Díl: | 91 | Doplňující práce na komunikaci |  |  |  | 0 |  | 0 |  | 0 |  | 0 |  | 4.68 |  | 0 |  |  |  |  | 4.28 |  |  |  |  | DIL
468 | 916561111RT4 | Osazení záhonového obrubníku betonového včetně dodávky obrubníků rozměrů 500/50/250 mm, do lože z betonu prostého C 12/15, s boční opěrou z betonu prostého | m | 30.55 |  | 0 |  | 0 |  | 0 | 21 | 0 | 0.15305 | 4.68 | 0 | 0 | 822-1 | RTS 17/ I | RTS 17/ I | 0.14 | 4.28 |  |  |  |  | POL1_1
|  | se zřízením lože z betonu prostého C 12/15 tl. 80-100 mm | [23 empty] | SPI
|  | 9,5+7,55 : | [23 empty] | VV | 0
|  | 2,5+2*2 : | [23 empty] | VV | 0
|  | 3+2*2 : | [23 empty] | VV | 0
|  | 30,55 |  | 30.55 | [21 empty] | VV | 0
Díl: | 94 | Lešení a stavební výtahy |  |  |  | 0 |  | 0 |  | 0 |  | 0 |  | 15.14 |  | 0 |  |  |  |  | 218.81 |  |  |  |  | DIL
469 | 941941031R00 | Montáž lešení lehkého pracovního řadového s podlahami šířky od 0,80 do 1,00 m, výšky do 10 m | m2 | 732.925 |  | 0 |  | 0 |  | 0 | 21 | 0 | 0.01838 | 13.47 | 0 | 0 | 800-3 | RTS 17/ I | RTS 17/ I | 0.13 | 95.28 |  |  |  |  | POL1_1
|  | 34,25*9,8+16*2*9 : | [23 empty] | VV | 0
|  | (8*2+7,5)*4,65 : | [23 empty] | VV | 0
|  | 732,925 |  | 732.92 | [21 empty] | VV | 0
470 | 941941191R00 | Montáž lešení lehkého pracovního řadového s podlahami příplatek za každý další i započatý měsíc použití lešení šířky šířky od 0,80 do 1,00 m a výšky do 10 m | m2 | 1466 |  | 0 |  | 0 |  | 0 | 21 | 0 | 0.00085 | 1.25 | 0 | 0 | 800-3 | RTS 17/ I | RTS 17/ I | 0.006 | 8.8 |  |  |  |  | POL1_1
|  | 733*2 : | [23 empty] | VV | 0
|  | 1466 |  | 1466 | [21 empty] | VV | 0
471 | 941941831R00 | Demontáž lešení lehkého řadového s podlahami šířky od 0,8 do 1 m, výšky do 10 m | m2 | 732.925 |  | 0 |  | 0 |  | 0 | 21 | 0 | 0 | 0 | 0 | 0 | 800-3 | RTS 17/ I | RTS 17/ I | 0.112 | 82.09 |  |  |  |  | POL1_1
472 | 941955002R00 | Lešení lehké pracovní pomocné pomocné, o výšce lešeňové podlahy přes 1,2 do 1,9 m | m2 | 91.5 |  | 0 |  | 0 |  | 0 | 21 | 0 | 0.00158 | 0.14 | 0 | 0 | 800-3 | RTS 17/ I | RTS 17/ I | 0.214 | 19.58 |  |  |  |  | POL1_1
|  | 42*1,2 : | [23 empty] | VV | 0
|  | 2NP nad střechou 1NP: : 34,25*1,2 : | [23 empty] | VV | 0
|  | 91,5 |  | 91.5 | [21 empty] | VV | 0
473 | 941955102R00 | Lešení lehké pracovní pomocné ve schodišti, o výšce lešeňové podlahy přes 1,5 do 3,5 m | m2 | 48 |  | 0 |  | 0 |  | 0 | 21 | 0 | 0.00586 | 0.28 | 0 | 0 | 800-3 | RTS 17/ I | RTS 17/ I | 0.272 | 13.06 |  |  |  |  | POL1_1
|  | (8*2+3*2+9*2)*1,2 : | [23 empty] | VV | 0
|  | 48 |  | 48 | [21 empty] | VV | 0
Díl: | 95 | Dokončovací kce na pozem.stav. |  |  |  | 0 |  | 0 |  | 0 |  | 0 |  | 0.06 |  | 0 |  |  |  |  | 449.35 |  |  |  |  | DIL
474 | 952901111R00 | Vyčištění budov a ostatních objektů budov bytové nebo občanské výstavby - zametení a umytí podlah, dlažeb, obkladů, schodů v místnostech, chodbách a schodištích, vyčištění a umytí oken, dveří s rámy, zárubněmi, umytí a vyčištění jiných zasklených a natíraných ploch a zařizovacích předmětů před předáním do užívání světlá výška podlaží do 4 m | m2 | 1458.9325 |  | 0 |  | 0 |  | 0 | 21 | 0 | 4e-05 | 0.06 | 0 | 0 | 801-1 | RTS 17/ I | RTS 17/ I | 0.308 | 449.35 |  |  |  |  | POL1_1
|  | 34,25*24,2+7,55*8,15 : | [23 empty] | VV | 0
|  | 34,25*16,6 : | [23 empty] | VV | 0
|  | 1458,9325 |  | 1458.93 | [21 empty] | VV | 0
Díl: | 96 | Bourání konstrukcí |  |  |  | 0 |  | 0 |  | 0 |  | 0 |  | 0 |  | 47.17 |  |  |  |  | 151.79 |  |  |  |  | DIL
475 | 961044111R00 | Bourání základů z betonu prostého | m3 | 23.585 |  | 0 |  | 0 |  | 0 | 21 | 0 | 0 | 0 | 2 | 47.17 | 801-3 | RTS 17/ I | RTS 17/ I | 6.436 | 151.79 |  |  |  |  | POL1_1
|  | nebo vybourání otvorů průřezové plochy přes 4 m2 v základech, | [23 empty] | SPI
|  | Základové pasy původního objektu: : 0,6*0,6*1*2 : | [23 empty] | VV | 0
|  | (0,6*4+1,3+1,3)*0,5*1 : | [23 empty] | VV | 0
|  | 1,2*0,8*1 : | [23 empty] | VV | 0
|  | 1,1*0,6*1+0,5*0,65*1*3+5,5*0,6*1 : | [23 empty] | VV | 0
|  | (3,6+9,6+0,6)*0,6*1 : | [23 empty] | VV | 0
|  | (7+0,7+0,7+0,4)*0,6*1 : | [23 empty] | VV | 0
|  | 0,7*0,65*1*2 : | [23 empty] | VV | 0
|  | 23,585 |  | 23.59 | [21 empty] | VV | 0
Díl: | 99 | Staveništní přesun hmot |  |  |  | 0 |  | 0 |  | 0 |  | 0 |  | 0 |  | 0 |  |  |  |  | 2369.14 |  |  |  |  | DIL
476 | 998012021R00 | Přesun hmot pro budovy s nosnou konstr. monolit. výšky do 6 m | t | 1874.3233 |  | 0 |  | 0 |  | 0 | 21 | 0 | 0 | 0 | 0 | 0 | 801-1 | RTS 17/ I | RTS 17/ I | 1.264 | 2369.14 |  |  |  |  | POL7_
|  | přesun hmot pro budovy občanské výstavby (JKSO 801), budovy pro bydlení (JKSO 803) budovy pro výrobu a služby (JKSO 812) s nosnou svislou konstrukcí monolitickou betonovou tyčovou nebo plošnou | [23 empty] | SPI |  | přesun hmot pro budovy občanské výstavby (JKSO 801), budovy pro bydlení (JKSO 803) budovy pro výrobu a služby (JKSO 812) s nosnou svislou konstrukcí monolitickou betonovou tyčovou nebo plošnou
Díl: | 711 | Izolace proti vodě |  |  |  | 0 |  | 0 |  | 0 |  | 0 |  | 3.61 |  | 0 |  |  |  |  | 641.61 |  |  |  |  | DIL
477 | 711471051RZ5 | Provedení izolace proti tlakové vodě fóliemi z plastů vodorovná, včetně dodávky fólie | m2 | 863.455 |  | 0 |  | 0 |  | 0 | 21 | 0 | 0.00212 | 1.83 | 0 | 0 | 800-711 | RTS 17/ I | RTS 17/ I | 0.36 | 310.84 |  |  |  |  | POL1_7
|  | 33,85*23,75+7,55*7,65 : | [23 empty] | VV | 0
|  | Výtah: : (2,1+2,3)*2*0,2 : | [23 empty] | VV | 0
|  | 863,455 |  | 863.46 | [21 empty] | VV | 0
478 | 711491171RZ1 | Provedení izolace proti tlakové vodě ostatní práce vodorovná, podkladní textílie, včetně dodávky materiálu | m2 | 863.5 |  | 0 |  | 0 |  | 0 | 21 | 0 | 0.00032 | 0.28 | 0 | 0 | 800-711 | RTS 17/ I | RTS 17/ I | 0.09 | 77.72 |  |  |  |  | POL1_7
479 | 711491172RZ1 | Provedení izolace proti tlakové vodě ostatní práce vodorovná, ochranná textílie, včetně dodávky materiálu | m2 | 861.7 |  | 0 |  | 0 |  | 0 | 21 | 0 | 0.00032 | 0.28 | 0 | 0 | 800-711 | RTS 17/ I | RTS 17/ I | 0.112 | 96.51 |  |  |  |  | POL1_7
480 | 711472051RZ5 | Provedení izolace proti tlakové vodě fóliemi z plastů svislá, včetně dodávky fólie | m2 | 31.095 |  | 0 |  | 0 |  | 0 | 21 | 0 | 0.00238 | 0.07 | 0 | 0 | 800-711 | RTS 17/ I | RTS 17/ I | 0.456 | 14.18 |  |  |  |  | POL1_7
|  | Šachta výtahu: : (2,1+2,3)*2*1,15 : | [23 empty] | VV | 0
|  | obvod. stěny u větr. kanálků: : (41,85+15+5+7,55+9,5+5)*0,25 : | [23 empty] | VV | 0
|  | 31,095 |  | 31.09 | [21 empty] | VV | 0
481 | 711491271RZ1 | Provedení izolace proti tlakové vodě ostatní práce svislá, podkladní textílie, včetně dodávky materiálu | m2 | 10.12 |  | 0 |  | 0 |  | 0 | 21 | 0 | 0.00049 | 0 | 0 | 0 | 800-711 | RTS 17/ I | RTS 17/ I | 0.166 | 1.68 |  |  |  |  | POL1_7
|  | Výtah: : (2,1+2,3)*2*1,15 : | [23 empty] | VV | 0
|  | 10,12 |  | 10.12 | [21 empty] | VV | 0
482 | 711491272RZ1 | Provedení izolace proti tlakové vodě ostatní práce svislá, ochranná textílie, včetně dodávky materiálu | m2 | 10.12 |  | 0 |  | 0 |  | 0 | 21 | 0 | 0.00052 | 0.01 | 0 | 0 | 800-711 | RTS 17/ I | RTS 17/ I | 0.196 | 1.98 |  |  |  |  | POL1_7
483 | 711132311R00 | Provedení izolace proti zemní vlhkosti pásy na sucho svislá, , nopovou fólií včetně uchycovacích prvků | m2 | 88.8475 |  | 0 |  | 0 |  | 0 | 21 | 0 | 8e-05 | 0.01 | 0 | 0 | 800-711 | RTS 17/ I | RTS 17/ I | 0.34 | 30.21 |  |  |  |  | POL1_7
|  | Odvětr. žlab: : (41,85+15+5+7,55+9,5+5)*0,5 : | [23 empty] | VV | 0
|  | Krytí podzemní č. XPS: : (9,2+34,25+1,5+3,5)*0,75 : | [23 empty] | VV | 0
|  | Výtah: : (2,3+2,5)*2*1,1 : | [23 empty] | VV | 0
|  | 88,8475 |  | 88.85 | [21 empty] | VV | 0
484 | 711212901R00 | Izolace proti netlakové vodě - nátěry a stěrky nátěr podkladní provedení | m2 | 93.58 |  | 0 |  | 0 |  | 0 | 21 | 0 | 0 | 0 | 0 | 0 | 800-711 | RTS 17/ I | RTS 17/ I | 0.095 | 8.89 |  |  |  |  | POL1_7
|  | 1.06: : 1,57 : | [23 empty] | VV | 0
|  | 1.13: : 9,11 : | [23 empty] | VV | 0
|  | 1.14: : 9,11 : | [23 empty] | VV | 0
|  | 1.15: : 42,77 : | [23 empty] | VV | 0
|  | 1.19: : 1,62+0,9*3*2 : | [23 empty] | VV | 0
|  | 1.28 a 1.43: : 2*1*2+(2+1*2)*2 : | [23 empty] | VV | 0
|  | 2.07 a 2.21: : 2*1*2+(2+1*2)*2 : | [23 empty] | VV | 0
|  | 93,58 |  | 93.58 | [21 empty] | VV | 0
485 | 711212911R00 | Izolace proti netlakové vodě - nátěry a stěrky nátěr hydroizolační hydroizolační nátěr 2x | m2 | 93.58 |  | 0 |  | 0 |  | 0 | 21 | 0 | 0 | 0 | 0 | 0 | 800-711 | RTS 17/ I | RTS 17/ I | 0.24 | 22.46 |  |  |  |  | POL1_7
486 | 711212231R00 | Izolace proti netlakové vodě - nátěry a stěrky doplňky těsnicí pás do spoje podlaha stěna š 120 mm | m | 38.7 |  | 0 |  | 0 |  | 0 | 21 | 0 | 0.00015 | 0.01 | 0 | 0 | 800-711 | RTS 17/ I | RTS 17/ I | 0.09 | 3.48 |  |  |  |  | POL1_7
|  | (2+1*2+2*2)*4 : | [23 empty] | VV | 0
|  | 0,9*3+2*2 : | [23 empty] | VV | 0
|  | 38,7 |  | 38.7 | [21 empty] | VV | 0
487 | 711774202R00 | Provedení detailů termoplasty zpětných spojů | m | 8.8 |  | 0 |  | 0 |  | 0 | 21 | 0 | 0 | 0 | 0 | 0 | 800-711 | RTS 17/ I | RTS 17/ I | 0.46 | 4.05 |  |  |  |  | POL1_7
|  | (2,1+2,3)*2 : | [23 empty] | VV | 0
|  | 8,8 |  | 8.8 | [21 empty] | VV | 0
488 | 711777278R00 | Provedení detailů termoplasty opracováním trubních prostupů na pevnou a volnou přírubu dotěsněním tmelem D do 200 mm | kus | 37 |  | 0 |  | 0 |  | 0 | 21 | 0 | 0.00034 | 0.01 | 0 | 0 | 800-711 | RTS 17/ I | RTS 17/ I | 1.18 | 43.66 |  |  |  |  | POL1_7
489 | 711131101RZ1 | Provedení izolace proti zemní vlhkosti pásy na sucho vodorovná, 1 vrstva, včetně dodávky izolačního pásu s hadrovou vložkou | m2 | 967.225 |  | 0 |  | 0 |  | 0 | 21 | 0 | 0.00115 | 1.11 | 0 | 0 | 800-711 | RTS 17/ I | RTS 17/ I | 0.021 | 20.31 |  |  |  |  | POL1_7
|  | Střecha 2NP: : 34,75*17,75 : | [23 empty] | VV | 0
|  | 1NP: : 42,15*8,15+7,9*0,6+4,3*0,5 : | [23 empty] | VV | 0
|  | 967,225 |  | 967.23 | [21 empty] | VV | 0
490 | 998711101R00 | Přesun hmot pro izolace proti vodě svisle do 6 m | t | 3.6 |  | 0 |  | 0 |  | 0 | 21 | 0 | 0 | 0 | 0 | 0 | 800-711 | RTS 17/ I | RTS 17/ I | 1.567 | 5.64 |  |  |  |  | POL1_7
|  | 50 m vodorovně měřeno od těžiště půdorysné plochy skládky do těžiště půdorysné plochy objektu | [23 empty] | SPI
Díl: | 713 | Izolace tepelné |  |  |  | 0 |  | 0 |  | 0 |  | 0 |  | 15.42 |  | 0 |  |  |  |  | 769.98 |  |  |  |  | DIL
491 | 713111130RT2 | Montáž tepelné izolace stropů vložené mezi krokve, dvouvrstvá | m2 | 859.6275 |  | 0 |  | 0 |  | 0 | 21 | 0 | 0.00053 | 0.46 | 0 | 0 | 800-713 | RTS 17/ I | RTS 17/ I | 0.362 | 311.19 |  |  |  |  | POL1_7
|  | Strop 2.NP: : 33,85*16,2 : | [23 empty] | VV | 0
|  | Strop 1NP: : 7,5*41,35+7,55*0,15 : | [23 empty] | VV | 0
|  | 859,6275 |  | 859.63 | [21 empty] | VV | 0
492 | 713131121R00 | Montáž tepelné izolace stěn přichycením úchytnými dráty a závlačkami | m2 | 5.28 |  | 0 |  | 0 |  | 0 | 21 | 0 | 0.00053 | 0 | 0 | 0 | 800-713 | RTS 17/ I | RTS 17/ I | 0.171 | 0.9 |  |  |  |  | POL1_7
|  | Výtah: : (2,1+2,3)*2*0,6 : | [23 empty] | VV | 0
|  | 5,28 |  | 5.28 | [21 empty] | VV | 0
493 | 631405493R | deska izolační univerzální; minerální vlákno; rovná hrana; tl. 200,0 mm; součinitel tepelné vodivosti 0,037 W/mK; R = 5,400 m2K/W; obj. hmotnost 30,00 kg/m3; hydrofobizováno | m2 | 1729.82 |  | 0 |  | 0 |  | 0 | 21 | 0 | 0.0062 | 10.72 | 0 | 0 | SPCM | RTS 17/ I | RTS 17/ I | 0 | 0 |  |  |  |  | POL3_
|  | 859,63*2 : | [23 empty] | VV | 0
|  | 5,28*2 : | [23 empty] | VV | 0
|  | 1729,82 |  | 1729.82 | [21 empty] | VV | 0
494 | 713111221RK6 | Montáž tepelné izolace stropů parotěsná zábrana zavěšených podhledů s přelepením spojů, včetně dodávky fólie | m2 | 766.785 |  | 0 |  | 0 |  | 0 | 21 | 0 | 0.0002 | 0.15 | 0 | 0 | 800-713 | RTS 17/ I | RTS 17/ I | 0.16 | 122.69 |  |  |  |  | POL1_7
|  | 1NP: : 41,15*7,5 : | [23 empty] | VV | 0
|  | 2NP: : 33,65*16-3,4*11,8*2 : | [23 empty] | VV | 0
|  | 766,785 |  | 766.78 | [21 empty] | VV | 0
495 | 713134211RK6 | Montáž tepelné izolace stropů parotěsná zábrana na stěny s přelepením spojů, včetně dodávky fólie | m2 | 524.558 |  | 0 |  | 0 |  | 0 | 21 | 0 | 0.0002 | 0.1 | 0 | 0 | 800-713 | RTS 17/ I | RTS 17/ I | 0.14 | 73.44 |  |  |  |  | POL1_7
|  | Převzato z předstěny obv. stěn SDVK: : 524,558 : | [23 empty] | VV | 0
|  | 524,558 |  | 524.56 | [21 empty] | VV | 0
496 | 713111261R00 | Montáž tepelné izolace stropů parotěsná zábrana utěsnění prostupů pevnou páskou, jen montáž | ks | 12 |  | 0 |  | 0 |  | 0 | 21 | 0 | 0 | 0 | 0 | 0 | 800-713 | RTS 17/ I | RTS 17/ I | 0.2 | 2.4 |  |  |  |  | POL1_7
497 | 713111275R00 | Montáž tepelné izolace stropů parotěsná zábrana napojení parozábrany na související konstrukce lepicím tmelem, jen montáž | m | 73.85 |  | 0 |  | 0 |  | 0 | 21 | 0 | 0 | 0 | 0 | 0 | 800-713 | RTS 17/ I | RTS 17/ I | 0.01 | 0.74 |  |  |  |  | POL1_7
|  | (12+3,6)*2+(2,1+2,3)*2+33,85 : | [23 empty] | VV | 0
|  | 73,85 |  | 73.85 | [21 empty] | VV | 0
498 | 713121111RT1 | Montáž tepelné izolace podlah jednovrstvá, bez dodávky materiálu | m2 | 1206.89 |  | 0 |  | 0 |  | 0 | 21 | 0 | 0 | 0 | 0 | 0 | 800-713 | RTS 17/ I | RTS 17/ I | 0.08 | 96.55 |  |  |  |  | POL1_7
|  | EPS tl. 100 mm - podlaha 1NP: : : | [23 empty] | VV | 0
|  | 14+73,03+11,36+9,11+1,57+1,35+1,35+1,35+18,75+4,57+2,7+9,11+9,11 : | [23 empty] | VV | 0
|  | 42,77+5,16+5,22+4,5+1,62+3,87+11,36+65,14+32,03 : | [23 empty] | VV | 0
|  | oddělení: : (17,67+53,63+59,24+13+13,87+1,66+3,97+1,73+4+5,92)*2 : | [23 empty] | VV | 0
|  | 6,17+2,19+1,4+18,97 : | [23 empty] | VV | 0
|  | 32,03+4,83+3,77+9,49+4,09+5,58 : | [23 empty] | VV | 0
|  | Mezisoučet : | [23 empty] | VV | 0
|  | EPS tl. 50 - izolace protihluková 2NP: : : | [23 empty] | VV | 0
|  | 23,75+6,17+3,71+18,97+21,72*2 : | [23 empty] | VV | 0
|  | oddělení: : (5,92+4+59,24+53,63+13,87+13+3,97+1,73+1,66+14,94)*2 : | [23 empty] | VV | 0
|  | Mezisoučet : | [23 empty] | VV | 0
|  | 1206,89 |  | 1206.89 | [21 empty] | VV | 0
499 | 28375704R | deska izolační stabilizovaná; pěnový polystyren; rovná hrana; součinitel tepelné vodivosti 0,037 W/mK; obj. hmotnost 20,00 kg/m3 | m3 | 78.528 |  | 0 |  | 0 |  | 0 | 21 | 0 | 0.02 | 1.57 | 0 | 0 | SPCM | RTS 17/ I | RTS 17/ I | 0 | 0 |  |  |  |  | POL3_0
|  | 766,93*0,1 : | [23 empty] | VV | 0
|  | tl. 12 cm: : (14+4,57+2,7+9,11+9,11+42,77+9,49)*0,02 : | [23 empty] | VV | 0
|  | 78,528 |  | 78.53 | [21 empty] | VV | 0
500 | 28376066R | deska izolační kročejová; pěnový polystyren; rovná hrana; tl. 50,0 mm; tl. po zatížení 47,0 mm; součinitel tepelné vodivosti 0,044 W/mK; R = 1,140 m2K/W | m2 | 448.7592 |  | 0 |  | 0 |  | 0 | 21 | 0 | 0.001 | 0.45 | 0 | 0 | SPCM | RTS 17/ I | RTS 17/ I | 0 | 0 |  |  |  |  | POL3_0
|  | 439,96*1,02 : | [23 empty] | VV | 0
|  | 448,7592 |  | 448.76 | [21 empty] | VV | 0
501 | 713131130R00 | Montáž tepelné izolace stěn vložením do nosné rámové konstrukce | m2 | 295.2 |  | 0 |  | 0 |  | 0 | 21 | 0 | 0.00023 | 0.07 | 0 | 0 | 800-713 | RTS 17/ I | RTS 17/ I | 0.161 | 47.53 |  |  |  |  | POL1_7
|  | 147,6*2 : | [23 empty] | VV | 0
|  | 295,2 |  | 295.2 | [21 empty] | VV | 0
502 | 63140584R | deska izolační polotuhá, akustická; minerální vlákno; tl. 100,0 mm; součinitel tepelné vodivosti 0,035 W/mK; R = 2,850 m2K/W; obj. hmotnost 50,00 kg/m3; hydrofobizováno | m2 | 295.2 |  | 0 |  | 0 |  | 0 | 21 | 0 | 0.005 | 1.48 | 0 | 0 | SPCM | RTS 17/ I | RTS 17/ I | 0 | 0 |  |  |  |  | POL3_0
|  | převzato z obkladu palubkami: : 147,6*2 : | [23 empty] | VV | 0
|  | 295,2 |  | 295.2 | [21 empty] | VV | 0
503 | 713191100RT9 | Izolace tepelné běžných konstrukcí - doplňky položení izolační fólie, včetně dodávky materiálu | m2 | 760.2 |  | 0 |  | 0 |  | 0 | 21 | 0 | 1e-05 | 0.01 | 0 | 0 | 800-713 | RTS 17/ I | RTS 17/ I | 0.07 | 53.21 |  |  |  |  | POL1_7
|  | Převzato z polštáře štěrk.: : 76,02/0,1 : | [23 empty] | VV | 0
|  | 760,2 |  | 760.2 | [21 empty] | VV | 0
504 | 713521211R00 | Protipožární obklad ocelových sloupů I 16, požární odolnost R 30 | m | 13.75 |  | 0 |  | 0 |  | 0 | 21 | 0 | 0.00436 | 0.06 | 0 | 0 | 800-713 | RTS 17/ I | RTS 17/ I | 0.601 | 8.26 |  |  |  |  | POL1_7
|  | z válcovaných profilů | [23 empty] | SPI
|  | 2,15*5 : | [23 empty] | VV | 0
|  | 1,5*2 : | [23 empty] | VV | 0
|  | 13,75 |  | 13.75 | [21 empty] | VV | 0
505 | 713523111R00 | Protipožární obklad VZT hodnota požární odolnosti EI 30 a 45 | m2 | 28.845 |  | 0 |  | 0 |  | 0 | 21 | 0 | 0.01209 | 0.35 | 0 | 0 | 800-713 | RTS 17/ I | RTS 17/ I | 0.931 | 26.85 |  |  |  |  | POL1_7
|  | potrubí deskami a přířezy z desek | [23 empty] | SPI
|  | V půdním prostoru: : (0,4+0,8)*2*1,65*4+0,4*4*1,5*2 : | [23 empty] | VV | 0
|  | 2NP: : 0,4*2*4+(0,5+0,15)*4 : | [23 empty] | VV | 0
|  | 1NP: : (0,5+0,15)*3,7 : | [23 empty] | VV | 0
|  | 28,845 |  | 28.84 | [21 empty] | VV | 0
506 | 998713101R00 | Přesun hmot pro izolace tepelné v objektech výšky do 6 m | t | 15.07 |  | 0 |  | 0 |  | 0 | 21 | 0 | 0 | 0 | 0 | 0 | 800-713 | RTS 17/ I | RTS 17/ I | 1.74 | 26.22 |  |  |  |  | POL1_7
|  | 50 m vodorovně | [23 empty] | SPI
Díl: | 762 | Konstrukce tesařské |  |  |  | 0 |  | 0 |  | 0 |  | 0 |  | 34.87 |  | 0 |  |  |  |  | 744.56 |  |  |  |  | DIL
507 | 762341210R00 | Bednění a laťování montáž bednění střech rovných o sklonu do 60° s vyřezáním otvorů z prken hrubých na sraz tloušťky do 32 mm | m2 | 965.135 |  | 0 |  | 0 |  | 0 | 21 | 0 | 0 | 0 | 0 | 0 | 800-762 | RTS 17/ I | RTS 17/ I | 0.27 | 260.59 |  |  |  |  | POL1_7
|  | 1NP: : 42,15*8,15+8*0,6 : | [23 empty] | VV | 0
|  | 2NP: : 34,75*17,75 : | [23 empty] | VV | 0
|  | 965,135 |  | 965.13 | [21 empty] | VV | 0
508 | 762841140R00 | Podbíjení stropů a střech rovných montáž z hrubých prken, na osovou vzdálenost do 0,5 m | m2 | 747.9075 |  | 0 |  | 0 |  | 0 | 21 | 0 | 0.00016 | 0.12 | 0 | 0 | 800-762 | RTS 17/ I | RTS 17/ I | 0.086 | 64.32 |  |  |  |  | POL1_7
|  | 2NP: : 33,65*16-12*3,5*2-2,1*2,3 : | [23 empty] | VV | 0
|  | 1NP: : 41,15*7,25 : | [23 empty] | VV | 0
|  | 747,9075 |  | 747.91 | [21 empty] | VV | 0
509 | 762811210R00 | Záklop stropů montáž z hrubých prken, vrchního na sraz, spáry zakryty lepenkovými pásy nebo lištami | m2 | 57.975 |  | 0 |  | 0 |  | 0 | 21 | 0 | 0 | 0 | 0 | 0 | 800-762 | RTS 17/ I | RTS 17/ I | 0.162 | 9.39 |  |  |  |  | POL1_7
|  | 33,85*1,5+6*1,2 : | [23 empty] | VV | 0
|  | 57,975 |  | 57.98 | [21 empty] | VV | 0
510 | 60596001R | prkno | m3 | 41.7488 |  | 0 |  | 0 |  | 0 | 21 | 0 | 0.55 | 22.96 | 0 | 0 | SPCM | RTS 17/ I | RTS 17/ I | 0 | 0 |  |  |  |  | POL3_0
|  | (965,135+747,9*0,25+58)*0,03*1,15 : | [23 empty] | VV | 0
|  | 41,7488 |  | 41.75 | [21 empty] | VV | 0
511 | 762822110RT2 | Stropnice s dodávkou materiálu z hraněného a polohraněného řeziva s trámovými výměnami, z fošen, 8/16 cm | m | 113.55 |  | 0 |  | 0 |  | 0 | 21 | 0 | 0.00776 | 0.88 | 0 | 0 | 800-762 | RTS 17/ I | RTS 17/ I | 0.118 | 13.4 |  |  |  |  | POL1_7
|  | 33,85*3+6*2 : | [23 empty] | VV | 0
|  | 113,55 |  | 113.55 | [21 empty] | VV | 0
512 | 60598019R | obklad dřevěný hoblovaný; P+D | m2 | 147.5875 |  | 0 |  | 0 |  | 0 | 21 | 0 | 0.006 | 0.89 | 0 | 0 | SPCM | RTS 17/ I | RTS 17/ I | 0 | 0 |  |  |  |  | POL3_0
|  | Budou dodány modřínové palubky š. cca 80 mm hrany zkosené pod úhlem 20 st. směrem k vnějšímu líci (odkap dešťové vody). Mezi palubkami budou ponechány mezery š. 10 mm. Prořez je započítán celkovou plochou bez odpočtu mezer. Palubky budou kotveny k dřevěnému nosnému roštu nerezavějícími vruty dl. min. 45 mm. | [23 empty] | POP |  | Budou dodány modřínové palubky š. cca 80 mm hrany zkosené pod úhlem 20 st. směrem k vnějšímu líci (odkap dešťové vody). Mezi palubkami budou ponechány mezery š. 10 mm. Prořez je započítán celkovou plochou bez odpočtu mezer. Palubky budou kotveny k dřevěnému nosnému roštu nerezavějícími vruty dl. min. 45 mm.
|  | 7,8*3,4-0,6*2*2 : | [23 empty] | VV | 0
|  | (15,1+22,6)*2,95-8,5*1,75-0,85*1,75*4-0,6*2,05*2-6,25*1,75 : | [23 empty] | VV | 0
|  | 8,15*3,4-0,85*1,75*2 : | [23 empty] | VV | 0
|  | 6,05*4-0,6*2,05*2 : | [23 empty] | VV | 0
|  | 147,5875 |  | 147.59 | [21 empty] | VV | 0
513 | 762112110RT4 | Konstrukce stěn a příček na hladko s dodávkou řeziva hraněného, nebo polohraněného 60 x 140 mm | m | 590.24 |  | 0 |  | 0 |  | 0 | 21 | 0 | 0.00528 | 3.12 | 0 | 0 | 800-762 | RTS 17/ I | RTS 17/ I | 0.252 | 148.74 |  |  |  |  | POL1_7
|  | Obklad 1NP: : 147,6*2*1,2 : | [23 empty] | VV | 0
|  | Rošt půdní nadezdívky: : 34,25*4+16,5*3*2 : | [23 empty] | VV | 0
|  | 590,24 |  | 590.24 | [21 empty] | VV | 0
514 | 762342204RT4 | Bednění a laťování s dodávkou řeziva laťování střech o sklonu do 60° kontralatě, přibité, včetně dodávky latí 40/60 mm | m2 | 481.0112 |  | 0 |  | 0 |  | 0 | 21 | 0 | 0.00145 | 0.7 | 0 | 0 | 800-762 | RTS 17/ I | RTS 17/ I | 0.055 | 26.46 |  |  |  |  | POL1_7
|  | 147,5875*2*1,15 : | [23 empty] | VV | 0
|  | rošt římsy: : 141,56 : | [23 empty] | VV | 0
|  | 481,0112 |  | 481.01 | [21 empty] | VV | 0
515 | 762911111R00 | Impregnace řeziva máčením, ochrana proti dřevokazným houbám, plísním a dřevokaznému hmyzu | m2 | 2528.23 |  | 0 |  | 0 |  | 0 | 21 | 0 | 6e-05 | 0.15 | 0 | 0 | 800-762 | RTS 17/ I | RTS 17/ I | 0 | 0 |  |  |  |  | POL1_7
|  | půdní lávka: : 113,55*(0,26+0,06)*2 : | [23 empty] | VV | 0
|  | rošt obkladu stěn: : 590,24*(0,1+0,05)*2 : | [23 empty] | VV | 0
|  | latě: : 339,45*2*(0,06+0,04)*2 : | [23 empty] | VV | 0
|  | bednění střechy: : 965,135*2 : | [23 empty] | VV | 0
|  | krokve: : 379,35*(0,12+0,16)*2 : | [23 empty] | VV | 0
|  | 2528,23 |  | 2528.23 | [21 empty] | VV | 0
516 | 762311103R00 | Montáž ocelových spojovacích prostředků kotevních želez příložek, patek, táhel, s připojením k dřevěné konstrukci | kus | 356 |  | 0 |  | 0 |  | 0 | 21 | 0 | 0.00332 | 1.18 | 0 | 0 | 800-762 | RTS 17/ I | RTS 17/ I | 0.377 | 134.21 |  |  |  |  | POL1_7
|  | Příhradové vazníky: : 32*2+2*2 : | [23 empty] | VV | 0
|  | Vazníky plnostěnné: : 9*2 : | [23 empty] | VV | 0
|  | Kotvení krokví po vlašsku - botky: : 9*9*2 : | [23 empty] | VV | 0
|  | Kotvení krokví po vlašsku - příčné stěny nosné: : 6*2*9 : | [23 empty] | VV | 0
|  | 356 |  | 356 | [21 empty] | VV | 0
517 | 762334192R00 | Vázané konstrukce krovů montáž krokví rovnoběžných s okapem (vlašských) na podpory jakéhokoliv druhu z hraněného řeziva spojovaného ocelovými spojkami, průřezové plochy přes 120 do 288 cm2 | m | 379.35 |  | 0 |  | 0 |  | 0 | 21 | 0 | 0 | 0 | 0 | 0 | 800-762 | RTS 17/ I | RTS 17/ I | 0.0696 | 26.4 |  |  |  |  | POL1_7
|  | 42,15*9 : | [23 empty] | VV | 0
|  | 379,35 |  | 379.35 | [21 empty] | VV | 0
518 | 60512121R | hranol jehličnaté(SM; BO); l = 4 000 až 6 000 mm; jakost I | m3 | 8.8528 |  | 0 |  | 0 |  | 0 | 21 | 0 | 0.55 | 4.87 | 0 | 0 | SPCM | RTS 17/ I | RTS 17/ I | 0 | 0 |  |  |  |  | POL3_0
|  | trámy 12/16 cm: : (15,5*9+23*9)*0,12*0,16*1,2 : | [23 empty] | VV | 0
|  | trámy 12/20 cm: : 3,5*9*0,12*0,2*1,15 : | [23 empty] | VV | 0
|  | 8,8528 |  | 8.85 | [21 empty] | VV | 0
519 | 998762102R00 | Přesun hmot pro konstrukce tesařské v objektech výšky do 12 m | t | 34.865 |  | 0 |  | 0 |  | 0 | 21 | 0 | 0 | 0 | 0 | 0 | 800-762 | RTS 17/ I | RTS 17/ I | 1.751 | 61.05 |  |  |  |  | POL1_7
|  | 50 m vodorovně | [23 empty] | SPI
Díl: | 763 | Dřevostavby |  |  |  | 0 |  | 0 |  | 0 |  | 0 |  | 104.97 |  | 0 |  |  |  |  | 1765.45 |  |  |  |  | DIL
520 | 763711122R00 | Montáž svislé konstrukce do 10 m výšky římsy stěny a příčky z panelů tloušťky přes 55 do 114 mm, plochy přes 1,5 do 3,6 m2 | m2 | 1379.4975 |  | 0 |  | 0 |  | 0 | 21 | 0 | 0.00026 | 0.36 | 0 | 0 | 800-763 | RTS 17/ I | RTS 17/ I | 0.757 | 1044.28 |  |  |  |  | POL1_7
|  | Započítat včetně spojovacího a kotvicího materiálu a včetně úprav prostupů instalací. Bude-li osazován práh - bude tento řádně impregnován. Nadpraží otvorů je započítáno v celkové ploše. Větší dveřní a okenní otvory jsou odečteny, menší dveřní a okenní otvory odečteny nejsou - kryjí potřebné úpravy vč. případného zesílení nadpraží. | [23 empty] | POP |  | Započítat včetně spojovacího a kotvicího materiálu a včetně úprav prostupů instalací. Bude-li osazován práh - bude tento řádně impregnován. Nadpraží otvorů je započítáno v celkové ploše. Větší dveřní a okenní otvory jsou odečteny, menší dveřní a okenní otvory odečteny nejsou - kryjí potřebné úpravy vč. případného zesílení nadpraží.
|  | Vzduchotěsné provedení spojů panelů - započítat přelepení spojů kvalitní těsnicí paskou. Systémové řešení olemování jedntlivých panelů. | [23 empty] | POP
|  | Důležité: požární odolnost celého stěnového sendviče nosných stěn 1NP bude EI 30 DP2, pro poslední podlaží EI 15 DP2 - nutno doložit před zahájením montáže atestem !!! (není dostatečné doložit pouze PO obkladu). | [23 empty] | POP |  | Důležité: požární odolnost celého stěnového sendviče nosných stěn 1NP bude EI 30 DP2, pro poslední podlaží EI 15 DP2 - nutno doložit před zahájením montáže atestem !!! (není dostatečné doložit pouze PO obkladu).
|  | Celkovou skladbu nosných panelů obvodových i vnitřních je možno modifikovat dle konkrétního dodavatele panelů, ale s dodržením všech požadovaných parametrů (únosnost, požární odolnost, akustika, ...), ale při zachování základni konstrukční filozofie. | [23 empty] | POP |  | Celkovou skladbu nosných panelů obvodových i vnitřních je možno modifikovat dle konkrétního dodavatele panelů, ale s dodržením všech požadovaných parametrů (únosnost, požární odolnost, akustika, ...), ale při zachování základni konstrukční filozofie.
|  | Jednopodlažní část: : (41,85-0,5)*3,5-8,9*2,15-6,65*2,15 : | [23 empty] | VV | 0
|  | 7,4*(3,5+4,5)/2*6 : | [23 empty] | VV | 0
|  | 4,15*3,8*2 : | [23 empty] | VV | 0
|  | 9,45*4,05-3,45*3,35 : | [23 empty] | VV | 0
|  | 7,55*4,5 : | [23 empty] | VV | 0
|  | 1NP: : (12,3*4+3,75*2+7,75+10+33,85*3)*3,41 : | [23 empty] | VV | 0
|  | větší otvory: : -2,15*2,15*17-2,15*3-4,65*2,1*2 : | [23 empty] | VV | 0
|  | 2NP: : (12,3*4+6,1*2+7,8+10+33,85*3)*3,35 : | [23 empty] | VV | 0
|  | větší otvory: : -2,15*2,15*18-4,65*2,1*2 : | [23 empty] | VV | 0
|  | 1379,4975 |  | 1379.5 | [21 empty] | VV | 0
521 | 605R1 | Nosný dřevěný panel na bázi vrstveného dřeva, tl. 80 až 135 mm, prořez 10% | m2 | 1517.45 |  | 0 |  | 0 |  | 0 | 21 | 0 | 0.006 | 9.1 | 0 | 0 |  | Vlastní | Indiv | 0 | 0 |  |  |  |  | POL3_0
|  | Velkoformátové masivní panely dl. cca 3,7 m z křížem vrstveného masivního dřeva (CLT, KLH). Panely z vysušených smrkových lamel skládaných do vrstev, orientace vláken jednotlivých vrstev je kolmá k sousedním vrstvám. Lamely se lepí vzájemně ve všech směrech. Kvalita konstrukční (nepohledová). Přesná tl. panelů bude určena statickým posouzením konkrétního dodavatele panelové konstrukce - posudek a výrobní dokumentace budou předloženy generálnímu projektantovi k odsouhlasení. | [23 empty] | POP |  | Velkoformátové masivní panely dl. cca 3,7 m z křížem vrstveného masivního dřeva (CLT, KLH). Panely z vysušených smrkových lamel skládaných do vrstev, orientace vláken jednotlivých vrstev je kolmá k sousedním vrstvám. Lamely se lepí vzájemně ve všech směrech. Kvalita konstrukční (nepohledová). Přesná tl. panelů bude určena statickým posouzením konkrétního dodavatele panelové konstrukce - posudek a výrobní dokumentace budou předloženy generálnímu projektantovi k odsouhlasení.
|  | V ploše dodávky je započítán i osazovací impregnovaný práh kotvený do podlahové či stropní konstrukce. | [23 empty] | POP
|  | Zhotovitel doloží atest na předepsanou požární odolnost | [23 empty] | POP
|  | 1379,5*1,1 : | [23 empty] | VV | 0
|  | 1517,45 |  | 1517.45 | [21 empty] | VV | 0
522 | 763762111R00 | Montáž otvorových výplní vyřezání prostupu v panelu plochy do 100 cm2 | kus | 22 |  | 0 |  | 0 |  | 0 | 21 | 0 | 0.00056 | 0.01 | 0 | 0 | 800-763 | RTS 17/ I | RTS 17/ I | 0.229 | 5.04 |  |  |  |  | POL1_7
523 | 763762112R00 | Montáž otvorových výplní vyřezání prostupu v panelu plochy přes 100 do 500 cm2 | kus | 16 |  | 0 |  | 0 |  | 0 | 21 | 0 | 0.00056 | 0.01 | 0 | 0 | 800-763 | RTS 17/ I | RTS 17/ I | 0.363 | 5.81 |  |  |  |  | POL1_7
524 | 763732112R00 | Montáž střešní konstrukce do 10 m výšky římsy z vazníků příhradových konstrukční délky do 18 m | m | 650.4 |  | 0 |  | 0 |  | 0 | 21 | 0 | 0 | 0 | 0 | 0 | 800-763 | RTS 17/ I | RTS 17/ I | 0.365 | 237.4 |  |  |  |  | POL1_7
|  | opláštění střechy, štítů, říms, dýmníků a světlíkových obrub | [23 empty] | SPI
|  | Vazníky: : 32*16,2 : | [23 empty] | VV | 0
|  | Zavětrovávací vazníky: : 4*2*16,5 : | [23 empty] | VV | 0
|  | 650,4 |  | 650.4 | [21 empty] | VV | 0
525 | 605R3 | Dřevěné příhradové vazníky se styč. plechy, včetně zavětrovávacích a vč. impregnace | m | 650.4 |  | 0 |  | 0 |  | 0 | 21 | 0 | 0.0447 | 29.07 | 0 | 0 |  | Vlastní | Indiv | 0 | 0 |  |  |  |  | POL3_0
526 | 60596001R | prkno | m3 | 4.5 |  | 0 |  | 0 |  | 0 | 21 | 0 | 0.55 | 2.48 | 0 | 0 | SPCM | RTS 17/ I | RTS 17/ I | 0 | 0 |  |  |  |  | POL3_0
527 | 763782212R00 | Montáž stropní konstrukce do 10 m výšky římsy z nosníků (např. průvlaků, trámů, překladů) plnostěnných konstrukční délky do 15 m průřezové plochy přes 50 do 150 cm2 | m | 76.5 |  | 0 |  | 0 |  | 0 | 21 | 0 | 0.00021 | 0.02 | 0 | 0 | 800-763 | RTS 17/ I | RTS 17/ I | 0.146 | 11.17 |  |  |  |  | POL1_7
|  | 8,5*9 : | [23 empty] | VV | 0
|  | 76,5 |  | 76.5 | [21 empty] | VV | 0
528 | 605R2 | Řezivo jehličnaté - hranoly - jak. I L=4-6 m, lepené vazníky plnostěnné 160/450 mm | m3 | 5.508 |  | 0 |  | 0 |  | 0 | 21 | 0 | 0.55 | 3.03 | 0 | 0 |  | Vlastní | Indiv | 0 | 0 |  |  |  |  | POL3_0
|  | 8,5*0,16*0,45*9 : | [23 empty] | VV | 0
|  | 5,508 |  | 5.51 | [21 empty] | VV | 0
529 | 763781223R00 | Montáž stropní konstrukce do 10 m výšky římsy z panelů tloušťky přes 55 do 240 mm, plochy přes 10 do 20 m2 | m2 | 396.5475 |  | 0 |  | 0 |  | 0 | 21 | 0 | 0 | 0 | 0 | 0 | 800-763 | RTS 17/ I | RTS 17/ I | 0.64 | 253.79 |  |  |  |  | POL1_7
|  | 12,45*33,85-9,8*2,1-2,05*2,1 : | [23 empty] | VV | 0
|  | 396,5475 |  | 396.55 | [21 empty] | VV | 0
530 | 605R4 | Panely stropní dutinové dřevěné | m3 | 126.8952 |  | 0 |  | 0 |  | 0 | 21 | 0 | 0.447 | 56.72 | 0 | 0 |  | Vlastní | Indiv | 0 | 0 |  |  |  |  | POL3_0
|  | Stropní dřevěný velkoplošný žebrový element z vícevrstvých masivních dřevěných desek (SWP), celkové tl. cca 320 mm. | [23 empty] | POP
|  | Skladba: 3-vrstvá deska tl. cca 27 mm, dřevěný rošt cca 246 mm s vloženým vsypem z kamenné drtě cca 40 kg/m2 (z akustických důvodů), 3-vrstvá deska tl. cca 27 mm. | [23 empty] | POP |  | Skladba: 3-vrstvá deska tl. cca 27 mm, dřevěný rošt cca 246 mm s vloženým vsypem z kamenné drtě cca 40 kg/m2 (z akustických důvodů), 3-vrstvá deska tl. cca 27 mm.
|  | Důležité: požární odolnost celého stropního sendviče nosného stropu 1NP bude EI 30 DP2 - nutno doložit před zahájením montáže atestem !!! (není dostatečné doložit pouze PO podhledu). | [23 empty] | POP |  | Důležité: požární odolnost celého stropního sendviče nosného stropu 1NP bude EI 30 DP2 - nutno doložit před zahájením montáže atestem !!! (není dostatečné doložit pouze PO podhledu).
|  | Celkovou skladbu nosných panelů je možno modifikovat dle konkrétního dodavatele panelů, ale s dodržením všech požadovaných parametrů (únosnost, požární odolnost, akustika, ...), ale při zachování základni konstrukční filozofie. | [23 empty] | POP |  | Celkovou skladbu nosných panelů je možno modifikovat dle konkrétního dodavatele panelů, ale s dodržením všech požadovaných parametrů (únosnost, požární odolnost, akustika, ...), ale při zachování základni konstrukční filozofie.
|  | Výrobní dokumentace panelů bude předložena generálnímu projektantovi k odsouhlasení. | [23 empty] | POP
|  | 396,5475*0,32 : | [23 empty] | VV | 0
|  | 126,8952 |  | 126.9 | [21 empty] | VV | 0
531 | 763612132R00 | Montáž opláštění z aglomerovaných desek obložení stěn, z desek tl. do 18 mm, na P+D, šroubované, bez dodávky desky | m2 | 108.445 |  | 0 |  | 0 |  | 0 | 21 | 0 | 0.00073 | 0.08 | 0 | 0 | 800-763 | RTS 17/ I | RTS 17/ I | 0.3169 | 34.37 |  |  |  |  | POL1_7
|  | vč. dodávky a montáže spojovacího materiálu | [23 empty] | SPI
|  | Převzato z KZS 60 mm: : 108,445 : | [23 empty] | VV | 0
|  | 108,445 |  | 108.44 | [21 empty] | VV | 0
532 | 60725014R | deska dřevoštěpková třívrstvá pro prostředí vlhké; strana nebroušená; hrana rovná; tl = 18,0 mm | m2 | 119.2895 |  | 0 |  | 0 |  | 0 | 21 | 0 | 0.0109 | 1.3 | 0 | 0 | SPCM | RTS 17/ I | RTS 17/ I | 0 | 0 |  |  |  |  | POL3_0
|  | 108,445*1,1 : | [23 empty] | VV | 0
|  | 119,2895 |  | 119.29 | [21 empty] | VV | 0
533 | 763615131R00 | Montáž opláštění z aglomerovaných desek obložení stropů, z desek tl. do 18 mm, na sraz, šroubované | m2 | 141.56 |  | 0 |  | 0 |  | 0 | 21 | 0 | 0.00073 | 0.1 | 0 | 0 | 800-763 | RTS 17/ I | RTS 17/ I | 0.369 | 52.24 |  |  |  |  | POL1_7
|  | vč. dodávky a montáže spojovacího materiálu | [23 empty] | SPI
|  | Římsa střechy: : 34,75*2*(0,7+0,2) : | [23 empty] | VV | 0
|  | 17,7*2*(0,45+0,2) : | [23 empty] | VV | 0
|  | (15,3+22,8)*(0,75+0,25) : | [23 empty] | VV | 0
|  | 8,5*2*(0,45+0,25) : | [23 empty] | VV | 0
|  | 8*(0,5+0,25) : | [23 empty] | VV | 0
|  | 141,56 |  | 141.56 | [21 empty] | VV | 0
534 | 59590602R | deska cementotřísková l = 3 350 mm; š = 1 250 mm; tl. 12,0 mm; povrch hladký; povrch. úprava základní nátěr, finální barva | m2 | 155.716 |  | 0 |  | 0 |  | 0 | 21 | 0 | 0.01729 | 2.69 | 0 | 0 | SPCM | RTS 17/ I | RTS 17/ I | 0 | 0 |  |  |  |  | POL3_0
|  | 141,56*1,1 : | [23 empty] | VV | 0
|  | 155,716 |  | 155.72 | [21 empty] | VV | 0
535 | 998763101R00 | Přesun hmot dřevostaveb v objektech výšky do 6 m | t | 104.975 |  | 0 |  | 0 |  | 0 | 21 | 0 | 0 | 0 | 0 | 0 | 800-763 | RTS 17/ I | RTS 17/ I | 1.156 | 121.35 |  |  |  |  | POL1_7
|  | 50 m vodorovně | [23 empty] | SPI
Díl: | 764 | Konstrukce klempířské |  |  |  | 0 |  | 0 |  | 0 |  | 0 |  | 5.96 |  | 0 |  |  |  |  | 1401.77 |  |  |  |  | DIL
536 | 764904010RT3 | Klempířské prvky z plechu s povrchovou úpravou krytina střech z ocelových lakovaných rovinných plechů, včetně spojovacích prostředků hladký plech, tl. 0,6 mm, povrchová úprava HB polyester, -, sklon do 30° | m2 | 967.385 |  | 0 |  | 0 |  | 0 | 21 | 0 | 0.00529 | 5.12 | 0 | 0 | 800-764 | RTS 17/ I | RTS 17/ I | 1.1145 | 1078.15 |  |  |  |  | POL1_7
|  | Vč. dodávky plechu pro falcování. Tloušťka plechu 0,6 mm, pozink min. 350 g/m2, povrchová úprava HB polyester o tl. min. 50 mikronů, barva tmavě šedá (RAL cca 7011). Kotvení příponkami - 4 - 6 ks/ m2. Rozteč drážek bude cca 600 mm. Drážky dvojité stojaté (falc). Drážka bude těsněna vloženou páskou. | [23 empty] | POP |  | Vč. dodávky plechu pro falcování. Tloušťka plechu 0,6 mm, pozink min. 350 g/m2, povrchová úprava HB polyester o tl. min. 50 mikronů, barva tmavě šedá (RAL cca 7011). Kotvení příponkami - 4 - 6 ks/ m2. Rozteč drážek bude cca 600 mm. Drážky dvojité stojaté (falc). Drážka bude těsněna vloženou páskou.
|  | 2NP: : 34,75*17,75 : | [23 empty] | VV | 0
|  | 1NP: : 42,15*8,15+8*0,6+4,5*0,5 : | [23 empty] | VV | 0
|  | 967,385 |  | 967.38 | [21 empty] | VV | 0
537 | 764775311R00 | Klempířské prvky z plechu s povrchovou úpravou doplňky samolepící těsnící páska š. 10 mm tl. 1 mm, , | m | 1773.5667 |  | 0 |  | 0 |  | 0 | 21 | 0 | 0 | 0 | 0 | 0 | 800-764 | RTS 17/ I | RTS 17/ I | 0.03795 | 67.31 |  |  |  |  | POL1_
|  | 967,4/0,6*1,1 : | [23 empty] | VV | 0
|  | 1773,5667 |  | 1773.57 | [21 empty] | VV | 0
538 | 764775308R00 | Klempířské prvky z plechu s povrchovou úpravou krytina střech z hliníkového lakovaného plechu , okapový plech, tloušťka plechu 0,7 mm, šířky 230 mm, | m | 116 |  | 0 |  | 0 |  | 0 | 21 | 0 | 0.00052 | 0.06 | 0 | 0 | 800-764 | RTS 17/ I | RTS 17/ I | 0.138 | 16.01 |  |  |  |  | POL1_
|  | 34,75*2+15,5+23+8 : | [23 empty] | VV | 0
|  | 116 |  | 116 | [21 empty] | VV | 0
539 | 764775308R01 | okapový plech, šířka 200 mm, oplech. nadpraží oken s vnějšími rolety | m | 63.3 |  | 0 |  | 0 |  | 0 | 21 | 0 | 0.00052 | 0.03 | 0 | 0 |  | Vlastní | Indiv | 0 | 0 |  |  |  |  | POL1_7
|  | 2,15*(11+11) : | [23 empty] | VV | 0
|  | 2*(4+4) : | [23 empty] | VV | 0
|  | 63,3 |  | 63.3 | [21 empty] | VV | 0
540 | 764775308R02 | okapový plech, šířka 400 mm, nadpraží oken a vstup. dv. 1NP | m | 5.6 |  | 0 |  | 0 |  | 0 | 21 | 0 | 0.00052 | 0 | 0 | 0 |  | Vlastní | Indiv | 0 | 0 |  |  |  |  | POL1_7
|  | 2,8*2 : | [23 empty] | VV | 0
|  | 5,6 |  | 5.6 | [21 empty] | VV | 0
541 | 764775309R00 | Klempířské prvky z plechu s povrchovou úpravou krytina střech z hliníkového lakovaného plechu , zavětrovací lišta, tloušťka plechu 0,7 mm, , | m | 58.2 |  | 0 |  | 0 |  | 0 | 21 | 0 | 0.00021 | 0.01 | 0 | 0 | 800-764 | RTS 17/ I | RTS 17/ I | 0.2415 | 14.06 |  |  |  |  | POL1_
|  | 17,8*2+8,8*2+5 : | [23 empty] | VV | 0
|  | 58,2 |  | 58.2 | [21 empty] | VV | 0
542 | 764928108RT2 | Oplechování parapetů a okapnic z ocelových plechů s povrchovou úpravou výroba (zhotovení) a montáž rš 600 mm | m | 22.4 |  | 0 |  | 0 |  | 0 | 21 | 0 | 0 | 0 | 0 | 0 | 800-764 | RTS 17/ I | RTS 17/ I | 0.47392 | 10.62 |  |  |  |  | POL1_7
|  | včetně rohů | [23 empty] | SPI
|  | 4*2*2,8 : | [23 empty] | VV | 0
|  | 22,4 |  | 22.4 | [21 empty] | VV | 0
543 | 55351214A | tabule plechová měkká FOP/PLX tl. pl. 0,6mm, barva šedá, 10% prostřih | m2 | 14.784 |  | 0 |  | 0 |  | 0 | 21 | 0 | 0.005 | 0.07 | 0 | 0 |  | Vlastní | Indiv | 0 | 0 |  |  |  |  | POL1_7
|  | 22,4*0,6*1,1 : | [23 empty] | VV | 0
|  | 14,784 |  | 14.78 | [21 empty] | VV | 0
544 | 764775319R00 | Klempířské prvky z plechu s povrchovou úpravou krytina střech z hliníkového lakovaného plechu , nástavec odvětrání DN 120, , , | ks | 5 |  | 0 |  | 0 |  | 0 | 21 | 0 | 0.00081 | 0 | 0 | 0 | 800-764 | RTS 17/ I | RTS 17/ I | 0.115 | 0.58 |  |  |  |  | POL1_
|  | 4+1 : | [23 empty] | VV | 0
|  | 5 |  | 5 | [21 empty] | VV | 0
545 | 764775320R00 | Klempířské prvky z plechu s povrchovou úpravou krytina střech z hliníkového lakovaného plechu , manžeta pro utěsnění průchodu nástavce odvětrání, , , | kus | 5 |  | 0 |  | 0 |  | 0 | 21 | 0 | 5e-05 | 0 | 0 | 0 | 800-764 | RTS 17/ I | RTS 17/ I | 0.115 | 0.58 |  |  |  |  | POL1_7
546 | 764908106RT2 | Klempířské prvky z plechu s povrchovou úpravou okapový systém podokapní půlkruhový žlab, ocelový žárově zinkovaný plech s povrchovou úpravou, velikost 190 mm, v ostatních barvách | m | 73.15 |  | 0 |  | 0 |  | 0 | 21 | 0 | 0.00275 | 0.2 | 0 | 0 | 800-764 | RTS 17/ I | RTS 17/ I | 0.4 | 29.26 |  |  |  |  | POL1_7
|  | 42,15-4+35 : | [23 empty] | VV | 0
|  | 73,15 |  | 73.15 | [21 empty] | VV | 0
547 | 764908110RT2 | Klempířské prvky z plechu s povrchovou úpravou okapový systém odpadní trouby kruhové, ocelový žárově zinkovaný plech s povrchovou úpravou, průměr 120 mm, v ostatních barvách | m | 23.5 |  | 0 |  | 0 |  | 0 | 21 | 0 | 0.00345 | 0.08 | 0 | 0 | 800-764 | RTS 17/ I | RTS 17/ I | 0.356 | 8.37 |  |  |  |  | POL1_7
|  | 6,5*2+3,5*3 : | [23 empty] | VV | 0
|  | 23,5 |  | 23.5 | [21 empty] | VV | 0
548 | 764908102RT2 | Klempířské prvky z plechu s povrchovou úpravou okapový systém žlabový kotlík kónický, ocelový žárově zinkovaný plech s povrchovou úpravou, velikost 150 mm, v ostatních barvách | kus | 5 |  | 0 |  | 0 |  | 0 | 21 | 0 | 0.0004 | 0 | 0 | 0 | 800-764 | RTS 17/ I | RTS 17/ I | 0.45 | 2.25 |  |  |  |  | POL1_7
549 | 764908302RT3 | Klempířské prvky z plechu s povrchovou úpravou oplechování vnějších parapetů ocelový pozinkovaný plech s povrchovou úpravou polyester, tl. plechu 0,6 mm, RŠ 250 mm, kotvené mechanicky, | m | 111.7 |  | 0 |  | 0 |  | 0 | 21 | 0 | 0.00291 | 0.33 | 0 | 0 | 800-764 | RTS 17/ I | RTS 17/ I | 0.945 | 105.56 |  |  |  |  | POL1_7
|  | 8,9+1,25*4+6,65+1,25*2+2,15+2,15*7+2*4+2,15*2+1 : | [23 empty] | VV | 0
|  | 2NP: : 3*4+10,5+2+2,15*2+2*4+2,15*7+2,15*2+2 : | [23 empty] | VV | 0
|  | 111,7 |  | 111.7 | [21 empty] | VV | 0
550 | 764421210RT2 | Oplechování říms a ozdobných prvků z pozinkovaného plechu výroba a montáž rš 100 mm | m | 89.8 |  | 0 |  | 0 |  | 0 | 21 | 0 | 0.00072 | 0.06 | 0 | 0 | 800-764 | RTS 17/ I | RTS 17/ I | 0.4531 | 40.69 |  |  |  |  | POL1_7
|  | včetně rohů | [23 empty] | SPI
|  | 7,8+1*3 : | [23 empty] | VV | 0
|  | 15,1+22,55+8,9+1,25*4+1+1,1+6,65 : | [23 empty] | VV | 0
|  | 8,15+1,25*2 : | [23 empty] | VV | 0
|  | 6,05+1*2 : | [23 empty] | VV | 0
|  | 89,8 |  | 89.8 | [21 empty] | VV | 0
551 | 998764101R00 | Přesun hmot pro konstrukce klempířské v objektech výšky do 6 m | t | 5.98 |  | 0 |  | 0 |  | 0 | 21 | 0 | 0 | 0 | 0 | 0 | 800-764 | RTS 17/ I | RTS 17/ I | 4.737 | 28.33 |  |  |  |  | POL1_7
|  | 50 m vodorovně | [23 empty] | SPI
Díl: | 765 | Krytiny tvrdé |  |  |  | 0 |  | 0 |  | 0 |  | 0 |  | 0.3 |  | 0 |  |  |  |  | 105.77 |  |  |  |  | DIL
552 | 765901122R00 | Fólie parotěsné, difúzní a vodotěsné Fólie podstřešní difuzní na krokve, | m2 | 903.35 |  | 0 |  | 0 |  | 0 | 21 | 0 | 0.00016 | 0.14 | 0 | 0 | 800-765 | RTS 17/ I | RTS 17/ I | 0.1 | 90.34 |  |  |  |  | POL1_7
|  | Dodávka fólie ve specifikaci | [23 empty] | POP
|  | 2NP: : 16,6*34,25 : | [23 empty] | VV | 0
|  | 1NP: : 41,85*8 : | [23 empty] | VV | 0
|  | 903,35 |  | 903.35 | [21 empty] | VV | 0
553 | 67352317A | Kontaktní difúzní podstřešní fólie pojistná, min. 135 g/m2 | m2 | 993.685 |  | 0 |  | 0 |  | 0 | 21 | 0 | 0.00014 | 0.14 | 0 | 0 |  | Vlastní | Indiv | 0 | 0 |  |  |  |  | POL1_7
|  | 903,35*1,1 : | [23 empty] | VV | 0
|  | 993,685 |  | 993.68 | [21 empty] | VV | 0
554 | 765901001R00 | Fólie parotěsné, difúzní a vodotěsné Fólie podstřešní difuzní montáž, | m2 | 147.5875 |  | 0 |  | 0 |  | 0 | 21 | 0 | 0 | 0 | 0 | 0 | 800-765 | RTS 17/ I | RTS 17/ I | 0.1 | 14.76 |  |  |  |  | POL1_7
|  | Včetně upevnění na podkladní rošt s tepelněizolační výplní. Zatěsnění otvorů po připevňovacích prvcích. Řádné ztěsnění spojů páskou či tmelem. Nutno dodržet předpisy a doporučení výrobce! | [23 empty] | POP |  | Včetně upevnění na podkladní rošt s tepelněizolační výplní. Zatěsnění otvorů po připevňovacích prvcích. Řádné ztěsnění spojů páskou či tmelem. Nutno dodržet předpisy a doporučení výrobce!
|  | Převzato z výměry obkladu fasády palubkami: : 147,5875 : | [23 empty] | VV | 0
|  | 147,5875 |  | 147.59 | [21 empty] | VV | 0
555 | 67301 | Fólie vysoce UV stabilní větrozábrana, pro fasády s otevřenými spárami | m2 | 162.36 |  | 0 |  | 0 |  | 0 | 21 | 0 | 0.00015 | 0.02 | 0 | 0 |  | Vlastní | Indiv | 0 | 0 |  |  |  |  | POL3_0
|  | Fólie s vysokou propustností vodní páry kontaktní s vysokou odolností proti UV záření - otevřené spáry dřevěného obkladu fasády. integrovaná dvojitá páska pro slepení přesahů. Hmotnost větší než 190 g/m2, reakce na oheň "E", odolnost proti pronikání vody W1, propustnost vodních par Sd min 0,02 m. | [23 empty] | POP |  | Fólie s vysokou propustností vodní páry kontaktní s vysokou odolností proti UV záření - otevřené spáry dřevěného obkladu fasády. integrovaná dvojitá páska pro slepení přesahů. Hmotnost větší než 190 g/m2, reakce na oheň "E", odolnost proti pronikání vody W1, propustnost vodních par Sd min 0,02 m.
|  | 147,6*1,1 : | [23 empty] | VV | 0
|  | 162,36 |  | 162.36 | [21 empty] | VV | 0
556 | 998765101R00 | Přesun hmot pro krytiny tvrdé v objektech výšky do 6 m | t | 0.308 |  | 0 |  | 0 |  | 0 | 21 | 0 | 0 | 0 | 0 | 0 | 800-765 | RTS 17/ I | RTS 17/ I | 2.178 | 0.67 |  |  |  |  | POL1_7
|  | 50 m vodorovně | [23 empty] | SPI
Díl: | 766 | Konstrukce truhlářské |  |  |  | 0 |  | 0 |  | 0 |  | 0 |  | 6.21 |  | 0 |  |  |  |  | 690.76 |  |  |  |  | DIL
557 | 766231111R00 | Montáž schodů stahovacích půdních schodů | kus | 1 |  | 0 |  | 0 |  | 0 | 21 | 0 | 0.0002 | 0 | 0 | 0 | 800-766 | RTS 17/ I | RTS 17/ I | 3.7 | 3.7 |  |  |  |  | POL1_7
558 | 61201 | Stahovací schody s víkem 70/90 cm, s pož. odolností 30 min., viz - DN1 | kus | 1 |  | 0 |  | 0 |  | 0 | 21 | 0 | 0.035 | 0.04 | 0 | 0 |  | Vlastní | Indiv | 0 | 0 |  |  |  |  | POL3_0
|  | Spodní víko izolované, nátěr bílý. Pro zabudování do podhledu. Schody ocelové stahovací - viz. tabulka výrobků. Dodat včetně izolovaného horního poklopu | [23 empty] | POP |  | Spodní víko izolované, nátěr bílý. Pro zabudování do podhledu. Schody ocelové stahovací - viz. tabulka výrobků. Dodat včetně izolovaného horního poklopu
559 | 766601113R00 | Těsnění připojovací spáry montáž těsnění připojovací spáry ostění, páska+páska | m | 509.8 |  | 0 |  | 0 |  | 0 | 21 | 0 | 0 | 0 | 0 | 0 | 800-766 | RTS 17/ I | RTS 17/ I | 0.24 | 122.35 |  |  |  |  | POL1_7
|  | (1,25+2,15)*2*6 : | [23 empty] | VV | 0
|  | 2,15*4*(4+3) : | [23 empty] | VV | 0
|  | (1+2,55)*2 : | [23 empty] | VV | 0
|  | (1,1+2,55)*2 : | [23 empty] | VV | 0
|  | (1+0,75)*2 : | [23 empty] | VV | 0
|  | 2,15*4*(11+10) : | [23 empty] | VV | 0
|  | (2,15+3)*2 : | [23 empty] | VV | 0
|  | 2*4*8 : | [23 empty] | VV | 0
|  | (3+0,9)*2*4 : | [23 empty] | VV | 0
|  | 10,5*2+1,5*6 : | [23 empty] | VV | 0
|  | (2+2,3)*2*2 : | [23 empty] | VV | 0
|  | (1+2,55)*2*4 : | [23 empty] | VV | 0
|  | 2*4*2 : | [23 empty] | VV | 0
|  | 3,45*2+3,15*2 : | [23 empty] | VV | 0
|  | 509,8 |  | 509.8 | [21 empty] | VV | 0
560 | 766629302R00 | Montáž otvorových prvků plastových oken plastových , plochy do 2,70 m2 | kus | 11 |  | 0 |  | 0 |  | 0 | 21 | 0 | 0.0012 | 0.01 | 0 | 0 | 800-766 | RTS 17/ I | RTS 17/ I | 2.72 | 29.92 |  |  |  |  | POL1_7
|  | včetně nerezavějících kotev | [23 empty] | POP
|  | 6+1+4 : | [23 empty] | VV | 0
|  | 11 |  | 11 | [21 empty] | VV | 0
561 | 766629303R00 | Montáž otvorových prvků plastových oken plastových , plochy do 4,50 m2 | kus | 45 |  | 0 |  | 0 |  | 0 | 21 | 0 | 0.00165 | 0.07 | 0 | 0 | 800-766 | RTS 17/ I | RTS 17/ I | 3.05 | 137.25 |  |  |  |  | POL1_7
|  | vč. nerezavějících kotev | [23 empty] | POP
|  | sestava 02: : 4 : | [23 empty] | VV | 0
|  | sestava 03: : 3 : | [23 empty] | VV | 0
|  | 11+10+4+4 : | [23 empty] | VV | 0
|  | sestava 13: : 5 : | [23 empty] | VV | 0
|  | 17: : 4 : | [23 empty] | VV | 0
|  | 45 |  | 45 | [21 empty] | VV | 0
562 | 61101 | Okno plastové 2křídlové 125/215 cm, viz tab. výplní - 01 | kus | 6 |  | 0 |  | 0 |  | 0 | 21 | 0 | 0.026 | 0.16 | 0 | 0 |  | Vlastní | Indiv | 0 | 0 |  |  |  |  | POL3_0
563 | 61102 | Sestava okno plastové 215/215 cm - 4 ks, vč. mezivložek, viz tab. výplní - O2 | kus | 1 |  | 0 |  | 0 |  | 0 | 21 | 0 | 0.032 | 0.03 | 0 | 0 |  | Vlastní | Indiv | 0 | 0 |  |  |  |  | POL3_0
564 | 61103 | Sestava okno plastové 215/215 cm - 3 ks, vč. 2 mezivložek, viz - O3 | kus | 1 |  | 0 |  | 0 |  | 0 | 21 | 0 | 0.085 | 0.09 | 0 | 0 |  | Vlastní | Indiv | 0 | 0 |  |  |  |  | POL3_0
565 | 61104 | Dveře vstupní plastové s nadsvětlíkem 100/255+20, vč. rozšiřováku dole, viz - O4, 15 a 16 | kus | 5 |  | 0 |  | 0 |  | 0 | 21 | 0 | 0.0469 | 0.23 | 0 | 0 |  | Vlastní | Indiv | 0 | 0 |  |  |  |  | POL3_0
|  | 1+2+2 : | [23 empty] | VV | 0
|  | 5 |  | 5 | [21 empty] | VV | 0
566 | 61105 | Dveře vstupní plastové s nadsvětlíkem 100/255+20, viz - O5 | kus | 1 |  | 0 |  | 0 |  | 0 | 21 | 0 | 0.055 | 0.06 | 0 | 0 |  | Vlastní | Indiv | 0 | 0 |  |  |  |  | POL3_0
567 | 61106 | Okno plast. 100/75 cm, viz - OZ6 | kus | 1 |  | 0 |  | 0 |  | 0 | 21 | 0 | 0.055 | 0.06 | 0 | 0 |  | Vlastní | Indiv | 0 | 0 |  |  |  |  | POL3_0
568 | 61107 | Okno plastové 3 díly 215/215 cm, viz - O7, 08 | kus | 21 |  | 0 |  | 0 |  | 0 | 21 | 0 | 0.0141 | 0.3 | 0 | 0 |  | Vlastní | Indiv | 0 | 0 |  |  |  |  | POL3_0
|  | 11+10 : | [23 empty] | VV | 0
|  | 21 |  | 21 | [21 empty] | VV | 0
569 | 61109 | Dveře balkonové plastové 2křídlové s nadsvětlíkem, 215/300+20 cm, viz - 09 | kus | 1 |  | 0 |  | 0 |  | 0 | 21 | 0 | 0.085 | 0.09 | 0 | 0 |  | Vlastní | Indiv | 0 | 0 |  |  |  |  | POL3_0
570 | 61110 | Okno plastové pevně zasklené bezp. sklem, 200/200 cm, viz - 10 | kus | 4 |  | 0 |  | 0 |  | 0 | 21 | 0 | 0.085 | 0.34 | 0 | 0 |  | Vlastní | Indiv | 0 | 0 |  |  |  |  | POL3_0
571 | 61111 | Okno plastové pevně zasklené bezp. sklem otevíravé, 200/200 cm, viz - 11 | kus | 4 |  | 0 |  | 0 |  | 0 | 21 | 0 | 0.08 | 0.32 | 0 | 0 |  | Vlastní | Indiv | 0 | 0 |  |  |  |  | POL3_0
572 | 61112 | Okno plastové jednodílné 300/90 cm P, viz - tab. 12 | kus | 4 |  | 0 |  | 0 |  | 0 | 21 | 0 | 0.031 | 0.12 | 0 | 0 |  | Vlastní | Indiv | 0 | 0 |  |  |  |  | POL3_0
573 | 61113 | Sestava okna plastová 3x300/150 + 2x75/150, vč. mezivložek, viz - tab.výplní 13 | kus | 1 |  | 0 |  | 0 |  | 0 | 21 | 0 | 0.031 | 0.03 | 0 | 0 |  | Vlastní | Indiv | 0 | 0 |  |  |  |  | POL3_0
574 | 61117 | Okno plastové dvojkřídlové otevíravé, 200/200 cm, viz - 17 | kus | 2 |  | 0 |  | 0 |  | 0 | 21 | 0 | 0.08 | 0.16 | 0 | 0 |  | Vlastní | Indiv | 0 | 0 |  |  |  |  | POL3_0
575 | 61120 | Okno plastové pevné, 150/120 cm, viz - 20 | kus | 4 |  | 0 |  | 0 |  | 0 | 21 | 0 | 0.08 | 0.32 | 0 | 0 |  | Vlastní | Indiv | 0 | 0 |  |  |  |  | POL3_0
576 | 766670011R00 | Montáž obložkové zárubně a dveřního křídla jednokřídlového | kus | 62 |  | 0 |  | 0 |  | 0 | 21 | 0 | 0.0004 | 0.02 | 0 | 0 | 800-766 | RTS 17/ I | RTS 17/ I | 4.02 | 249.24 |  |  |  |  | POL1_7
|  | 15+20+7+4+6+8+2 : | [23 empty] | VV | 0
|  | 62 |  | 62 | [21 empty] | VV | 0
577 | 766670013R00 | Montáž obložkové zárubně a dveřního křídla dveří dvoukřídlových | kus | 8 |  | 0 |  | 0 |  | 0 | 21 | 0 | 0.00048 | 0 | 0 | 0 | 800-766 | RTS 17/ I | RTS 17/ I | 4.825 | 38.6 |  |  |  |  | POL1_7
|  | 2+2+4 : | [23 empty] | VV | 0
|  | 8 |  | 8 | [21 empty] | VV | 0
578 | 61151 | Dveře vnitřní hladké plné 1 kříd. 70x197 lak barev, WC zámek, výr. 51 | kus | 15 |  | 0 |  | 0 |  | 0 | 21 | 0 | 0.0175 | 0.26 | 0 | 0 |  | Vlastní | Indiv | 0 | 0 |  |  |  |  | POL3_0
579 | 61152 | Dveře vnitřní hladké plné 1 kříd. 80x197 lak barev, zámek s cylindr. vložkou, výr. 52 | kus | 19 |  | 0 |  | 0 |  | 0 | 21 | 0 | 0.0175 | 0.33 | 0 | 0 |  | Vlastní | Indiv | 0 | 0 |  |  |  |  | POL3_0
580 | 611522 | Dveře vnitřní hladké plné 1 kříd. 80x197 lak barev, WC zámek, madlo pro hendikep. výr. 52H | kus | 1 |  | 0 |  | 0 |  | 0 | 21 | 0 | 0.0175 | 0.02 | 0 | 0 |  | Vlastní | Indiv | 0 | 0 |  |  |  |  | POL3_0
581 | 61153 | Dveře vnitřní hladké plné 1 kříd. 90x197 lak barev, 2/3 prosklení, zámek s cylindr. vložkou, výr. 53 | kus | 7 |  | 0 |  | 0 |  | 0 | 21 | 0 | 0.0175 | 0.12 | 0 | 0 |  | Vlastní | Indiv | 0 | 0 |  |  |  |  | POL3_0
582 | 61154 | Dveře vnitřní hladké plné 1 kříd. 90x197 lak barev, PO EI 15 DP3 se samozavíračem, výr. 54 | kus | 6 |  | 0 |  | 0 |  | 0 | 21 | 0 | 0.0175 | 0.11 | 0 | 0 |  | Vlastní | Indiv | 0 | 0 |  |  |  |  | POL3_0
583 | 61155 | Dveře vnitřní hladké plné 1 kříd. 80x197 lak barev, PO EW 15 DP3 se samozavíračem, výr. 55 | kus | 8 |  | 0 |  | 0 |  | 0 | 21 | 0 | 0.0175 | 0.14 | 0 | 0 |  | Vlastní | Indiv | 0 | 0 |  |  |  |  | POL3_0
584 | 61156 | Dveře vnitřní hladké plné 1 kříd.100x197 lak barev, PO EI 15 DP3 se samozavíračem, výr. 56 | kus | 2 |  | 0 |  | 0 |  | 0 | 21 | 0 | 0.0175 | 0.04 | 0 | 0 |  | Vlastní | Indiv | 0 | 0 |  |  |  |  | POL3_0
|  | Dveře budou doplněny o zajišťovací elektromagnet, jež bude držet křídlo v otevřené poloze. Elektromagnet bude řízen dvěmi požárními čidly. Čidla a elektromagnet dodat jako komplet. | [23 empty] | POP |  | Dveře budou doplněny o zajišťovací elektromagnet, jež bude držet křídlo v otevřené poloze. Elektromagnet bude řízen dvěmi požárními čidly. Čidla a elektromagnet dodat jako komplet.
585 | 61157 | Dveře vnitřní hladké plné 2 kříd.180x197 lak barev, PO EI 15 DP3 se samozavíračem, výr. 57 | kus | 2 |  | 0 |  | 0 |  | 0 | 21 | 0 | 0.0175 | 0.04 | 0 | 0 |  | Vlastní | Indiv | 0 | 0 |  |  |  |  | POL3_0
|  | Dveře budou doplněny o zajišťovací elektromagnet, jež bude držet křídlo v otevřené poloze. Elektromagnet bude řízen dvěmi požárními čidly. Čidla a elektromagnet dodat jako komplet. Hlavní křídlo bude doplněno o mechanický usměrňovač přednostního zavření "spodního" křídla. | [23 empty] | POP |  | Dveře budou doplněny o zajišťovací elektromagnet, jež bude držet křídlo v otevřené poloze. Elektromagnet bude řízen dvěmi požárními čidly. Čidla a elektromagnet dodat jako komplet. Hlavní křídlo bude doplněno o mechanický usměrňovač přednostního zavření "spodního" křídla.
586 | 61158 | Prosklená dřevěná stěna s dveřmi 200x210cm, PO EW 15 DP3 dveře se samozavíračem, výr. 58 | kus | 4 |  | 0 |  | 0 |  | 0 | 21 | 0 | 0.0175 | 0.07 | 0 | 0 |  | Vlastní | Indiv | 0 | 0 |  |  |  |  | POL3_0
|  | Prosklení bude v horních 2/3. Zámek s vložkou cylindrickou. | [23 empty] | POP
587 | 61159 | Dveře vnitřní hladké plné 2 kříd.225x197 lak barev, posuvné do typového pouzdra, výr. 59 | kus | 4 |  | 0 |  | 0 |  | 0 | 21 | 0 | 0.0175 | 0.07 | 0 | 0 |  | Vlastní | Indiv | 0 | 0 |  |  |  |  | POL3_0
588 | 61160 | Dveře vnitřní hladké plné 2 kříd.180x197 lak barev, zámek s cylindr. vložkou, výr. 60 | kus | 2 |  | 0 |  | 0 |  | 0 | 21 | 0 | 0.0175 | 0.04 | 0 | 0 |  | Vlastní | Indiv | 0 | 0 |  |  |  |  | POL3_0
589 | 611812692R | zárubeň dřevěná obkladová; otočná; pro dveře jednokřídlové; š průchodu 700 mm; h průchodu 1 970 mm; tloušťka stěny 60 až 170 mm; dýha; hruška, zebrano, padouk | kus | 15 |  | 0 |  | 0 |  | 0 | 21 | 0 | 0.02 | 0.3 | 0 | 0 | SPCM | RTS 17/ I | RTS 17/ I | 0 | 0 |  |  |  |  | POL3_
590 | 611812693R | zárubeň dřevěná obkladová; otočná; pro dveře jednokřídlové; š průchodu 800 mm; h průchodu 1 970 mm; tloušťka stěny 60 až 170 mm; dýha; hruška, zebrano, padouk | kus | 20 |  | 0 |  | 0 |  | 0 | 21 | 0 | 0.02 | 0.4 | 0 | 0 | SPCM | RTS 17/ I | RTS 17/ I | 0 | 0 |  |  |  |  | POL3_
591 | 611812694R | zárubeň dřevěná obkladová; otočná; pro dveře jednokřídlové; š průchodu 900 mm; h průchodu 1 970 mm; tloušťka stěny 60 až 170 mm; dýha; hruška, zebrano, padouk | kus | 11 |  | 0 |  | 0 |  | 0 | 21 | 0 | 0.02 | 0.22 | 0 | 0 | SPCM | RTS 17/ I | RTS 17/ I | 0 | 0 |  |  |  |  | POL3_
592 | 6118126941 | Zárubeň obkladová š. 90 cm/tl. stěny 7-15cm, RAL, PO EI 15 DP3 | kus | 6 |  | 0 |  | 0 |  | 0 | 21 | 0 | 0.02 | 0.12 | 0 | 0 |  | Vlastní | Indiv | 0 | 0 |  |  |  |  | POL3_0
593 | 6118126931 | Zárubeň obkladová š. 80 cm/tl. stěny 7-15cm, RAL, PO EW 15 DP3 | kus | 8 |  | 0 |  | 0 |  | 0 | 21 | 0 | 0.02 | 0.16 | 0 | 0 |  | Vlastní | Indiv | 0 | 0 |  |  |  |  | POL3_0
594 | 611812695R | zárubeň dřevěná obkladová; otočná; pro dveře dvoukřídlové; š průchodu 1 250 mm; h průchodu 1 970 mm; tloušťka stěny 60 až 170 mm; dýha; hruška, zebrano, padouk | kus | 2 |  | 0 |  | 0 |  | 0 | 21 | 0 | 0.02 | 0.04 | 0 | 0 | SPCM | RTS 17/ I | RTS 17/ I | 0 | 0 |  |  |  |  | POL3_
595 | 611812696R | zárubeň dřevěná obkladová; otočná; pro dveře dvoukřídlové; š průchodu 1 450 mm; h průchodu 1 970 mm; tloušťka stěny 60 až 170 mm; dýha; hruška, zebrano, padouk | kus | 2 |  | 0 |  | 0 |  | 0 | 21 | 0 | 0.02 | 0.04 | 0 | 0 | SPCM | RTS 17/ I | RTS 17/ I | 0 | 0 |  |  |  |  | POL3_
596 | 6118126961 | Zárubeň obkladová š. 180 cm/tl. stěny 7-15cm | kus | 2 |  | 0 |  | 0 |  | 0 | 21 | 0 | 0.02 | 0.04 | 0 | 0 |  | Vlastní | Indiv | 0 | 0 |  |  |  |  | POL3_0
597 | 611812697R | zárubeň dřevěná obkladová; otočná; pro dveře dvoukřídlové; š průchodu 1 650 mm; h průchodu 1 970 mm; tloušťka stěny 60 až 170 mm; dýha; hruška, zebrano, padouk | kus | 4 |  | 0 |  | 0 |  | 0 | 21 | 0 | 0.02 | 0.08 | 0 | 0 | SPCM | RTS 17/ I | RTS 17/ I | 0 | 0 |  |  |  |  | POL3_
598 | 766670021R00 | Montáž obložkové zárubně a dveřního křídla kliky a štítku | kus | 68 |  | 0 |  | 0 |  | 0 | 21 | 0 | 0 | 0 | 0 | 0 | 800-766 | RTS 17/ I | RTS 17/ I | 0.775 | 52.7 |  |  |  |  | POL1_7
599 | 766812115R00 | Montáž kuchyňských linek dřevěných, na stěnu, šířky přes 2100 do 2400 mm mm | kus | 4 |  | 0 |  | 0 |  | 0 | 21 | 0 | 0 | 0 | 0 | 0 | 800-766 | RTS 17/ I | RTS 17/ I | 4.067 | 16.27 |  |  |  |  | POL1_7
600 | 61581624B | Linka kuchyňská atypická 3,0 m, m.č. 1.38 a 2.15 | soubor | 4 |  | 0 |  | 0 |  | 0 | 21 | 0 | 0.184 | 0.74 | 0 | 0 |  | Vlastní | Indiv | 0 | 0 |  |  |  |  | POL1_7
601 | 766124200R00 | Montáž stěn kompletizovaných záchodových (instalační blok WC) do 0,89 x2,49 m, s jedním křídlem a dvířky | kus | 26 |  | 0 |  | 0 |  | 0 | 21 | 0 | 0.0002 | 0.01 | 0 | 0 | 800-766 | RTS 17/ I | RTS 17/ I | 1.021 | 26.55 |  |  |  |  | POL1_7
|  | včetně oboustranného olištování, | [23 empty] | SPI
602 | R001 | Dodávka dělicích stěn WC - DTD lamino, ABS hrany, spoj. prvky, kování, stojky | m2 | 15.6 |  | 0 |  | 0 |  | 0 | 21 | 0 | 0.024 | 0.37 | 0 | 0 |  | Vlastní | Indiv | 0 | 0 |  |  |  |  | POL3_0
|  | 0,6*1*26 : | [23 empty] | VV | 0
|  | 15,6 |  | 15.6 | [21 empty] | VV | 0
603 | 998766101R00 | Přesun hmot pro konstrukce truhlářské v objektech výšky do 6 m | t | 6.29 |  | 0 |  | 0 |  | 0 | 21 | 0 | 0 | 0 | 0 | 0 | 800-766 | RTS 17/ I | RTS 17/ I | 2.255 | 14.18 |  |  |  |  | POL1_7
|  | 50 m vodorovně | [23 empty] | SPI
Díl: | 767 | Konstrukce zámečnické |  |  |  | 0 |  | 0 |  | 0 |  | 0 |  | 2.08 |  | 0 |  |  |  |  | 79.56 |  |  |  |  | DIL
604 | 767646523R00 | Montáž dveří protipožárních uzávěrů, výšky přes 2200 do 2400 mm, dvoukřídlových | kus | 2 |  | 0 |  | 0 |  | 0 | 21 | 0 | 0.00087 | 0 | 0 | 0 | 800-767 | RTS 17/ I | RTS 17/ I | 5.6 | 11.2 |  |  |  |  | POL1_7
605 | 55301 | Dveře Al vstupní. s boč.sv. 200x230cm, vč. zárubně, viz. výr. 14 | kus | 2 |  | 0 |  | 0 |  | 0 | 21 | 0 | 0.128 | 0.26 | 0 | 0 |  | Vlastní | Indiv | 0 | 0 |  |  |  |  | POL3_0
606 | 55302R1 | Dveřní portál prosklený s posuvnými dveřmi lineár., s elektropohonem, 330x315 cm, výr.č. 18a, vč., mont | kus | 1 |  | 0 |  | 0 |  | 0 | 21 | 0 | 0.329 | 0.33 | 0 | 0 |  | Vlastní | Indiv | 0 | 0 |  |  |  |  | POL3_0
607 | 55302R2 | Dveřní portál prosklený s posuvnými dveřmi lineár., s elektropohonem, 330x315 cm, výr.č. 18b, vč., mont | kus | 1 |  | 0 |  | 0 |  | 0 | 21 | 0 | 0.329 | 0.33 | 0 | 0 |  | Vlastní | Indiv | 0 | 0 |  |  |  |  | POL3_0
608 | 767162210R00 | Montáž zábradlí rovného z profilové oceli na ocelovou konstrukci, o hmotnosti 1 m zábradlí do 20 kg | m | 121.21 |  | 0 |  | 0 |  | 0 | 21 | 0 | 6e-05 | 0.01 | 0 | 0 | 800-767 | RTS 17/ I | RTS 17/ I | 0.25 | 30.3 |  |  |  |  | POL1_7
|  | galerie: : 4*3,14+7*0,15 : | [23 empty] | VV | 0
|  | Podesta: : (9+0,6)*2+8*1,1*2 : | [23 empty] | VV | 0
|  | Schodiště: : 9*3*2+7*1,2*2 : | [23 empty] | VV | 0
|  | 121,21 |  | 121.21 | [21 empty] | VV | 0
609 | 12730111R | trubka nerezová potravin.prům., zdravotnictví; mater. 1.4301; bezešvá; vnější průměr 40,0 mm; s = 2,00 mm; antikorozní; nehořlavá | m | 133.331 |  | 0 |  | 0 |  | 0 | 21 | 0 | 0.002 | 0.27 | 0 | 0 | SPCM | RTS 17/ I | RTS 17/ I | 0 | 0 |  |  |  |  | POL3_0
|  | 121,21*1,1 : | [23 empty] | VV | 0
|  | 133,331 |  | 133.33 | [21 empty] | VV | 0
610 | 767995105R00 | Výroba a montáž atypických kovovových doplňků staveb hmotnosti přes 50 do 100 kg | kg | 128.044 |  | 0 |  | 0 |  | 0 | 21 | 0 | 0.00105 | 0.13 | 0 | 0 | 800-767 | RTS 17/ I | RTS 17/ I | 0.084 | 10.76 |  |  |  |  | POL1_7
|  | (3,2*3+1,5*2)*7,94 : | [23 empty] | VV | 0
|  | 2*14 : | [23 empty] | VV | 0
|  | 128,044 |  | 128.04 | [21 empty] | VV | 0
611 | 7671601 | Dodávka a montáž opěrných konzol WC vozíčkářů, pevný a sklopný - pár, vč. dodávky barva bílá | pár | 1 |  | 0 |  | 0 |  | 0 | 21 | 0 | 6e-05 | 0 | 0 | 0 |  | Vlastní | Indiv | 0 | 0 |  |  |  |  | POL1_7
612 | 7671601 | Dodávka a montáž opěr. konzol umyvadel vozíčkářů, pevné svislé, barvy bílé, dl. min. 500 mm | pár | 1 |  | 0 |  | 0 |  | 0 | 21 | 0 | 6e-05 | 0 | 0 | 0 |  | Vlastní | Indiv | 0 | 0 |  |  |  |  | POL12_1
613 | 767590120R00 | Montáž podlahových konstrukcí podlahových roštů šroubováním | kg | 849 |  | 0 |  | 0 |  | 0 | 21 | 0 | 6e-05 | 0.05 | 0 | 0 | 800-767 | RTS 17/ I | RTS 17/ I | 0.024 | 20.38 |  |  |  |  | POL1_7
614 | 154R1 | Podlahový rošt FeZn , pororošt - zakrytí větracího kanálku | m2 | 35.2 |  | 0 |  | 0 |  | 0 | 21 | 0 | 0.02 | 0.7 | 0 | 0 |  | Vlastní | Indiv | 0 | 0 |  |  |  |  | POL3_0
|  | (41,85-14,5+5+7,55+9,5+5+5+11)*0,5 : | [23 empty] | VV | 0
|  | 35,2 |  | 35.2 | [21 empty] | VV | 0
615 | 998767101R00 | Přesun hmot pro kovové stavební doplňk. konstrukce v objektech výšky do 6 m | t | 2.079 |  | 0 |  | 0 |  | 0 | 21 | 0 | 0 | 0 | 0 | 0 | 800-767 | RTS 17/ I | RTS 17/ I | 3.327 | 6.92 |  |  |  |  | POL1_7
|  | 50 m vodorovně | [23 empty] | SPI
Díl: | 771 | Podlahy z dlaždic a obklady |  |  |  | 0 |  | 0 |  | 0 |  | 0 |  | 17.27 |  | 0 |  |  |  |  | 1087.85 |  |  |  |  | DIL
616 | 771101210RT1 | Příprava podkladu pod dlažby penetrace podkladu pod dlažby | m2 | 678.5911 |  | 0 |  | 0 |  | 0 | 21 | 0 | 0.00021 | 0.14 | 0 | 0 | 800-771 | RTS 17/ I | RTS 17/ I | 0.05 | 33.93 |  |  |  |  | POL1_7
|  | 362,991*0,1+614,02+28,272 : | [23 empty] | VV | 0
|  | 678,5911 |  | 678.59 | [21 empty] | VV | 0
617 | 771475014RT1 | Montáž soklíků z dlaždic keramických výšky 100 mm, soklíků vodorovných, kladených do flexibilního tmele | m | 362.991 |  | 0 |  | 0 |  | 0 | 21 | 0 | 0.00032 | 0.12 | 0 | 0 | 800-771 | RTS 17/ I | RTS 17/ I | 0.236 | 85.67 |  |  |  |  | POL1_7
|  | 1NP: : 4,2*2-0,8*2+(9+9,4)*2-2,85*2-1-1,4-1,8*3-3,45-0,8*2 : | [23 empty] | VV | 0
|  | (2,25+4,05)*2-0,8+(11,8+3,8)*2-0,8*11 : | [23 empty] | VV | 0
|  | (2,5+2,9*2+1,8*3)*2-0,8*3-0,7 : | [23 empty] | VV | 0
|  | 3,15*4+3,5*2+2,1*2-0,9 : | [23 empty] | VV | 0
|  | (11,8+3,4)*2*2-1,4*2-0,9*4-1,8*2 : | [23 empty] | VV | 0
|  | schody: : (7,5+3,68)*2 : | [23 empty] | VV | 0
|  | šatny: : (4,2+4+0,5+0,4)*2 : | [23 empty] | VV | 0
|  | 4,5*2+1,4-0,7 : | [23 empty] | VV | 0
|  | výdej jídla: : (3,45+5,5)*2-0,8*3 : | [23 empty] | VV | 0
|  | šatny učitelek: : ((2,15+1,8)*2-0,8-0,7)*2 : | [23 empty] | VV | 0
|  | 2NP: : 4,15*3,14+1,6*2+2,1*2+6,5*2-0,8*2+0,5*2+0,4*2+4,5*2+4 : | [23 empty] | VV | 0
|  | Schodiště 2x: : (11+3,4+2,5+0,5)*2 : | [23 empty] | VV | 0
|  | učitelky: : 12,8 : | [23 empty] | VV | 0
|  | výdej jídla: : 15,5 : | [23 empty] | VV | 0
|  | úklid: : (2,2+1,8)*2-0,7 : | [23 empty] | VV | 0
|  | chodba: : 4,5*2+0,5+0,4+0,25 : | [23 empty] | VV | 0
|  | 362,991 |  | 362.99 | [21 empty] | VV | 0
618 | 771479001R00 | Montáž soklíků z dlaždic keramických Řezání dlaždic pro soklíky | m | 392.991 |  | 0 |  | 0 |  | 0 | 21 | 0 | 0 | 0 | 0 | 0 | 800-771 | RTS 17/ I | RTS 17/ I | 0.154 | 60.52 |  |  |  |  | POL1_7
619 | 771575118RT1 | Montáž podlah vnitřních z dlaždic keramických 600 x 600 mm, režných nebo glazovaných, hladkých, kladených do flexibilního tmele | m2 | 614.02 |  | 0 |  | 0 |  | 0 | 21 | 0 | 0.00456 | 2.8 | 0 | 0 | 800-771 | RTS 17/ I | RTS 17/ I | 1.3466 | 826.84 |  |  |  |  | POL1_7
|  | 1NP: : 73,03+9,11+1,57+1,35*3+18,75+4,57+2,7+9,11*2 : | [23 empty] | VV | 0
|  | 42,77+5,16+5,22+4,5+4,62+3,87 : | [23 empty] | VV | 0
|  | Oddělení: : (32,03+17,67+13+13,87+1,66+3,97+1,73)*2 : | [23 empty] | VV | 0
|  | 6,17+2,19+1,4+18,97+4,83+3,77+9,5+1,1+5,6 : | [23 empty] | VV | 0
|  | 2NP: : 23,75 : | [23 empty] | VV | 0
|  | (21,72+13,87+13+3,97+1,73+1,7+14,94)*2 : | [23 empty] | VV | 0
|  | 6,17+3,71+19 : | [23 empty] | VV | 0
|  | 614,02 |  | 614.02 | [21 empty] | VV | 0
620 | 771275205R00 | Montáž obkladů schodišť z dlaždic keramických protiskluzných nebo reliéfovaných, 150 x 150 mm, do flexibilního tmele | m2 | 28.272 |  | 0 |  | 0 |  | 0 | 21 | 0 | 0.00296 | 0.08 | 0 | 0 | 800-771 | RTS 17/ I | RTS 17/ I | 1.52 | 42.97 |  |  |  |  | POL1_7
|  | ((0,16+0,3)*1,2*23+1,2*1,2)*2 : | [23 empty] | VV | 0
|  | 28,272 |  | 28.27 | [21 empty] | VV | 0
621 | 771277804R00 | Montáž obkladů schodišť z dlaždic keramických Profily na hrany stupňů kombinované z tvrdé a měkké plastické hmoty, výšky 8 mm | m | 60.72 |  | 0 |  | 0 |  | 0 | 21 | 0 | 0 | 0 | 0 | 0 | 800-771 | RTS 14/ I | RTS 14/ I | 0.17 | 10.32 |  |  |  |  | POL1_7
|  | protiskluzné profily na hrany stupňů | [23 empty] | SPI
|  | 1,2*23*2*1,1 : | [23 empty] | VV | 0
|  | 60,72 |  | 60.72 | [21 empty] | VV | 0
622 | 59764207R | dlažba keramická š = 600 mm; l = 600 mm; h = 9,0 mm; povrch matný; pro interiér i exteriér | m2 | 736.0508 |  | 0 |  | 0 |  | 0 | 21 | 0 | 0.0192 | 14.13 | 0 | 0 | SPCM | RTS 17/ I | RTS 17/ I | 0 | 0 |  |  |  |  | POL3_0
|  | Dlažba slinutá hladká, povrch matný, odolnost proti opotřebení min. REI 4, protiskluzná - koef. tření min. 0,5, barva bude upřesněna v rámci autorského dozoru. | [23 empty] | POP |  | Dlažba slinutá hladká, povrch matný, odolnost proti opotřebení min. REI 4, protiskluzná - koef. tření min. 0,5, barva bude upřesněna v rámci autorského dozoru.
|  | soklíky: : 362,991*0,1*1,1 : | [23 empty] | VV | 0
|  | podlahy: : 614,02*1,05 : | [23 empty] | VV | 0
|  | Schodiště: : (28,272+14,562)*1,2 : | [23 empty] | VV | 0
|  | 736,0508 |  | 736.05 | [21 empty] | VV | 0
623 | 998771101R00 | Přesun hmot pro podlahy z dlaždic v objektech výšky do 6 m | t | 17.2744 |  | 0 |  | 0 |  | 0 | 21 | 0 | 0 | 0 | 0 | 0 | 800-771 | RTS 17/ I | RTS 17/ I | 1.598 | 27.6 |  |  |  |  | POL1_7
|  | 50 m vodorovně | [23 empty] | SPI
Díl: | 776 | Podlahy povlakové |  |  |  | 0 |  | 0 |  | 0 |  | 0 |  | 1.52 |  | 0 |  |  |  |  | 204.29 |  |  |  |  | DIL
624 | 776101115R00 | Přípravné práce vyrovnání podkladů samonivelační hmotou | m2 | 548.39 |  | 0 |  | 0 |  | 0 | 21 | 0 | 0 | 0 | 0 | 0 | 800-775 | RTS 17/ I | RTS 17/ I | 0.147 | 80.61 |  |  |  |  | POL1_7
|  | položky neobsahují žádný materiál | [23 empty] | SPI
|  | 12,37+508,42+27,6 : | [23 empty] | VV | 0
|  | 548,39 |  | 548.39 | [21 empty] | VV | 0
625 | 776101121R00 | Přípravné práce penetrace podkladu | m2 | 548.39 |  | 0 |  | 0 |  | 0 | 21 | 0 | 0 | 0 | 0 | 0 | 800-775 | RTS 17/ I | RTS 17/ I | 0.046 | 25.23 |  |  |  |  | POL1_7
|  | položky neobsahují žádný materiál | [23 empty] | SPI
626 | 776572100RV1 | Položení povlakových podlah textilních včetně dodávky koberce zátěžového, lepením | m2 | 12.376 |  | 0 |  | 0 |  | 0 | 21 | 0 | 0.00225 | 0.03 | 0 | 0 | 800-775 | RTS 17/ I | RTS 17/ I | 0.21666 | 2.68 |  |  |  |  | POL1_7
|  | všívaných a vpichovaných | [23 empty] | SPI
|  | Kancelář ředitelky: : 11,4 : | [23 empty] | VV | 0
|  | Koberec na soklíky: : 12,2*0,08 : | [23 empty] | VV | 0
|  | 12,376 |  | 12.38 | [21 empty] | VV | 0
627 | 776431010R00 | Montáž, lepení podlah. soklíků z kobercových pásů včetně dodávky kobercové lišty | m | 12.2 |  | 0 |  | 0 |  | 0 | 21 | 0 | 0.00019 | 0 | 0 | 0 | 800-775 | RTS 17/ I | RTS 17/ I | 0.18 | 2.2 |  |  |  |  | POL1_7
|  | 4,05*2+2,85*2-0,8*2 : | [23 empty] | VV | 0
|  | 12,2 |  | 12.2 | [21 empty] | VV | 0
628 | 776561110RT1 | Položení podlah z linolea, imitace linolea bez dodávky podlahoviny | m2 | 508.42 |  | 0 |  | 0 |  | 0 | 21 | 0 | 0 | 0 | 0 | 0 | 800-775 | RTS 17/ I | RTS 17/ I | 0.082 | 41.69 |  |  |  |  | POL1_7
|  | 1NP: : 11,36+65,14+53,63+59,24+4+5,92+53,63+59,24+4+5,92 : | [23 empty] | VV | 0
|  | 2NP: : 5,92+4+53,63*2+59,24+4+5,92 : | [23 empty] | VV | 0
|  | 508,42 |  | 508.42 | [21 empty] | VV | 0
629 | 776421100RT1 | Lepení soklíků PVC a napojení krytiny na stěnu lepení podlahových soklíků z PVC a vinylu | m | 315.7 |  | 0 |  | 0 |  | 0 | 21 | 0 | 3e-05 | 0.01 | 0 | 0 | 800-775 | RTS 17/ I | RTS 17/ I | 0.1372 | 43.31 |  |  |  |  | POL1_7
|  | fabion r=cca 25 mm | [23 empty] | POP
|  | 1NP: : (7,35+8,9)*2+(2,85+4,05)*2-1,8*4-0,9*2 : | [23 empty] | VV | 0
|  | Oddělení 4x: : ((8,85+6,05+5,85+10,1+2,9+2+2*2)*2-2,25*2-0,9*6)*4 : | [23 empty] | VV | 0
|  | 315,7 |  | 315.7 | [21 empty] | VV | 0
630 | 77642R1 | Vyřezání obrazce do linolea , délka řezové čáry | m | 29 |  | 0 |  | 0 |  | 0 | 21 | 0 | 3e-05 | 0 | 0 | 0 |  | Vlastní | Indiv | 0 | 0 |  |  |  |  | POL1_7
|  | fabion r=cca 25 mm | [23 empty] | POP
|  | 7+12+10 : | [23 empty] | VV | 0
|  | 29 |  | 29 | [21 empty] | VV | 0
631 | 28410101R | linoleum přírodní; podklad juta; v rolích; š = 2 000,0 mm; l = 32 000 mm; tl. 2,00 mm; třída zatížení 23, 32, 41; protiskluzné | m2 | 561.7805 |  | 0 |  | 0 |  | 0 | 21 | 0 | 0.0023 | 1.29 | 0 | 0 | SPCM | RTS 17/ I | RTS 17/ I | 0 | 0 |  |  |  |  | POL3_0
|  | Přírodní linoleum lisované na jutovou textilii bez korkové moučky. povrchová úprava tvrzená UV zářením. | [23 empty] | POP
|  | Barevné řešení bude upřesněno v rámci autorského dozoru. | [23 empty] | POP
|  | 508,42*1,05 : | [23 empty] | VV | 0
|  | soklíky: : 315,7*0,075*1,18 : | [23 empty] | VV | 0
|  | 561,7805 |  | 561.78 | [21 empty] | VV | 0
632 | 776971318R00 | Čisticí zóny a rohože textilní rohož, ze 100%polypropylenu, podklad PVC, tloušťky 18 mm | m2 | 27.6 |  | 0 |  | 0 |  | 0 | 21 | 0 | 0.0042 | 0.12 | 0 | 0 | 800-775 | RTS 17/ I | RTS 17/ I | 0.05 | 1.38 |  |  |  |  | POL1_7
|  | Do čisticích zón vstupů do přiopraveného otvoru osazeného Al rámem v úrovni podlahy. Materiál polypropylén na PVC podkladu. Vysoká sací schopnost a odolnost proti otěru. | [23 empty] | POP |  | Do čisticích zón vstupů do přiopraveného otvoru osazeného Al rámem v úrovni podlahy. Materiál polypropylén na PVC podkladu. Vysoká sací schopnost a odolnost proti otěru.
|  | 1.02: : 14 : | [23 empty] | VV | 0
|  | 1.23 a 1.49: : 3,4*2*2 : | [23 empty] | VV | 0
|  | 27,6 |  | 27.6 | [21 empty] | VV | 0
633 | 776972117R00 | Čisticí zóny a rohože vstupní rohož, z Al profilůspojených nerewzovým lankema odděleny pryžovými mezikroužky, tloušťky 17 mm | m2 | 3.85 |  | 0 |  | 0 |  | 0 | 21 | 0 | 0.018 | 0.07 | 0 | 0 | 800-775 | RTS 17/ I | RTS 17/ I | 0.05 | 0.19 |  |  |  |  | POL1_7
|  | 3,5*1,1 : | [23 empty] | VV | 0
|  | 3,85 |  | 3.85 | [21 empty] | VV | 0
634 | 776976101R00 | Čisticí zóny a rohože rám z profilu L, z hliníku, | m | 9.2 |  | 0 |  | 0 |  | 0 | 21 | 0 | 0.00053 | 0 | 0 | 0 | 800-775 | RTS 17/ I | RTS 17/ I | 0.2 | 1.84 |  |  |  |  | POL1_7
|  | 3,5*2+1,1*2 : | [23 empty] | VV | 0
|  | 9,2 |  | 9.2 | [21 empty] | VV | 0
635 | 776981112R00 | Přechodové, krycí a ukončující podlahové profily přechodová lišta, stejná výška podlahoviny, eloxovaný hliník, samolepicí profil, , šířka profilu 30 mm | m | 23.05 |  | 0 |  | 0 |  | 0 | 21 | 0 | 0.00017 | 0 | 0 | 0 | 800-775 | RTS 17/ I | RTS 17/ I | 0.152 | 3.5 |  |  |  |  | POL1_7
|  | 3,45+1,8+0,9*10+0,8*2 : | [23 empty] | VV | 0
|  | 0,9*8 : | [23 empty] | VV | 0
|  | 23,05 |  | 23.05 | [21 empty] | VV | 0
636 | 998776101R00 | Přesun hmot pro podlahy povlakové v objektech výšky do 6 m | t | 1.5214 |  | 0 |  | 0 |  | 0 | 21 | 0 | 0 | 0 | 0 | 0 | 800-775 | RTS 17/ I | RTS 17/ I | 1.091 | 1.66 |  |  |  |  | POL1_7
|  | vodorovně do 50 m | [23 empty] | SPI
Díl: | 781 | Obklady keramické |  |  |  | 0 |  | 0 |  | 0 |  | 0 |  | 9.01 |  | 0 |  |  |  |  | 594.25 |  |  |  |  | DIL
637 | 781101121R00 | Příprava podkladu před provedením obkladu provedení penetrace podkladu - práce | m2 | 502.06 |  | 0 |  | 0 |  | 0 | 21 | 0 | 0 | 0 | 0 | 0 | 800-771 | RTS 17/ I | RTS 17/ I | 0.05 | 25.1 |  |  |  |  | POL1_7
|  | 487,5+14,56 : | [23 empty] | VV | 0
|  | 502,06 |  | 502.06 | [21 empty] | VV | 0
638 | 781210131R00 | Obkládání stěn z obkladaček pórovinových do tmele velikosti do 300 x 300 mm | m2 | 487.5125 |  | 0 |  | 0 |  | 0 | 21 | 0 | 0 | 0 | 0 | 0 | 800-771 | RTS 17/ I | RTS 17/ I | 1.1 | 536.26 |  |  |  |  | POL1_7
|  | do tmele, kladených rovnoběžně s podlahou, | [23 empty] | SPI
|  | 1.06: : (1,1*2+1,5+0,5+0,15*2)*1,5 : | [23 empty] | VV | 0
|  | 1.07: : (0,9*2+1,5*2-0,7)*1,5 : | [23 empty] | VV | 0
|  | 1.08: : (0,9*2+1,5*2-0,7*2)*1,5 : | [23 empty] | VV | 0
|  | 1.09: : (0,9*2+1,5*2-0,7)*1,5 : | [23 empty] | VV | 0
|  | 1.12: : (2,4*2+1,15*2-0,8*2)*1,5 : | [23 empty] | VV | 0
|  | 1.13: : (2,25*2+4,05*2-0,8*2)*2 : | [23 empty] | VV | 0
|  | 1.14: : (2,25*2+4,05*2-1)*2+0,2*2*2 : | [23 empty] | VV | 0
|  | 1.15: : (7,25*2+5,9*2-1-0,9)*2-6,65*0,95-(1,25-0,2*2)*0,95 : | [23 empty] | VV | 0
|  | 1.19: : (0,9*2+1,8*2-0,7)*2 : | [23 empty] | VV | 0
|  | 1.20: : (2,15*2+1,8*2-0,8)*2 : | [23 empty] | VV | 0
|  | 2x 1.27 + 28: : (5,8+1,9+1,05+2,3+2,65+2,7+0,2+4,5+2,8+2+4,05-0,8*4)*2*2 : | [23 empty] | VV | 0
|  | 1.29 + 1.44: : (0,95*2+1,7*2-0,7)*1,5 : | [23 empty] | VV | 0
|  | 1.31 + 1.46: : (1,8*2+0,95*2-0,7)*1,5 : | [23 empty] | VV | 0
|  | 1.36: : (1,8*2+1,2*2-0,7*2)*1,5 : | [23 empty] | VV | 0
|  | 1.37: : (0,9*2+1,65*2-0,7)*1,5 : | [23 empty] | VV | 0
|  | 1.38: : (3,45*2+5,5*2-0,8*2-0,9)*2-1,75*0,95 : | [23 empty] | VV | 0
|  | 1.52: : (3,25*2+1,2*2+0,5*2-1+0,2*2)*1,5 : | [23 empty] | VV | 0
|  | 1.55: : (2,75*2+1,5*2+0,7*2-1+0,2*2)*1,5 : | [23 empty] | VV | 0
|  | Mezisoučet : | [23 empty] | VV | 0
|  | 2NP - obě oddělení: : : | [23 empty] | VV | 0
|  | 2.07+8+20+21: : (5,8+1,9+1,05+2,3+2,65+2,7+0,2+4,5+2,8+2+4,05-0,8*4)*2*2 : | [23 empty] | VV | 0
|  | 2.10+22: : (0,95*2+1,8*2-0,7)*1,5 : | [23 empty] | VV | 0
|  | 2.11+19: : (0,95*2+1,7*2-0,7)*1,5 : | [23 empty] | VV | 0
|  | 2.15: : (3,525*2+5,5*2-0,8*2-0,9)*2 : | [23 empty] | VV | 0
|  | Mezisoučet : | [23 empty] | VV | 0
|  | 487,5125 |  | 487.51 | [21 empty] | VV | 0
639 | 59781560R | obklad keramický š = 250 mm; l = 330 mm; h = 7,0 mm; pro interiér; barva bílá; mat | m2 | 511.875 |  | 0 |  | 0 |  | 0 | 21 | 0 | 0.0176 | 9.01 | 0 | 0 | SPCM | RTS 15/ II | RTS 15/ II | 0 | 0 |  |  |  |  | POL3_0
|  | 487,5*1,05 : | [23 empty] | VV | 0
|  | 511,875 |  | 511.88 | [21 empty] | VV | 0
640 | 781230131R00 | Obkládání stěn vnitřních z obkladaček keramických do tmele velikosti přes 300 x 300 mm | m2 | 14.562 |  | 0 |  | 0 |  | 0 | 21 | 0 | 0 | 0 | 0 | 0 | 800-771 | RTS 17/ I | RTS 17/ I | 1.27 | 18.49 |  |  |  |  | POL1_7
|  | hutných a polohutných, do tmele, kladených rovnoběžně s podlahou, | [23 empty] | SPI
|  | boky schodiště: : (2,6+4)*(0,2+0,16)*2 : | [23 empty] | VV | 0
|  | boky horní podesty: : (1,8+5,1+0,4*2+2,6+0,6)*0,45*2 : | [23 empty] | VV | 0
|  | 14,562 |  | 14.56 | [21 empty] | VV | 0
641 | 998781101R00 | Přesun hmot pro obklady keramické v objektech výšky do 6 m | t | 9.009 |  | 0 |  | 0 |  | 0 | 21 | 0 | 0 | 0 | 0 | 0 | 800-771 | RTS 17/ I | RTS 17/ I | 1.598 | 14.4 |  |  |  |  | POL1_7
Díl: | 783 | Nátěry |  |  |  | 0 |  | 0 |  | 0 |  | 0 |  | 0.07 |  | 0 |  |  |  |  | 88.55 |  |  |  |  | DIL
642 | 783626210R00 | Nátěry truhlářských výrobků syntetické lazurovací, 2x lakování | m2 | 295.18 |  | 0 |  | 0 |  | 0 | 21 | 0 | 0.00025 | 0.07 | 0 | 0 | 800-783 | RTS 17/ I | RTS 17/ I | 0.3 | 88.55 |  |  |  |  | POL1_7
|  | Palubky obkladové: : 147,59*2 : | [23 empty] | VV | 0
|  | 295,18 |  | 295.18 | [21 empty] | VV | 0
Díl: | 784 | Malby |  |  |  | 0 |  | 0 |  | 0 |  | 0 |  | 0.81 |  | 0 |  |  |  |  | 489.63 |  |  |  |  | DIL
643 | 784191201R00 | Příprava povrchu Penetrace (napouštění) podkladu disperzní, jednonásobná | m2 | 3643.352 |  | 0 |  | 0 |  | 0 | 21 | 0 | 7e-05 | 0.26 | 0 | 0 | 800-784 | RTS 17/ I | RTS 17/ I | 0.03248 | 118.34 |  |  |  |  | POL1_7
|  | SDK stěny: : 240,086*2+524,56+656,89*2 : | [23 empty] | VV | 0
|  | Podhledy: : 90,32+655,54+262,31 : | [23 empty] | VV | 0
|  | ŽB kce: : 818,73 : | [23 empty] | VV | 0
|  | Odpočet - obklady: : -502,06 : | [23 empty] | VV | 0
|  | 3643,352 |  | 3643.35 | [21 empty] | VV | 0
644 | 784195212R00 | Malby z malířských směsí otěruvzdorných, , bělost 82 %, dvojnásobné | m2 | 3643.352 |  | 0 |  | 0 |  | 0 | 21 | 0 | 0.00015 | 0.55 | 0 | 0 | 800-784 | RTS 17/ I | RTS 17/ I | 0.10191 | 371.29 |  |  |  |  | POL1_7
|  | Válečkem - pro plastickou strukturu. | [23 empty] | POP
Díl: | 786 | Čalounické úpravy |  |  |  | 0 |  | 0 |  | 0 |  | 0 |  | 0.68 |  | 0 |  |  |  |  | 15.46 |  |  |  |  | DIL
645 | 786613366R01 | Předokenní roleta,pod omítku, el. pohon, 215x215cm, textilie screen | kus | 21 |  | 0 |  | 0 |  | 0 | 21 | 0 | 0.0162 | 0.34 | 0 | 0 |  | Vlastní | Indiv | 0 | 0 |  |  |  |  | POL1_7
|  | Screen - předokenní vnější clona s krycím boxem látky a pevnými vodicími lištami. Pohon trubkovým motorem ovládaným roletovým spínačem. Materiál látky skleněné vlákno s potahovou vrstvou PVC. Barva bude upřesněna autorským dozorem. | [23 empty] | POP |  | Screen - předokenní vnější clona s krycím boxem látky a pevnými vodicími lištami. Pohon trubkovým motorem ovládaným roletovým spínačem. Materiál látky skleněné vlákno s potahovou vrstvou PVC. Barva bude upřesněna autorským dozorem.
|  | 1NP: : 10 : | [23 empty] | VV | 0
|  | 2NP: : 11 : | [23 empty] | VV | 0
|  | 21 |  | 21 | [21 empty] | VV | 0
646 | 786613364R02 | Předokenní roleta,pod omítku, el. pohon,200x200cm, textilie screen | kus | 8 |  | 0 |  | 0 |  | 0 | 21 | 0 | 0.0122 | 0.1 | 0 | 0 |  | Vlastní | Indiv | 0 | 0 |  |  |  |  | POL1_7
|  | viz předchozí | [23 empty] | POP
|  | 1NP: : 4 : | [23 empty] | VV | 0
|  | 2NP: : 4 : | [23 empty] | VV | 0
|  | 8 |  | 8 | [21 empty] | VV | 0
647 | 786613368R03 | Předokenní roleta,pod omítku, el. pohon, 215x300cm, textilie screen | kus | 1 |  | 0 |  | 0 |  | 0 | 21 | 0 | 0.0162 | 0.02 | 0 | 0 |  | Vlastní | Indiv | 0 | 0 |  |  |  |  | POL1_7
|  | viz předchozí | [23 empty] | POP
648 | 7866R1 | Zastřešení venkovní terasy textilní membránou, dodávka a montáž, vč. kotvení | m2 | 50 |  | 0 |  | 0 |  | 0 | 21 | 0 | 0.00206 | 0.1 | 0 | 0 |  | Vlastní | Indiv | 0 | 0 |  |  |  |  | POL1_7
|  | Tkaná membrána - textilie ze 100% polyesterového vlákna upravená oboustrnně látkou na bázi PVC se zalakováním. Plošná hmotnost textilie min. 850 g/m2. Barva bílá. Bude řešená jako jednovrstvá, tvar hyperbolický paraboloid. Fixace membrány do 4 bodů v různých výškových hladinách. Veškeré kování na membráně a lana budou z nerezové oceli s rektifikací. Závěs u východní fasády bude prodloužen na cca 1,2 m z důvodu úniku z CHÚC. | [23 empty] | POP |  | Tkaná membrána - textilie ze 100% polyesterového vlákna upravená oboustrnně látkou na bázi PVC se zalakováním. Plošná hmotnost textilie min. 850 g/m2. Barva bílá. Bude řešená jako jednovrstvá, tvar hyperbolický paraboloid. Fixace membrány do 4 bodů v různých výškových hladinách. Veškeré kování na membráně a lana budou z nerezové oceli s rektifikací. Závěs u východní fasády bude prodloužen na cca 1,2 m z důvodu úniku z CHÚC.
649 | 786691R2 | Montáž kolejniček - dvoukolejniček pro závěsy, do stropu, vč. dodávky kolejniček | m | 94.95 |  | 0 |  | 0 |  | 0 | 21 | 0 | 0.0002 | 0.02 | 0 | 0 |  | Vlastní | Indiv | 0 | 0 |  |  |  |  | POL1_7
|  | 1NP: : 8,9+2,85 : | [23 empty] | VV | 0
|  | Oddělení: : (2,15*2+0,6*3+5,85+8,85)*4 : | [23 empty] | VV | 0
|  | 94,95 |  | 94.95 | [21 empty] | VV | 0
650 | 786622113R00 | Zastiňující zařízení lamelové žaluzie vnitřní nebo do oken dvojitých, pro okna dřevěná | m2 | 36.55 |  | 0 |  | 0 |  | 0 | 21 | 0 | 0.00262 | 0.1 | 0 | 0 | 800-786 | RTS 17/ I | RTS 17/ I | 0.423 | 15.46 |  |  |  |  | POL1_7
|  | 1NP- kuch.: : 1,25*2,15*5+2,15*2,15*3 : | [23 empty] | VV | 0
|  | výdejny: : 2,15*2,15*2 : | [23 empty] | VV | 0
|  | 36,55 |  | 36.55 | [21 empty] | VV | 0
Díl: | 787 | Zasklívání |  |  |  | 0 |  | 0 |  | 0 |  | 0 |  | 0.88 |  | 0 |  |  |  |  | 13.67 |  |  |  |  | DIL
651 | 787292311R00 | Zasklení schodišť. zábradlí sklem bezpečnostním tloušťky 8 mm, s podtmelením na lišty | m2 | 28.608 |  | 0 |  | 0 |  | 0 | 21 | 0 | 0.001 | 0.03 | 0 | 0 | 800-787 | RTS 17/ I | RTS 17/ I | 0.478 | 13.67 |  |  |  |  | POL1_7
|  | včetně pomocného lešení. | [23 empty] | SPI
|  | podesty a schodiště: : (4,9+0,5*2+2,61+0,7+2,61+4,06)*0,8*2 : | [23 empty] | VV | 0
|  | Francouzské okno 2NP: : 2*0,8*2 : | [23 empty] | VV | 0
|  | 28,608 |  | 28.61 | [21 empty] | VV | 0
652 | 634371411R | sklo bezpečnostní vrstvené h = 2 000,0 mm; š = 1 600 mm; tl. fólie 0,8 mm; tl = 10,8 mm | m2 | 31.4688 |  | 0 |  | 0 |  | 0 | 21 | 0 | 0.027 | 0.85 | 0 | 0 | SPCM | RTS 17/ I | RTS 17/ I | 0 | 0 |  |  |  |  | POL3_0
|  | 28,608*1,1 : | [23 empty] | VV | 0
|  | 31,4688 |  | 31.47 | [21 empty] | VV | 0
Díl: | M33 | Montáže dopravních zař. a vah |  |  |  | 0 |  | 0 |  | 0 |  | 0 |  | 2.45 |  | 0 |  |  |  |  | 564 |  |  |  |  | DIL
653 | 330030120RA0 | Výtahy nákladní, osobní, a lůžkové výtah osobní lanový (pro invalidy), 630/0,63, 2 stanice, nákladiště | kus | 1 |  | 0 |  | 0 |  | 0 | 21 | 0 | 2.45 | 2.45 | 0 | 0 | AP-M | RTS 17/ I | Součtová | 564 | 564 |  |  |  |  | POL2_9
|  | Bude dodán výtah lanový "bez strojovny" - strojovna je situovaná přímo v šachtě, nosnost 630 kg, rychlost min. 0,63 m/s. Počet stanic: 2. Zdvih: 3,68 m. Výtah bude splňovat požadavky vyhlášky pro bezbariérové užívání staveb. | [23 empty] | POP |  | Bude dodán výtah lanový "bez strojovny" - strojovna je situovaná přímo v šachtě, nosnost 630 kg, rychlost min. 0,63 m/s. Počet stanic: 2. Zdvih: 3,68 m. Výtah bude splňovat požadavky vyhlášky pro bezbariérové užívání staveb.
|  | Kabina bude provedena na úrovni "standard". Šachetní i kabinové dveře budou v provedení "nerez kartáčovaná" s povrchovou úpravou proti otiskům prstů. | [23 empty] | POP |  | Kabina bude provedena na úrovni "standard". Šachetní i kabinové dveře budou v provedení "nerez kartáčovaná" s povrchovou úpravou proti otiskům prstů.
|  | Součástí ceny budou i potřebné revize, zaškolení, zprovoznění a doklady. | [23 empty] | POP
[24 empty] | 15 | 21
| Celkem |  |  |  |  | 0 | [17 empty] | 0 | 0 | SUM
JKSO:
| 801.31 | budovy mateřských škol | [23 empty] | JKSO
| m3 | svislá nosná konstrukce dřevěná a na bázi dřevní hmoty | [23 empty] | JKSOChar
JKSOAkce
END

## SO 04 1 Pol
Položkový soupis prací a dodávek | [25 empty] | #TypZaznamu#
S: | 03 | Mateřská škola Za Lávkami, Dačice | [23 empty] | STA
O: | SO 04 | Oplocení | [20 empty] | STA |  |  | OBJ
R: | 1 | Pol | [23 empty] | ROZ
P.č. | Číslo položky | Název položky | MJ | množství | cena / MJ | Celkem | Dodávka | Dodávka celk. | Montáž | Montáž celk. | DPH | cena s DPH | hmotnost / MJ | hmotnost celk.(t) | dem. hmotnost / MJ | dem. hmotnost celk.(t) | Ceník | Cen. soustava / platnost | Cenová úroveň | Nhod / MJ | Nhod celk. | Dodavatel
Díl: | 1 | Zemní práce |  |  |  | 0 |  | 0 |  | 0 |  | 0 |  | 0 |  | 0 |  |  |  |  | 6.45 |  |  |  |  | DIL
1 | 139601102R00 | Ruční výkop jam, rýh a šachet v hornině 3 | m3 | 1.8256 |  | 0 |  | 0 |  | 0 | 21 | 0 | 0 | 0 | 0 | 0 | 800-1 | RTS 17/ I | RTS 17/ I | 3.533 | 6.45 |  |  |  |  | POL1_1
|  | s přehozením na vzdálenost do 5 m nebo s naložením na ruční dopravní prostředek | [23 empty] | SPI
|  | 80,35/2,37*0,3*0,3*0,5 : | [23 empty] | VV | 0
|  | 0,5*0,5*0,6*2 : | [23 empty] | VV | 0
|  | 1,8256 |  | 1.83 | [21 empty] | VV | 0
Díl: | 2 | Základy,zvláštní zakládání |  |  |  | 0 |  | 0 |  | 0 |  | 0 |  | 4.61 |  | 0 |  |  |  |  | 0.87 |  |  |  |  | DIL
2 | 275313611R00 | Beton základových patek prostý třídy C 16/20 | m3 | 1.8256 |  | 0 |  | 0 |  | 0 | 21 | 0 | 2.525 | 4.61 | 0 | 0 | 801-1 | RTS 17/ I | RTS 17/ I | 0.477 | 0.87 |  |  |  |  | POL1_1
Díl: | 3 | Svislé a kompletní konstrukce |  |  |  | 0 |  | 0 |  | 0 |  | 0 |  | 3.2 |  | 0 |  |  |  |  | 14.66 |  |  |  |  | DIL
3 | 317121103R00 | Osazení překladu světlost otvoru do 375 cm | kus | 32.14 |  | 0 |  | 0 |  | 0 | 21 | 0 | 0.01188 | 0.38 | 0 | 0 |  | RTS 17/ I | RTS 17/ I | 0.456 | 14.66 |  |  |  |  | POL1_1
|  | 80,35/2,5 : | [23 empty] | VV | 0
|  | 32,14 |  | 32.14 | [21 empty] | VV | 0
4 | 59233163R | deska plotová podhrabová; železobetonová; l = 2 500 mm; tl = 50 mm; h = 300 mm | kus | 32 |  | 0 |  | 0 |  | 0 | 21 | 0 | 0.088 | 2.82 | 0 | 0 | SPCM | RTS 17/ I | RTS 17/ I | 0 | 0 |  |  |  |  | POL3_0
Díl: | 99 | Staveništní přesun hmot |  |  |  | 0 |  | 0 |  | 0 |  | 0 |  | 0 |  | 0 |  |  |  |  | 8.92 |  |  |  |  | DIL
5 | 998151111R00 | Přesun hmot pro oplocení a objekty zvláštní, zděné vodorovně do 50 m výšky do 10 m | t | 7.8075 |  | 0 |  | 0 |  | 0 | 21 | 0 | 0 | 0 | 0 | 0 | 801-5 | RTS 17/ I | RTS 17/ I | 1.142 | 8.92 |  |  |  |  | POL7_
|  | na novostavbách a změnách objektů pro oplocení (815 2 JKSo), objekty zvláštní pro chov živočichů (815 3 JKSO), objekty pozemní různé (815 9 JKSO) | [23 empty] | SPI |  | na novostavbách a změnách objektů pro oplocení (815 2 JKSo), objekty zvláštní pro chov živočichů (815 3 JKSO), objekty pozemní různé (815 9 JKSO)
Díl: | 767 | Konstrukce zámečnické |  |  |  | 0 |  | 0 |  | 0 |  | 0 |  | 0.15 |  | 0 |  |  |  |  | 33.44 |  |  |  |  | DIL
6 | 767914120R00 | Montáž oplocení z pletiva rámového na ocelové sloupky, o výšce přes 1,0 do 1,5 m | m | 80.35 |  | 0 |  | 0 |  | 0 | 21 | 0 | 0 | 0 | 0 | 0 | 800-767 | RTS 17/ I | RTS 17/ I | 0.41 | 32.94 |  |  |  |  | POL1_7
|  | 6,6+54,75+3 : | [23 empty] | VV | 0
|  | 3+13 : | [23 empty] | VV | 0
|  | 80,35 |  | 80.35 | [21 empty] | VV | 0
7 | 998767101R00 | Přesun hmot pro kovové stavební doplňk. konstrukce v objektech výšky do 6 m | t | 0.14945 |  | 0 |  | 0 |  | 0 | 21 | 0 | 0 | 0 | 0 | 0 | 800-767 | RTS 17/ I | RTS 17/ I | 3.327 | 0.5 |  |  |  |  | POL7_
|  | 50 m vodorovně | [23 empty] | SPI
8 | 313R01 | Pletivo svařované systémové s PVC povrchem, v. 1,2 m vč. systémových sloupků, b. zelená | m | 80.35 |  | 0 |  | 0 |  | 0 | 21 | 0 | 0.00186 | 0.15 | 0 | 0 |  | Vlastní | Indiv | 0 | 0 |  |  |  |  | POL3_0
|  | Svařovaný plotový panel výška 1,23 m, šířka 2,48 m, poplastovaný. Panel prolisu se 3 dráty o síle 5 mm, velikost oka 200x50 mm. Použití se systémovým sloupkem. Vysoce přilnavý plast na pozinkované oceli. Dodat včetně všech systémových prvků vč. sloupků ve stejném provedení - ocel s povrchovou úpravou. Barva RAL 6005. | [23 empty] | POP |  | Svařovaný plotový panel výška 1,23 m, šířka 2,48 m, poplastovaný. Panel prolisu se 3 dráty o síle 5 mm, velikost oka 200x50 mm. Použití se systémovým sloupkem. Vysoce přilnavý plast na pozinkované oceli. Dodat včetně všech systémových prvků vč. sloupků ve stejném provedení - ocel s povrchovou úpravou. Barva RAL 6005.
Díl: | 783 | Nátěry |  |  |  | 0 |  | 0 |  | 0 |  | 0 |  | 0.09 |  | 0 |  |  |  |  | 62.52 |  |  |  |  | DIL
9 | 783921220R00 | Nátěry ostatních konstrukcí syntetické pletiv, dvojnásobné | m2 | 428.23 |  | 0 |  | 0 |  | 0 | 21 | 0 | 0.00021 | 0.09 | 0 | 0 | 800-783 | RTS 17/ I | RTS 17/ I | 0.146 | 62.52 |  |  |  |  | POL1_7
|  | na vzduchu schnoucí | [23 empty] | SPI
|  | pletiv | [23 empty] | SPI
|  | Stávající oplocení: : (107,35+5,1)*1,1*2 : | [23 empty] | VV | 0
|  | (16+48,2+18)*1,1*2 : | [23 empty] | VV | 0
|  | 428,23 |  | 428.23 | [21 empty] | VV | 0
[24 empty] | 15 | 21
| Celkem |  |  |  |  | 0 | [17 empty] | 0 | 0 | SUM
END

## SO 08 1 Pol
Položkový soupis prací a dodávek | [25 empty] | #TypZaznamu#
S: | 03 | Mateřská škola Za Lávkami, Dačice | [23 empty] | STA
O: | SO 08 | Úprava zahrady MŠ | [20 empty] | STA |  |  | OBJ
R: | 1 | Pol | [23 empty] | ROZ
P.č. | Číslo položky | Název položky | MJ | množství | cena / MJ | Celkem | Dodávka | Dodávka celk. | Montáž | Montáž celk. | DPH | cena s DPH | hmotnost / MJ | hmotnost celk.(t) | dem. hmotnost / MJ | dem. hmotnost celk.(t) | Ceník | Cen. soustava / platnost | Cenová úroveň | Nhod / MJ | Nhod celk. | Dodavatel
Díl: | 1 | Zemní práce |  |  |  | 0 |  | 0 |  | 0 |  | 0 |  | 3.22 |  | 0 |  |  |  |  | 459.33 |  |  |  |  | DIL
1 | 122201102R00 | Odkopávky a prokopávky nezapažené v hornině 3 přes 100 do 1 000 m3 | m3 | 126.84 |  | 0 |  | 0 |  | 0 | 21 | 0 | 0 | 0 | 0 | 0 | 800-1 | RTS 17/ I | RTS 17/ I | 0.187 | 23.72 |  |  |  |  | POL1_1
|  | s přehozením výkopku na vzdálenost do 3 m nebo s naložením na dopravní prostředek, | [23 empty] | SPI
|  | Odvodňovací průleh: : 105,7*1,2 | [23 empty] | POP
2 | 162201102R00 | Vodorovné přemístění výkopku z horniny 1 až 4, na vzdálenost přes 20 do 50 m | m3 | 126.84 |  | 0 |  | 0 |  | 0 | 21 | 0 | 0 | 0 | 0 | 0 | 800-1 | RTS 17/ I | RTS 17/ I | 0.074 | 9.39 |  |  |  |  | POL1_1
|  | po suchu, bez ohledu na druh dopravního prostředku, bez naložení výkopku, avšak se složením bez rozhrnutí, | [23 empty] | SPI
3 | 171201101R00 | Uložení sypaniny do násypů nezhutněných | m3 | 126.84 |  | 0 |  | 0 |  | 0 | 21 | 0 | 0 | 0 | 0 | 0 | 800-1 | RTS 17/ I | RTS 17/ I | 0.031 | 3.93 |  |  |  |  | POL1_1
4 | 181201101R00 | Úprava pláně v násypech v hornině 1 až 4, bez zhutnění | m2 | 150 |  | 0 |  | 0 |  | 0 | 21 | 0 | 0 | 0 | 0 | 0 | 800-1 | RTS 17/ I | RTS 17/ I | 0.013 | 1.95 |  |  |  |  | POL1_1
|  | vyrovnání výškových rozdílů, plochy vodorovné a plochy do sklonu 1 : 5, | [23 empty] | SPI
5 | 171151101R00 | Hutnění boků násypů z hornin soudržných a sypkých pro jakýkoliv sklon a pro jakoukoliv délku a míru zhutnění svahu. | m2 | 150 |  | 0 |  | 0 |  | 0 | 21 | 0 | 0 | 0 | 0 | 0 | 800-1 | RTS 17/ I | RTS 17/ I | 0.012 | 1.8 |  |  |  |  | POL1_1
|  | pro jakýkoliv sklon a pro jakoukoliv délku a míru zhutnění svahu, | [23 empty] | SPI
6 | 181301101R00 | Rozprostření a urovnání ornice v rovině v souvislé ploše do 500 m2, tloušťka vrstvy do 100 mm | m2 | 450 |  | 0 |  | 0 |  | 0 | 21 | 0 | 0 | 0 | 0 | 0 | 800-1 | RTS 17/ I | RTS 17/ I | 0.13 | 58.5 |  |  |  |  | POL1_1
|  | s případným nutným přemístěním hromad nebo dočasných skládek na místo potřeby ze vzdálenosti do 30 m, v rovině nebo ve svahu do 1 : 5, | [23 empty] | SPI
7 | 182301121R00 | Rozprostření a urovnání ornice ve svahu v souvislé ploše do 500 m2, tloušťka vrstvy do 100 mm | m2 | 220 |  | 0 |  | 0 |  | 0 | 21 | 0 | 0 | 0 | 0 | 0 | 800-1 | RTS 17/ I | RTS 17/ I | 0.19 | 41.8 |  |  |  |  | POL1_1
|  | s případným nutným přemístěním hromad nebo dočasných skládek na místo potřeby ze vzdálenosti do 30 m, ve svahu sklonu přes 1 : 5, | [23 empty] | SPI
8 | 182601111R00 | Obrovnání svahů násypů tloušťky obrovnávky do 500 mm | m2 | 50 |  | 0 |  | 0 |  | 0 | 21 | 0 | 0 | 0 | 0 | 0 | 800-1 | RTS 17/ I | RTS 17/ I | 2.116 | 105.8 |  |  |  |  | POL1_1
|  | sypaných z kamene, s vybráním, potřebným přemístěním a uložením kamenů ložnými plochami kolmo k líci svahu a s vyklínováním spár drobnými kameny, | [23 empty] | SPI | sypaných z kamene, s vybráním, potřebným přemístěním a uložením kamenů ložnými plochami kolmo k líci svahu a s vyklínováním spár drobnými kameny,
9 | 122201401R00 | Vykopávky v zemnících na suchu v hornině 3 do 100 m3 | m3 | 3.09 |  | 0 |  | 0 |  | 0 | 21 | 0 | 0 | 0 | 0 | 0 | 800-1 | RTS 17/ I | RTS 17/ I | 0.353 | 1.09 |  |  |  |  | POL1_1
|  | s přehozením výkopku na vzdálenost do 3 m nebo s naložením na dopravní prostředek, | [23 empty] | SPI
|  | 10,3*0,4*0,75 | [23 empty] | POP
10 | 605180064R | palisáda jehličnaté dřevo; průřez kruh; d = 120,0 mm; l = 2 500 mm | kus | 68.6667 |  | 0 |  | 0 |  | 0 | 21 | 0 | 0.01414 | 0.97 | 0 | 0 | SPCM | RTS 17/ I | RTS 17/ I | 0 | 0 |  |  |  |  | POL3_0
|  | 10,3/0,15 | [23 empty] | POP
11 | 184102114R00 | Výsadba dřevin s balem D do 50 cm, v rovině | kus | 7 |  | 0 |  | 0 |  | 0 | 21 | 0 | 0 | 0 | 0 | 0 |  | RTS 17/ I | RTS 17/ I | 0.747 | 5.23 |  |  |  |  | POL1_1
12 | 026503329R | dřevina listnatá Lípa velkolistá; Tilia platyphyllos; velikost od 121 cm; odrostek, krytokořenná sadba pěstovaná v plastových kontejnerech 3-5 l | kus | 3 |  | 0 |  | 0 |  | 0 | 21 | 0 | 0.01 | 0.03 | 0 | 0 | SPCM | RTS 17/ I | RTS 17/ I | 0 | 0 |  |  |  |  | POL3_0
13 | 02656003R | dřevina listnatá Javor; Acer pseudoplatanus; obvod kmene v 1m 10-12 cm, s balem (textilie+pletivo) | kus | 2 |  | 0 |  | 0 |  | 0 | 21 | 0 | 0.005 | 0.01 | 0 | 0 | SPCM | RTS 17/ I | RTS 17/ I | 0 | 0 |  |  |  |  | POL3_0
14 | 026560431R | dřevina listnatá Dub; Quercus robur Fastigiata; velikost 200 až 250 cm; pyramidální tvar, s balíčkem (textilie) | kus | 1 |  | 0 |  | 0 |  | 0 | 21 | 0 | 0.015 | 0.02 | 0 | 0 | SPCM | RTS 17/ I | RTS 17/ I | 0 | 0 |  |  |  |  | POL3_0
15 | 02656037R | dřevina listnatá Jírovec; Aesculus hippocastanum; vysokokmen, obvod kmene v 1m 12-14 cm | kus | 1 |  | 0 |  | 0 |  | 0 | 21 | 0 | 0.01 | 0.01 | 0 | 0 | SPCM | RTS 17/ I | RTS 17/ I | 0 | 0 |  |  |  |  | POL3_0
16 | 184102115R00 | Výsadba dřevin s balem D do 60 cm, v rovině | kus | 1 |  | 0 |  | 0 |  | 0 | 21 | 0 | 0 | 0 | 0 | 0 |  | RTS 17/ I | RTS 17/ I | 1.207 | 1.21 |  |  |  |  | POL1_1
17 | 02660208R | dřevina jehličnatá Smrk ztepilý; Picea abies; velikost 81 až 120 cm; poloodrostek, krytokořenná sadba pěstovaná v plastových kontejnerech 3-5 l | kus | 1 |  | 0 |  | 0 |  | 0 | 21 | 0 | 0.008 | 0.01 | 0 | 0 | SPCM | RTS 17/ I | RTS 17/ I | 0 | 0 |  |  |  |  | POL3_0
18 | 184102112R00 | Výsadba dřevin s balem D do 30 cm, v rovině | kus | 6 |  | 0 |  | 0 |  | 0 | 21 | 0 | 0 | 0 | 0 | 0 |  | RTS 17/ I | RTS 17/ I | 0.274 | 1.64 |  |  |  |  | POL1_1
19 | 026560111R | dřevina listnatá Líska; Corylus avellana Contorta; velikost 80 až 100 cm; kontejner o objemu 15 l | kus | 2 |  | 0 |  | 0 |  | 0 | 21 | 0 | 0.003 | 0.01 | 0 | 0 | SPCM | RTS 17/ I | RTS 17/ I | 0 | 0 |  |  |  |  | POL3_0
20 | 02651108R | dřevina listnatá Bříza; Betula pendula; velikost 200 až 250 cm | kus | 2 |  | 0 |  | 0 |  | 0 | 21 | 0 | 0.045 | 0.09 | 0 | 0 | SPCM | RTS 17/ I | RTS 17/ I | 0 | 0 |  |  |  |  | POL3_0
21 | 02656046R | dřevina listnatá Jeřáb; Sorbus aucuparia; vysokokmen, obvod kmene v 1m 8-10 cm | kus | 2 |  | 0 |  | 0 |  | 0 | 21 | 0 | 0.01 | 0.02 | 0 | 0 | SPCM | RTS 17/ I | RTS 17/ I | 0 | 0 |  |  |  |  | POL3_0
22 | 184901112R00 | Osazení kůlů k dřevině s uvázáním, dl. kůlů do 3 m | kus | 14 |  | 0 |  | 0 |  | 0 | 21 | 0 | 1e-05 | 0 | 0 | 0 |  | RTS 17/ I | RTS 17/ I | 0.12 | 1.68 |  |  |  |  | POL1_1
23 | 184701112R00 | Výsadba živého plotu s balem do rýhy, v rovině | kus | 256 |  | 0 |  | 0 |  | 0 | 21 | 0 | 0 | 0 | 0 | 0 |  | RTS 17/ I | RTS 17/ I | 0.187 | 47.87 |  |  |  |  | POL1_1
|  | (22+42)*4 | [23 empty] | POP
24 | 026503248R | dřevina listnatá Habr obecný; Carpinus betulus; velikost 81 až 120 cm; poloodrostek, krytokořenná sadba pěstovaná v plastových kontejnerech 3-5 l | kus | 256 |  | 0 |  | 0 |  | 0 | 21 | 0 | 0.008 | 2.05 | 0 | 0 | SPCM | RTS 17/ I | RTS 17/ I | 0 | 0 |  |  |  |  | POL3_0
25 | 184921093R00 | Mulčování rostlin tl. do 0,1 m rovina | m2 | 100 |  | 0 |  | 0 |  | 0 | 21 | 0 | 0 | 0 | 0 | 0 |  | RTS 17/ I | RTS 17/ I | 0.16 | 16 |  |  |  |  | POL1_1
26 | 184202111R00 | Ukotvení dřeviny kůly D do 10 cm, dl. do 2 m | kus | 3 |  | 0 |  | 0 |  | 0 | 21 | 0 | 0.00045 | 0 | 0 | 0 |  | RTS 17/ I | RTS 17/ I | 0.571 | 1.71 |  |  |  |  | POL1_1
27 | 180404111R00 | Založení hřišťového trávníku výsevem na ornici | m2 | 670 |  | 0 |  | 0 |  | 0 | 21 | 0 | 0 | 0 | 0 | 0 |  | RTS 17/ I | RTS 17/ I | 0.203 | 136.01 |  |  |  |  | POL1_1
Díl: | 2 | Základy,zvláštní zakládání |  |  |  | 0 |  | 0 |  | 0 |  | 0 |  | 13.07 |  | 0 |  |  |  |  | 4.03 |  |  |  |  | DIL
28 | 272311611R00 | Beton základových kleneb kamenem prokládaný třídy C 16/20 | m3 | 4.152 |  | 0 |  | 0 |  | 0 | 21 | 0 | 3.1487 | 13.07 | 0 | 0 | 801-1 | RTS 17/ I | RTS 17/ I | 0.97 | 4.03 |  |  |  |  | POL1_1
|  | palisáda: : 10,3*0,4*0,75 | [23 empty] | POP
|  | mostek: : 0,9*0,4*0,65*2 | [23 empty] | POP
|  | skluzavka: : 0,6*0,3*0,45*2 | [23 empty] | POP
|  | schody na terénu: : 0,8*0,3*0,45*4 | [23 empty] | POP
Díl: | 3 | Svislé a kompletní konstrukce |  |  |  | 0 |  | 0 |  | 0 |  | 0 |  | 7.64 |  | 0 |  |  |  |  | 50.36 |  |  |  |  | DIL
29 | 338950105R00 | Osazení řady kůlů do betonu H do 3 m v rovině | m | 10.2 |  | 0 |  | 0 |  | 0 | 21 | 0 | 0.7488 | 7.64 | 0 | 0 |  | RTS 17/ I | RTS 17/ I | 4.937 | 50.36 |  |  |  |  | POL1_1
Díl: | 5 | Komunikace |  |  |  | 0 |  | 0 |  | 0 |  | 0 |  | 10.32 |  | 0 |  |  |  |  | 15.76 |  |  |  |  | DIL
30 | 591111111R00 | Kladení dlažby z kostek velkých z kamene, do lože z kameniva těženého tloušťky 50 mm | m2 | 28.26 |  | 0 |  | 0 |  | 0 | 21 | 0 | 0.11 | 3.11 | 0 | 0 | 822-1 | RTS 17/ I | RTS 17/ I | 0.427 | 12.07 |  |  |  |  | POL1_1
|  | s provedením lože do 50 mm, s vyplněním spár, s dvojím beraněním a se smetením přebytečného materiálu na krajnici | [23 empty] | SPI
|  | 3,14*3*3 | [23 empty] | POP
31 | 58380129R | kostka dlažební materiálová skupina I/2 (žula); 10/12 cm | t | 7.2063 |  | 0 |  | 0 |  | 0 | 21 | 0 | 1 | 7.21 | 0 | 0 | SPCM | RTS 17/ I | RTS 17/ I | 0 | 0 |  |  |  |  | POL3_0
|  | 28,26/4*1,02 | [23 empty] | POP
32 | 596911111R00 | Kladení šlapáků do lože v rovině | m2 | 15 |  | 0 |  | 0 |  | 0 | 21 | 0 | 0 | 0 | 0 | 0 |  | RTS 17/ I | RTS 17/ I | 0.246 | 3.69 |  |  |  |  | POL1_1
Díl: | 93 | Dokončovací práce inž.staveb |  |  |  | 0 |  | 0 |  | 0 |  | 0 |  | 0 |  | 0 |  |  |  |  | 13.29 |  |  |  |  | DIL
33 | 936124111R00 | Zřízení lavice stabilní bez zabetonování noh | kus | 6 |  | 0 |  | 0 |  | 0 | 21 | 0 | 0 | 0 | 0 | 0 |  | RTS 17/ I | RTS 17/ I | 2.215 | 13.29 |  |  |  |  | POL1_1
Díl: | 5 | Komunikace |  |  |  | 0 |  | 0 |  | 0 |  | 0 |  | 22.48 |  | 0 |  |  |  |  | 0 |  |  |  |  | DIL
34 | 58333664R | kamenivo přírodní těžené frakce 8,0 až 16,0 mm; třída prané, kačírek | m3 | 4.05 |  | 0 |  | 0 |  | 0 | 21 | 0 | 1.6 | 6.48 | 0 | 0 | SPCM | RTS 17/ I | RTS 17/ I | 0 | 0 |  |  |  |  | POL3_0
|  | 27*0,15 | [23 empty] | POP
35 | 58333665R | kamenivo přírodní těžené frakce 22,0 až 32,0 mm; třída prané, kačírek | m3 | 10 |  | 0 |  | 0 |  | 0 | 21 | 0 | 1.6 | 16 | 0 | 0 | SPCM | RTS 17/ I | RTS 17/ I | 0 | 0 |  |  |  |  | POL3_0
|  | 100*0,1 | [23 empty] | POP
Díl: | 99 | Staveništní přesun hmot |  |  |  | 0 |  | 0 |  | 0 |  | 0 |  | 0 |  | 0 |  |  |  |  | 48.32 |  |  |  |  | DIL
36 | 998011001R00 | Přesun hmot pro budovy s nosnou konstrukcí zděnou výšky do 6 m | t | 56.7155 |  | 0 |  | 0 |  | 0 | 21 | 0 | 0 | 0 | 0 | 0 | 801-1 | RTS 17/ I | RTS 17/ I | 0.852 | 48.32 |  |  |  |  | POL7_
|  | přesun hmot pro budovy občanské výstavby (JKSO 801), budovy pro bydlení (JKSO 803) budovy pro výrobu a služby (JKSO 812) s nosnou svislou konstrukcí zděnou z cihel nebo tvárnic nebo kovovou | [23 empty] | SPI | přesun hmot pro budovy občanské výstavby (JKSO 801), budovy pro bydlení (JKSO 803) budovy pro výrobu a služby (JKSO 812) s nosnou svislou konstrukcí zděnou z cihel nebo tvárnic nebo kovovou
Díl: | 762 | Konstrukce tesařské |  |  |  | 0 |  | 0 |  | 0 |  | 0 |  | 0.05 |  | 0 |  |  |  |  | 4.99 |  |  |  |  | DIL
37 | 762R1 | Montáž schodiště křivočarého bez podst. š. do 1 m, vč. dodávky stupňů z kuláčů 7x ks | m | 2 |  | 0 |  | 0 |  | 0 | 21 | 0 | 0.00526 | 0.01 | 0 | 0 |  | Vlastní | Indiv | 0 | 0 |  |  |  |  | POL1_7
|  | 2 | [23 empty] | POP
38 | 762222141R00 | Montáž zábradlí rovného osová vzdálenost sloupků do 1500 mm | m | 7 |  | 0 |  | 0 |  | 0 | 21 | 0 | 0.00339 | 0.02 | 0 | 0 | 800-762 | RTS 17/ I | RTS 17/ I | 0.701 | 4.91 |  |  |  |  | POL1_7
39 | 762R2 | Dodávka a montáž obloukové lávky z kuláčů, dl. 5,0 m, š. 90 cm + zábradlí | ks | 1 |  | 0 |  | 0 |  | 0 | 21 | 0 | 0.00526 | 0.01 | 0 | 0 |  | Vlastní | Indiv | 0 | 0 |  |  |  |  | POL1_7
40 | 762911111R00 | Impregnace řeziva máčením, ochrana proti dřevokazným houbám, plísním a dřevokaznému hmyzu | m2 | 150 |  | 0 |  | 0 |  | 0 | 21 | 0 | 6e-05 | 0.01 | 0 | 0 | 800-762 | RTS 17/ I | RTS 17/ I | 0 | 0 |  |  |  |  | POL1_7
41 | 998762102R00 | Přesun hmot pro konstrukce tesařské v objektech výšky do 12 m | t | 0.04851 |  | 0 |  | 0 |  | 0 | 21 | 0 | 0 | 0 | 0 | 0 | 800-762 | RTS 17/ I | RTS 17/ I | 1.751 | 0.08 |  |  |  |  | POL7_
|  | 50 m vodorovně | [23 empty] | SPI
Díl: | 767 | Konstrukce zámečnické |  |  |  | 0 |  | 0 |  | 0 |  | 0 |  | 0.2 |  | 0 |  |  |  |  | 2.9 |  |  |  |  | DIL
42 | 767920220R00 | Montáž vrat a vrátek k oplocení osazovaných na sloupky ocelové, o ploše jednotlivě přes 2 do 4 m2 | kus | 1 |  | 0 |  | 0 |  | 0 | 21 | 0 | 0 | 0 | 0 | 0 | 800-767 | RTS 17/ I | RTS 17/ I | 2.24 | 2.24 |  |  |  |  | POL1_7
43 | 998767101R00 | Přesun hmot pro kovové stavební doplňk. konstrukce v objektech výšky do 6 m | t | 0.1978 |  | 0 |  | 0 |  | 0 | 21 | 0 | 0 | 0 | 0 | 0 | 800-767 | RTS 17/ I | RTS 17/ I | 3.327 | 0.66 |  |  |  |  | POL7_
|  | 50 m vodorovně | [23 empty] | SPI
44 | 553R02 | Vrata ocelová s drátěným výpletem s PVC povrchem, systémový v. 1,4 m, vč. sloupků, barva RAL 6005 | kus | 1 |  | 0 |  | 0 |  | 0 | 21 | 0 | 0.1978 | 0.2 | 0 | 0 |  | Vlastní | Indiv | 0 | 0 |  |  |  |  | POL3_0
[24 empty] | 15 | 21
| Celkem |  |  |  |  | 0 | [17 empty] | 0 | 0 | SUM
END

## SO 02 a 03 1 Pol
Položkový soupis prací a dodávek | [25 empty] | #TypZaznamu#
S: | 03 | Mateřská škola Za Lávkami, Dačice | [23 empty] | STA
O: | SO 02 a 03 | Parkoviště, zpevněné plochy a chodníky | [20 empty] | ING |  |  | OBJ
R: | 1 | Pol | [23 empty] | ROZ
P.č. | Číslo položky | Název položky | MJ | množství | cena / MJ | Celkem | Dodávka | Dodávka celk. | Montáž | Montáž celk. | DPH | cena s DPH | hmotnost / MJ | hmotnost celk.(t) | dem. hmotnost / MJ | dem. hmotnost celk.(t) | Ceník | Cen. soustava / platnost | Cenová úroveň | Nhod / MJ | Nhod celk. | Dodavatel
Díl: | 1 | Zemní práce |  |  |  | 0 |  | 0 |  | 0 |  | 0 |  | 9.46 |  | 175.74 |  |  |  |  | 62.11 |  |  |  |  | DIL
1 | 113202111R00 | Vytrhání obrub z krajníků nebo obrubníků stojatých | m | 142.3 |  | 0 |  | 0 |  | 0 | 21 | 0 | 0 | 0 | 0.27 | 38.42 | 822-1 | RTS 17/ I | RTS 17/ I | 0.123 | 17.5 |  |  |  |  | POL1_1
|  | s vybouráním lože, s přemístěním hmot na skládku na vzdálenost do 3 m nebo naložením na dopravní prostředek | [23 empty] | SPI
|  | 106,5+35,8 : | [23 empty] | VV | 0
|  | 142,3 |  | 142.3 | [21 empty] | VV | 0
2 | 113108410R00 | Odstranění podkladů nebo krytů živičných, v ploše jednotlivě nad 50 m2, tloušťka vrstvy 100 mm | m2 | 164.5 |  | 0 |  | 0 |  | 0 | 21 | 0 | 0 | 0 | 0.22 | 36.19 | 822-1 | RTS 17/ I | RTS 17/ I | 0.07 | 11.52 |  |  |  |  | POL1_1
3 | 113107615R00 | Odstranění podkladů nebo krytů z kameniva hrubého drceného, v ploše jednotlivě nad 50 m2, tloušťka vrstvy 150 mm | m2 | 306.46 |  | 0 |  | 0 |  | 0 | 21 | 0 | 0 | 0 | 0.33 | 101.13 | 822-1 | RTS 17/ I | RTS 17/ I | 0.06 | 18.39 |  |  |  |  | POL1_1
|  | 164,5+141,96 : | [23 empty] | VV | 0
|  | 306,46 |  | 306.46 | [21 empty] | VV | 0
4 | 175101101RT2 | Obsyp potrubí bez prohození sypaniny | m3 | 5.5625 |  | 0 |  | 0 |  | 0 | 21 | 0 | 1.7 | 9.46 | 0 | 0 | 800-1 | RTS 17/ I | RTS 17/ I | 1.587 | 8.83 |  |  |  |  | POL1_1
|  | sypaninou z vhodných hornin tř. 1 - 4 nebo materiálem připraveným podél výkopu ve vzdálenosti do 3 m od jeho kraje, pro jakoukoliv hloubku výkopu a jakoukoliv míru zhutnění, | [23 empty] | SPI |  | sypaninou z vhodných hornin tř. 1 - 4 nebo materiálem připraveným podél výkopu ve vzdálenosti do 3 m od jeho kraje, pro jakoukoliv hloubku výkopu a jakoukoliv míru zhutnění,
|  | 89*0,25*0,25 : | [23 empty] | VV | 0
|  | 5,5625 |  | 5.56 | [21 empty] | VV | 0
5 | 123202101R00 | Vykopávky zářezů pro podzemní vedení v hornině 3 do 1 000 m3 | m3 | 10.68 |  | 0 |  | 0 |  | 0 | 21 | 0 | 0 | 0 | 0 | 0 | 800-1 | RTS 17/ I | RTS 17/ I | 0.389 | 4.15 |  |  |  |  | POL1_1
|  | se šikmými stěnami s přemístěním výkopku na vzdálenost do 5 m od podélné osy zářezu nebo s naložením na dopravní prostředek, s urovnáním dna zářezu do předepsaného profilu a spádu, | [23 empty] | SPI |  | se šikmými stěnami s přemístěním výkopku na vzdálenost do 5 m od podélné osy zářezu nebo s naložením na dopravní prostředek, s urovnáním dna zářezu do předepsaného profilu a spádu,
|  | 89*0,3*0,4 : | [23 empty] | VV | 0
|  | 10,68 |  | 10.68 | [21 empty] | VV | 0
6 | 132201110R00 | Hloubení rýh šířky do 60 cm do 50 m3, v hornině 3, hloubení strojně | m3 | 4.704 |  | 0 |  | 0 |  | 0 | 21 | 0 | 0 | 0 | 0 | 0 | 800-1 | RTS 17/ I | RTS 17/ I | 0.365 | 1.72 |  |  |  |  | POL1_1
|  | zapažených i nezapažených s urovnáním dna do předepsaného profilu a spádu, s přehozením výkopku na přilehlém terénu na vzdálenost do 3 m od podélné osy rýhy nebo s naložením výkopku na dopravní prostředek. | [23 empty] | SPI |  | zapažených i nezapažených s urovnáním dna do předepsaného profilu a spádu, s přehozením výkopku na přilehlém terénu na vzdálenost do 3 m od podélné osy rýhy nebo s naložením výkopku na dopravní prostředek.
|  | Boxy na popelnice: : (2,6*2+1,2*2)*0,3*0,8 : | [23 empty] | VV | 0
|  | (8,4+1,8*2)*0,3*0,8 : | [23 empty] | VV | 0
|  | 4,704 |  | 4.7 | [21 empty] | VV | 0
Díl: | 2 | Základy,zvláštní zakládání |  |  |  | 0 |  | 0 |  | 0 |  | 0 |  | 12.52 |  | 0 |  |  |  |  | 9.48 |  |  |  |  | DIL
7 | 212755114RX1 | Trativody z drenážních trubek DN 10 cm bez lože, PVC | m | 89 |  | 0 |  | 0 |  | 0 | 21 | 0 | 0.00049 | 0.04 | 0 | 0 |  | RTS 17/ I | RTS 17/ I | 0.05 | 4.45 |  |  |  |  | POL1_1
8 | 211971110R00 | Opláštění žeber z geotextilie o sklonu do 1 : 2,5 | m2 | 35.6 |  | 0 |  | 0 |  | 0 | 21 | 0 | 0.00018 | 0.01 | 0 | 0 |  | RTS 17/ I | RTS 17/ I | 0.075 | 2.67 |  |  |  |  | POL1_1
|  | 89*0,4 : | [23 empty] | VV | 0
|  | 35,6 |  | 35.6 | [21 empty] | VV | 0
9 | 274313611R00 | Beton základových pasů prostý třídy C 16/20 | m3 | 4.9392 |  | 0 |  | 0 |  | 0 | 21 | 0 | 2.525 | 12.47 | 0 | 0 | 801-1 | RTS 17/ I | RTS 17/ I | 0.477 | 2.36 |  |  |  |  | POL1_1
|  | Převzato z položky výkop rýh: : 4,704*1,05 : | [23 empty] | VV | 0
|  | 4,9392 |  | 4.94 | [21 empty] | VV | 0
Díl: | 3 | Svislé a kompletní konstrukce |  |  |  | 0 |  | 0 |  | 0 |  | 0 |  | 13.31 |  | 0 |  |  |  |  | 31.64 |  |  |  |  | DIL
10 | 345231121RT1 | Zdivo plotové z tvárnic betonových dvoustranně štípané tlušťky 190 mm | m2 | 26.88 |  | 0 |  | 0 |  | 0 | 21 | 0 | 0.45145 | 12.13 | 0 | 0 | 801-1 | RTS 17/ I | RTS 17/ I | 0.9 | 24.19 |  |  |  |  | POL1_1
|  | kladené na sucho, s dodávkou tvárnic s příslušným podílem průběžných, sloupkových a koncových, vložení betonářské výztuže, zalití betonem, | [23 empty] | SPI
|  | Boxy na popelnice: : (2,6*2+1*2)*1,4 : | [23 empty] | VV | 0
|  | (8,4+1,8*2)*1,4 : | [23 empty] | VV | 0
|  | 26,88 |  | 26.88 | [21 empty] | VV | 0
11 | 345232121RT1 | Stříška na zdivo plotové ze zákrytových desek, délky 800 mm, šířky 300 mm, tloušťky 80 mm | m | 20 |  | 0 |  | 0 |  | 0 | 21 | 0 | 0.05367 | 1.07 | 0 | 0 | 801-1 | RTS 17/ I | RTS 17/ I | 0.239 | 4.78 |  |  |  |  | POL1_1
|  | s dodávkou zákrytových desek | [23 empty] | SPI
|  | 8,4+2*2+2,6*2+1,2*2 : | [23 empty] | VV | 0
|  | 20 |  | 20 | [21 empty] | VV | 0
12 | 341361821R00 | Výztuž stěn a příček z betonářské oceli 10 505(R) | t | 0.1086 |  | 0 |  | 0 |  | 0 | 21 | 0 | 1.0249 | 0.11 | 0 | 0 | 801-1 | RTS 17/ I | RTS 17/ I | 24.562 | 2.67 |  |  |  |  | POL1_1
|  | rovných i oblých, svislých i šikmých | [23 empty] | SPI
|  | cca 3 ks/1m: : 20*1,6*3*0,617/1000 : | [23 empty] | VV | 0
|  | vodorovně: : 20*2*2*0,617/1000 : | [23 empty] | VV | 0
|  | 0,1086 |  | 0.11 | [21 empty] | VV | 0
Díl: | 5 | Komunikace |  |  |  | 0 |  | 0 |  | 0 |  | 0 |  | 382.98 |  | 0 |  |  |  |  | 384.7 |  |  |  |  | DIL
13 | 564871111R00 | Podklad ze štěrkodrti s rozprostřením a zhutněním tloušťka po zhutnění 250 mm | m2 | 141.96 |  | 0 |  | 0 |  | 0 | 21 | 0 | 0.46166 | 65.54 | 0 | 0 | 822-1 | RTS 17/ I | RTS 17/ I | 0.027 | 3.83 |  |  |  |  | POL1_1
|  | 99,7+211,3*0,2 : | [23 empty] | VV | 0
|  | 141,96 |  | 141.96 | [21 empty] | VV | 0
14 | 577131211R00 | Beton asfaltový s rozprostřením a zhutněním v pruhu šířky do 3 m, ACO 8 nebo ACO 11 nebo ACO 16, tloušťky 40 mm, plochy přes 1000 m2 | m2 | 99.7 |  | 0 |  | 0 |  | 0 | 21 | 0 | 0.10141 | 10.11 | 0 | 0 | 822-1 | RTS 17/ I | RTS 17/ I | 0.064 | 6.38 |  |  |  |  | POL1_1
15 | 565141111R00 | Podklad z kameniva obaleného asfaltem v pruhu šířky do 3 m, třídy 1, tloušťka po zhutnění 60 mm | m2 | 99.7 |  | 0 |  | 0 |  | 0 | 21 | 0 | 0.15826 | 15.78 | 0 | 0 | 822-1 | RTS 17/ I | RTS 17/ I | 0.056 | 5.58 |  |  |  |  | POL1_1
|  | s rozprostřením a zhutněním | [23 empty] | SPI
16 | 564851111R00 | Podklad ze štěrkodrti s rozprostřením a zhutněním tloušťka po zhutnění 150 mm | m2 | 422.06 |  | 0 |  | 0 |  | 0 | 21 | 0 | 0.27994 | 118.15 | 0 | 0 | 822-1 | RTS 17/ I | RTS 17/ I | 0.026 | 10.97 |  |  |  |  | POL1_1
|  | 411,2+72,4*0,15 : | [23 empty] | VV | 0
|  | 422,06 |  | 422.06 | [21 empty] | VV | 0
17 | 596215021R00 | Kladení zámkové dlažby do drtě tloušťka dlažby 60 mm, tloušťka lože 40 mm | m2 | 411.2 |  | 0 |  | 0 |  | 0 | 21 | 0 | 0.0739 | 30.39 | 0 | 0 | 822-1 | RTS 17/ I | RTS 17/ I | 0.452 | 185.86 |  |  |  |  | POL1_1
|  | s provedením lože z kameniva drceného, s vyplněním spár, s dvojitým hutněním a se smetením přebytečného materiálu na krajnici. S dodáním hmot pro lože a výplň spár. | [23 empty] | SPI |  | s provedením lože z kameniva drceného, s vyplněním spár, s dvojitým hutněním a se smetením přebytečného materiálu na krajnici. S dodáním hmot pro lože a výplň spár.
|  | Plocha převzata ze situace (digitálně odměřeno): : 411,2 : | [23 empty] | VV | 0
|  | 411,2 |  | 411.2 | [21 empty] | VV | 0
18 | 592452630R | dlažba betonová dvouvrstvá; čtverec; šedá; l = 200 mm; š = 200 mm; tl. 60,0 mm | m2 | 417.368 |  | 0 |  | 0 |  | 0 | 21 | 0 | 0.131 | 54.68 | 0 | 0 | SPCM | RTS 17/ I | RTS 17/ I | 0 | 0 |  |  |  |  | POL3_
|  | 411,2*1,015 : | [23 empty] | VV | 0
|  | 417,368 |  | 417.37 | [21 empty] | VV | 0
19 | 59245267R | dlažba betonová dvouvrstvá; obdélník; dlaždice pro nevidomé; červená; l = 200 mm; š = 100 mm; tl. 60,0 mm | m2 | 11 |  | 0 |  | 0 |  | 0 | 21 | 0 | 0.131 | 1.44 | 0 | 0 | SPCM | RTS 17/ I | RTS 17/ I | 0 | 0 |  |  |  |  | POL3_0
|  | (5+17,5+2+3)*0,4 : | [23 empty] | VV | 0
|  | 11 |  | 11 | [21 empty] | VV | 0
20 | 596215040R00 | Kladení zámkové dlažby do drtě tloušťka dlažby 80 mm, tloušťka lože 40 mm | m2 | 360 |  | 0 |  | 0 |  | 0 | 21 | 0 | 0.0739 | 26.6 | 0 | 0 | 822-1 | RTS 17/ I | RTS 17/ I | 0.478 | 172.08 |  |  |  |  | POL1_1
|  | s provedením lože z kameniva drceného, s vyplněním spár, s dvojitým hutněním a se smetením přebytečného materiálu na krajnici. S dodáním hmot pro lože a výplň spár. | [23 empty] | SPI |  | s provedením lože z kameniva drceného, s vyplněním spár, s dvojitým hutněním a se smetením přebytečného materiálu na krajnici. S dodáním hmot pro lože a výplň spár.
|  | Odměření z výkresů: : 360 : | [23 empty] | VV | 0
|  | 360 |  | 360 | [21 empty] | VV | 0
21 | 59245297R | dlažba betonová zámková, dvouvrstvá; kost; dlaždice okrajová; šedá; l = 200 mm; š = 140 mm; tl. 80,0 mm | m2 | 365.4 |  | 0 |  | 0 |  | 0 | 21 | 0 | 0.165 | 60.29 | 0 | 0 | SPCM | RTS 17/ I | RTS 17/ I | 0 | 0 |  |  |  |  | POL3_0
|  | 360*1,015 : | [23 empty] | VV | 0
|  | 365,4 |  | 365.4 | [21 empty] | VV | 0
Díl: | 91 | Doplňující práce na komunikaci |  |  |  | 0 |  | 0 |  | 0 |  | 0 |  | 69.88 |  | 0 |  |  |  |  | 81.87 |  |  |  |  | DIL
22 | 919735113R00 | Řezání stávajících krytů nebo podkladů živičných, hloubky přes 100 do 150 mm | m | 107 |  | 0 |  | 0 |  | 0 | 21 | 0 | 0 | 0 | 0 | 0 | 822-1 | RTS 17/ I | RTS 17/ I | 0.055 | 5.89 |  |  |  |  | POL1_1
|  | včetně spotřeby vody | [23 empty] | SPI
23 | 914001111R00 | Osazení a montáž svislých dopravních značek sloupek, do betonového základu, | kus | 7 |  | 0 |  | 0 |  | 0 | 21 | 0 | 0.25 | 1.75 | 0 | 0 | 822-1 | RTS 17/ I | RTS 17/ I | 0.818 | 5.73 |  |  |  |  | POL1_1
24 | 40445105A | Značka dopr IP 11, IP12, Parkoviště | kus | 5 |  | 0 |  | 0 |  | 0 | 21 | 0 | 0.004 | 0.02 | 0 | 0 |  | Vlastní | Indiv | 0 | 0 |  |  |  |  | POL1_1
25 | 40445102AR | Značka dopr inf IP 26a, IP 26b, Začátek a konec obytné zóny | kus | 2 |  | 0 |  | 0 |  | 0 | 21 | 0 | 0.007 | 0.01 | 0 | 0 |  | Vlastní | Indiv | 0 | 0 |  |  |  |  | POL3_0
26 | 915711111R00 | Vodorovné značení krytů stříkané barvou, dělicích čar šířky 120 mm | m | 120 |  | 0 |  | 0 |  | 0 | 21 | 0 | 9e-05 | 0.01 | 0 | 0 | 822-1 | RTS 17/ I | RTS 17/ I | 0.022 | 2.64 |  |  |  |  | POL1_1
|  | 24*5 : | [23 empty] | VV | 0
|  | 120 |  | 120 | [21 empty] | VV | 0
27 | 917862111RT7 | Osazení silničního nebo chodníkového obrubníku včetně dodávky betonovéího obrubníku rozměru 1000/150/250 mm, stojatého, s boční opěrou z betonu prostého, do lože z betonu prostého C 12/15 | m | 211.3 |  | 0 |  | 0 |  | 0 | 21 | 0 | 0.26981 | 57.01 | 0 | 0 | 822-1 | RTS 17/ I | RTS 17/ I | 0.272 | 57.47 |  |  |  |  | POL1_1
|  | S dodáním hmot pro lože tl. 80-100 mm. | [23 empty] | SPI
|  | 1,5+1+8,3+4,3+13,2+5 : | [23 empty] | VV | 0
|  | 52*2+5+18+5+20*2+3+3 : | [23 empty] | VV | 0
|  | 211,3 |  | 211.3 | [21 empty] | VV | 0
28 | 916561111RT4 | Osazení záhonového obrubníku betonového včetně dodávky obrubníků rozměrů 500/50/250 mm, do lože z betonu prostého C 12/15, s boční opěrou z betonu prostého | m | 72.4 |  | 0 |  | 0 |  | 0 | 21 | 0 | 0.15305 | 11.08 | 0 | 0 | 822-1 | RTS 17/ I | RTS 17/ I | 0.14 | 10.14 |  |  |  |  | POL1_1
|  | se zřízením lože z betonu prostého C 12/15 tl. 80-100 mm | [23 empty] | SPI
|  | 15,3+2*2+5,8+3*2+14,3+5*2+2 : | [23 empty] | VV | 0
|  | 5,8+1,5+2,5+4,2+1 : | [23 empty] | VV | 0
|  | 72,4 |  | 72.4 | [21 empty] | VV | 0
Díl: | 93 | Dokončovací práce inž.staveb |  |  |  | 0 |  | 0 |  | 0 |  | 0 |  | 2.26 |  | 0 |  |  |  |  | 12.88 |  |  |  |  | DIL
29 | 936124112R00 | Zřízení lavice stabilní se zabetonováním noh | kus | 5 |  | 0 |  | 0 |  | 0 | 21 | 0 | 0.4 | 2 | 0 | 0 |  | RTS 17/ I | RTS 17/ I | 2.575 | 12.88 |  |  |  |  | POL1_1
30 | 7491R | Lavička parková bez opěradla z Al profilů, dl. 1600 mm, latě z impreg. dř. upevnění šrouby | kus | 2 |  | 0 |  | 0 |  | 0 | 21 | 0 | 0.0376 | 0.08 | 0 | 0 |  | Vlastní | Indiv | 0 | 0 |  |  |  |  | POL3_0
|  | Jedná se o tvarově jednoduchou lavičku dl. 1,6 m. Nohy ve tvaru rámů z hliníkových profilů s vloženým sedákem z dřevěných latí impregnovaných. | [23 empty] | POP |  | Jedná se o tvarově jednoduchou lavičku dl. 1,6 m. Nohy ve tvaru rámů z hliníkových profilů s vloženým sedákem z dřevěných latí impregnovaných.
31 | 7492R | Stojan na kola ocel. pozink jednostranný na 6 kol, kov, 2227x580x800 mm, upevnění šrouby | kus | 1 |  | 0 |  | 0 |  | 0 | 21 | 0 | 0.0454 | 0.05 | 0 | 0 |  | Vlastní | Indiv | 0 | 0 |  |  |  |  | POL3_0
|  | Stojan na kola kovový pozinkovaný, počet stání 6. Střídání vysokých a nízkých oblouků. Vhodný i pro horská kola. Pro jednostranné parkování. Vč. kotvení do země | [23 empty] | POP |  | Stojan na kola kovový pozinkovaný, počet stání 6. Střídání vysokých a nízkých oblouků. Vhodný i pro horská kola. Pro jednostranné parkování. Vč. kotvení do země
32 | 7493R | Ochranná mříž pro stromy pr. 100 cm, ocel pozinkovaná | kus | 2 |  | 0 |  | 0 |  | 0 | 21 | 0 | 0.065 | 0.13 | 0 | 0 |  | Vlastní | Indiv | 0 | 0 |  |  |  |  | POL3_0
|  | Ochranná masivní mříž kolem stromů z ocel. prutů cca 30 x 8 a 20 x 10 mm žárově zinkováno. Sestaveno ze segmentů vzájemně propojených šrouby. Tvar kruhový. Vsazeno mezi dlažbu. Průměr cca 100 cm. | [23 empty] | POP |  | Ochranná masivní mříž kolem stromů z ocel. prutů cca 30 x 8 a 20 x 10 mm žárově zinkováno. Sestaveno ze segmentů vzájemně propojených šrouby. Tvar kruhový. Vsazeno mezi dlažbu. Průměr cca 100 cm.
Díl: | 99 | Staveništní přesun hmot |  |  |  | 0 |  | 0 |  | 0 |  | 0 |  | 0 |  | 0 |  |  |  |  | 191.26 |  |  |  |  | DIL
33 | 998223011R00 | Přesun hmot pozemních komunikací, kryt dlážděný jakékoliv délky objektu | t | 490.4112 |  | 0 |  | 0 |  | 0 | 21 | 0 | 0 | 0 | 0 | 0 | 822-1 | RTS 17/ I | RTS 17/ I | 0.39 | 191.26 |  |  |  |  | POL7_
|  | vodorovně do 200 m | [23 empty] | SPI
[24 empty] | 15 | 21
| Celkem |  |  |  |  | 0 | [17 empty] | 0 | 0 | SUM
END

## SO 05 1 Pol
Položkový soupis prací a dodávek | [25 empty] | #TypZaznamu#
S: | 03 | Mateřská škola Za Lávkami, Dačice | [23 empty] | STA
O: | SO 05 | Kanalizační přípojka | [20 empty] | ING |  |  | OBJ
R: | 1 | Položky | [23 empty] | ROZ
P.č. | Číslo položky | Název položky | MJ | množství | cena / MJ | Celkem | Dodávka | Dodávka celk. | Montáž | Montáž celk. | DPH | cena s DPH | hmotnost / MJ | hmotnost celk.(t) | dem. hmotnost / MJ | dem. hmotnost celk.(t) | Ceník | Cen. soustava / platnost | Cenová úroveň | Nhod / MJ | Nhod celk. | Dodavatel
Díl: | 1 | Zemní práce |  |  |  | 0 |  | 0 |  | 0 |  | 0 |  | 320.2 |  | 0 |  |  |  |  | 880.38 |  |  |  |  | DIL
1 | 132201210R00 | Hloubení rýh šířky přes 60 do 200 cm do 50 m3, v hornině 3, hloubení strojně | m3 | 624 |  | 0 |  | 0 |  | 0 | 21 | 0 | 0 | 0 | 0 | 0 | 800-1 | RTS 17/ I | RTS 17/ I | 0.365 | 227.76 |  |  |  |  | POL1_1
|  | zapažených i nezapažených, s urovnáním dna do předepsaného profilu a spádu, s případně nutným přehozením výkopku na vzdálenost do 3 m ve výkopišti, s přehozením výkopku na přilehlém terénu na vzdálenost do 5 m od podélné osy rýhy nebo s naložením výkopku na dopravní prostředek. | [23 empty] | SPI | zapažených i nezapažených, s urovnáním dna do předepsaného profilu a spádu, s případně nutným přehozením výkopku na vzdálenost do 3 m ve výkopišti, s přehozením výkopku na přilehlém terénu na vzdálenost do 5 m od podélné osy rýhy nebo s naložením výkopku na dopravní prostředek.
2 | 132201219R00 | Hloubení rýh šířky přes 60 do 200 cm příplatek za lepivost, v hornině 3, | m3 | 624 |  | 0 |  | 0 |  | 0 | 21 | 0 | 0 | 0 | 0 | 0 | 800-1 | RTS 17/ I | RTS 17/ I | 0.084 | 52.42 |  |  |  |  | POL1_1
|  | zapažených i nezapažených, s urovnáním dna do předepsaného profilu a spádu, s případně nutným přehozením výkopku na vzdálenost do 3 m ve výkopišti, s přehozením výkopku na přilehlém terénu na vzdálenost do 5 m od podélné osy rýhy nebo s naložením výkopku na dopravní prostředek. | [23 empty] | SPI | zapažených i nezapažených, s urovnáním dna do předepsaného profilu a spádu, s případně nutným přehozením výkopku na vzdálenost do 3 m ve výkopišti, s přehozením výkopku na přilehlém terénu na vzdálenost do 5 m od podélné osy rýhy nebo s naložením výkopku na dopravní prostředek.
3 | 175101101RT2 | Obsyp potrubí bez prohození sypaniny | m3 | 188 |  | 0 |  | 0 |  | 0 | 21 | 0 | 1.7 | 319.6 | 0 | 0 | 800-1 | RTS 17/ I | RTS 17/ I | 1.587 | 298.36 |  |  |  |  | POL1_1
|  | sypaninou z vhodných hornin tř. 1 - 4 nebo materiálem připraveným podél výkopu ve vzdálenosti do 3 m od jeho kraje, pro jakoukoliv hloubku výkopu a jakoukoliv míru zhutnění, | [23 empty] | SPI | sypaninou z vhodných hornin tř. 1 - 4 nebo materiálem připraveným podél výkopu ve vzdálenosti do 3 m od jeho kraje, pro jakoukoliv hloubku výkopu a jakoukoliv míru zhutnění,
4 | 151101101R00 | Zřízení pažení a rozepření stěn rýh příložné pro jakoukoliv mezerovitost, hloubky do 2 m | m2 | 610 |  | 0 |  | 0 |  | 0 | 21 | 0 | 0.00099 | 0.6 | 0 | 0 | 800-1 | RTS 17/ I | RTS 17/ I | 0.236 | 143.96 |  |  |  |  | POL1_1
|  | pro podzemní vedení pro všechny šířky rýhy, | [23 empty] | SPI
5 | 151101111R00 | Odstranění pažení a rozepření rýh příložné , hloubky do 2 m | m2 | 610 |  | 0 |  | 0 |  | 0 | 21 | 0 | 0 | 0 | 0 | 0 | 800-1 | RTS 17/ I | RTS 17/ I | 0.07 | 42.7 |  |  |  |  | POL1_1
|  | pro podzemní vedení s uložením materiálu na vzdálenost do 3 m od kraje výkopu, | [23 empty] | SPI
6 | 174101101R00 | Zásyp sypaninou se zhutněním jam, šachet, rýh nebo kolem objektů v těchto vykopávkách | m3 | 436 |  | 0 |  | 0 |  | 0 | 21 | 0 | 0 | 0 | 0 | 0 | 800-1 | RTS 17/ I | RTS 17/ I | 0.202 | 88.07 |  |  |  |  | POL1_1
|  | z jakékoliv horniny s uložením výkopku po vrstvách, | [23 empty] | SPI
7 | 113107221RAC | Odstranění krytů a podkladů vozovek odstranění vozovek s asfaltobetonovým krytem, do plochy 200 m2, bez odvozu na skládku | m2 | 6 |  | 0 |  | 0 |  | 0 | 21 | 0 | 0 | 0 | 0 | 0 | AP-HSV | RTS 15/ I | Součtová | 1.8807 | 11.28 |  |  |  |  | POL2_1
8 | 113107123R00 | Odstranění podkladů nebo krytů z kameniva hrubého drceného, v ploše jednotlivě do 200 m2, o tloušťce vrstvy přes 200 do 300 mm | m2 | 6 |  | 0 |  | 0 |  | 0 | 21 | 0 | 0 | 0 | 0 | 0 | 822-1 | RTS 15/ I | RTS 15/ I | 1.053 | 6.32 |  |  |  |  | POL1_1
9 | 113107244R00 | Odstranění podkladů nebo krytů živičných, v ploše jednotlivě přes 200 m2, o tloušťce vrstvy přes 150 do 200 mm | m2 | 6 |  | 0 |  | 0 |  | 0 | 21 | 0 | 0 | 0 | 0 | 0 | 822-1 | RTS 15/ I | RTS 15/ I | 0.157 | 0.94 |  |  |  |  | POL1_1
10 | 162701105R14 | Vodorovné přemístění výkopku z horniny 1 až 4, na vzdálenost přes 9 000 do 10 000 m | m3 | 188 |  | 0 |  | 0 |  | 0 | 21 | 0 | 0 | 0 | 0 | 0 | 800-1 | RTS 17/ I | RTS 17/ I | 0.011 | 2.07 |  |  |  |  | POL1_1
|  | po suchu, bez ohledu na druh dopravního prostředku, bez naložení výkopku, avšak se složením bez rozhrnutí, | [23 empty] | SPI
11 | 162701109R00 | Vodorovné přemístění výkopku příplatek k ceně za každých dalších i započatých 1 000 m přes 10 000 m z horniny 1 až 4 | m3 | 188 |  | 0 |  | 0 |  | 0 | 21 | 0 | 0 | 0 | 0 | 0 | 800-1 | RTS 17/ I | RTS 17/ I | 0 | 0 |  |  |  |  | POL1_1
|  | po suchu, bez ohledu na druh dopravního prostředku, bez naložení výkopku, avšak se složením bez rozhrnutí, | [23 empty] | SPI
12 | 199000002R00 | Poplatky za skládku horniny 1- 4 | m3 | 188 |  | 0 |  | 0 |  | 0 | 21 | 0 | 0 | 0 | 0 | 0 | 800-1 | RTS 17/ I | RTS 17/ I | 0 | 0 |  |  |  |  | POL1_1
13 | 115101201R00 | Čerpání vody na dopravní výšku do 10 m s uvažovaným průměrným přítokem do 500 l/min | h | 32 |  | 0 |  | 0 |  | 0 | 21 | 0 | 0 | 0 | 0 | 0 | 800-1 | RTS 17/ I | RTS 17/ I | 0.203 | 6.5 |  |  |  |  | POL1_1
|  | na vzdálenost (výšku) od hladiny vody v jímce po výšku roviny proložené osou nejvyššího bodu výtlačného potrubí, odpadní potrubí v délce do 20 m, | [23 empty] | SPI | na vzdálenost (výšku) od hladiny vody v jímce po výšku roviny proložené osou nejvyššího bodu výtlačného potrubí, odpadní potrubí v délce do 20 m,
Díl: | 4 | Vodorovné konstrukce |  |  |  | 0 |  | 0 |  | 0 |  | 0 |  | 78.36 |  | 0 |  |  |  |  | 59.94 |  |  |  |  | DIL
14 | 451541111R00 | Lože pod potrubí, stoky a drobné objekty ze štěrkodrtě 0÷63 mm | m3 | 46 |  | 0 |  | 0 |  | 0 | 21 | 0 | 1.7034 | 78.36 | 0 | 0 | 827-1 | RTS 17/ I | RTS 17/ I | 1.303 | 59.94 |  |  |  |  | POL1_1
|  | v otevřeném výkopu, | [23 empty] | SPI
Díl: | 5 | Komunikace |  |  |  | 0 |  | 0 |  | 0 |  | 0 |  | 2.99 |  | 0 |  |  |  |  | 0.85 |  |  |  |  | DIL
15 | 566901111R00 | Vyspravení podkladu po překopech kamenivem těženým nebo štěrkopískem | m3 | 1.1 |  | 0 |  | 0 |  | 0 | 21 | 0 | 1.6867 | 1.86 | 0 | 0 | 822-1 | RTS 17/ I | RTS 17/ I | 0.162 | 0.18 |  |  |  |  | POL1_1
|  | pro inženýrské sítě, se zhutněním | [23 empty] | SPI
16 | 565171111R00 | Podklad z kameniva obaleného asfaltem v pruhu šířky do 3 m, třídy 1, tloušťka po zhutnění 100 mm | m2 | 1.4 |  | 0 |  | 0 |  | 0 | 21 | 0 | 0.26376 | 0.37 | 0 | 0 | 822-1 | RTS 17/ I | RTS 17/ I | 0.084 | 0.12 |  |  |  |  | POL1_1
|  | s rozprostřením a zhutněním | [23 empty] | SPI
17 | 572942112R00 | Vyspravení krytu po překopech pro inženýrské sítě litým asfaltem, po zhutnění tloušťky přes 40 do 60 mm | m2 | 6 |  | 0 |  | 0 |  | 0 | 21 | 0 | 0.1266 | 0.76 | 0 | 0 | 822-1 | RTS 17/ I | RTS 17/ I | 0.092 | 0.55 |  |  |  |  | POL1_1
Díl: | 8 | Trubní vedení |  |  |  | 0 |  | 0 |  | 0 |  | 0 |  | 26.61 |  | 0 |  |  |  |  | 68.34 |  |  |  |  | DIL
18 | 28611262A | Trubka kanalizační SN 8 PVC 160x4,7x5000 | kus | 51 |  | 0 |  | 0 |  | 0 | 21 | 0 | 0.01605 | 0.82 | 0 | 0 |  | Vlastní | Indiv | 0 | 0 |  |  |  |  | POL1_1
19 | 28611265A | Trubka kanalizační SN 8 PVC 200x5,9x5000 | kus | 10 |  | 0 |  | 0 |  | 0 | 21 | 0 | 0.0252 | 0.25 | 0 | 0 |  | Vlastní | Indiv | 0 | 0 |  |  |  |  | POL1_1
20 | 28650660R | koleno PVC-U; 30,0 °; D = 160,0 mm; hladké, s 1 hrdlem | kus | 8 |  | 0 |  | 0 |  | 0 | 21 | 0 | 0.00086 | 0.01 | 0 | 0 | SPCM | RTS 17/ I | RTS 17/ I | 0 | 0 |  |  |  |  | POL3_0
21 | 28650662R | koleno PVC-U; 60,0 °; D = 160,0 mm; hladké, s 1 hrdlem | kus | 12 |  | 0 |  | 0 |  | 0 | 21 | 0 | 0.00087 | 0.01 | 0 | 0 | SPCM | RTS 17/ I | RTS 17/ I | 0 | 0 |  |  |  |  | POL3_0
22 | 28650665R | koleno PVC-U; 30,0 °; D = 200,0 mm; hladké, s 1 hrdlem | kus | 2 |  | 0 |  | 0 |  | 0 | 21 | 0 | 0.00134 | 0 | 0 | 0 | SPCM | RTS 17/ I | RTS 17/ I | 0 | 0 |  |  |  |  | POL3_0
23 | 28650667R | koleno PVC-U; 60,0 °; D = 200,0 mm; hladké, s 1 hrdlem | kus | 4 |  | 0 |  | 0 |  | 0 | 21 | 0 | 0.00162 | 0.01 | 0 | 0 | SPCM | RTS 17/ I | RTS 17/ I | 0 | 0 |  |  |  |  | POL3_0
24 | 230180228R00 | Montáž trub z plastických hmot PVC do DN 150 | m | 61 |  | 0 |  | 0 |  | 0 | 21 | 0 | 0 | 0 | 0 | 0 |  | Vlastní | Indiv | 0 | 0 |  |  |  |  | POL1_1
25 | 286971633R | poklop kanalizační na konus; DN šachty 400 mm; plastový; únosnost 1 500 kg | kus | 8 |  | 0 |  | 0 |  | 0 | 21 | 0 | 0.012 | 0.1 | 0 | 0 | SPCM | RTS 17/ I | RTS 17/ I | 0 | 0 |  |  |  |  | POL3_
26 | 286506121R | odbočka PVC; 45,0 °; d1 = 250 mm; d2 = 160 mm; SDR 34,0; l = 600 mm; hladká, hrdlovaná; spoj násuvný; DN 250,0 mm; DN2 150 mm | kus | 3 |  | 0 |  | 0 |  | 0 | 21 | 0 | 0.00367 | 0.01 | 0 | 0 | SPCM | RTS 17/ I | RTS 17/ I | 0 | 0 |  |  |  |  | POL3_
27 | 59224396 | Uliční vpusti DN 150 | kus | 2 |  | 0 |  | 0 |  | 0 | 21 | 0 | 0.167 | 0.33 | 0 | 0 |  | Vlastní | Indiv | 0 | 0 |  |  |  |  | POL3_0
28 | 28697294 | Šachta plastová odvodňovací , průměr 425 | kus | 8 |  | 0 |  | 0 |  | 0 | 21 | 0 | 0.0075 | 0.06 | 0 | 0 |  | Vlastní | Indiv | 0 | 0 |  |  |  |  | POL3_0
29 | 894432112R00 | Osazení plastových šachet revizních průměr 425 mm | kus | 8 |  | 0 |  | 0 |  | 0 | 21 | 0 | 0 | 0 | 0 | 0 | 827-1 | RTS 17/ I | RTS 17/ I | 0.65 | 5.2 |  |  |  |  | POL1_1
30 | 59224002R | skruž železobetonová DN = 1 000,0 mm; h = 1 000,0 mm; s = 90,00 mm; počet stupadel 4; ocelové s PE povlakem; Pu 47 kN/m; beton C 35/45 | kus | 11 |  | 0 |  | 0 |  | 0 | 21 | 0 | 0.74 | 8.14 | 0 | 0 | SPCM | RTS 17/ I | RTS 17/ I | 0 | 0 |  |  |  |  | POL3_0
31 | 59224001R | skruž železobetonová DN = 1 000,0 mm; h = 500,0 mm; s = 90,00 mm; počet stupadel 2; ocelové s PE povlakem; Pu 47 kN/m; beton C 35/45 | kus | 7 |  | 0 |  | 0 |  | 0 | 21 | 0 | 0.37 | 2.59 | 0 | 0 | SPCM | RTS 17/ I | RTS 17/ I | 0 | 0 |  |  |  |  | POL3_0
32 | 59224000R | skruž železobetonová DN = 1 000,0 mm; h = 250,0 mm; s = 90,00 mm; počet stupadel 1; ocelové s PE povlakem; Pu 47 kN/m; beton C 35/45 | kus | 6 |  | 0 |  | 0 |  | 0 | 21 | 0 | 0.185 | 1.11 | 0 | 0 | SPCM | RTS 17/ I | RTS 17/ I | 0 | 0 |  |  |  |  | POL3_0
33 | 59224177R | prstenec betonový; DN = 625,0 mm; h = 100,0 mm; s = 120,00 mm | kus | 7 |  | 0 |  | 0 |  | 0 | 21 | 0 | 0.068 | 0.48 | 0 | 0 | SPCM | RTS 17/ I | RTS 17/ I | 0 | 0 |  |  |  |  | POL3_0
34 | 55243330R | poklop kanalizační litinový; D výrobku 600 mm; únosnost C 250 kN | kus | 7 |  | 0 |  | 0 |  | 0 | 21 | 0 | 0.124 | 0.87 | 0 | 0 | SPCM | RTS 14/ I | RTS 14/ I | 0 | 0 |  |  |  |  | POL3_0
35 | 59224366A | Dno šachetní 100/60 V max. 40 | kus | 7 |  | 0 |  | 0 |  | 0 | 21 | 0 | 1.6 | 11.2 | 0 | 0 |  | Vlastní | Indiv | 0 | 0 |  |  |  |  | POL1_1
36 | 55243780R | stupadlo | kus | 54 |  | 0 |  | 0 |  | 0 | 21 | 0 | 0.002 | 0.11 | 0 | 0 | SPCM | RTS 14/ I | RTS 14/ I | 0 | 0 |  |  |  |  | POL3_0
37 | 55243785R | stupadlo | kus | 7 |  | 0 |  | 0 |  | 0 | 21 | 0 | 0.0075 | 0.05 | 0 | 0 | SPCM | RTS 14/ I | RTS 14/ I | 0 | 0 |  |  |  |  | POL3_0
38 | 899502111R00 | Stupadla do šachet a drobných objektů kapsová osazovaná při zdění a betonáži | kus | 61 |  | 0 |  | 0 |  | 0 | 21 | 0 | 0.0075 | 0.46 | 0 | 0 | 827-1 | RTS 17/ I | RTS 17/ I | 0.14 | 8.54 |  |  |  |  | POL1_1
39 | 894421111R00 | Osazení betonových dílců pro šachty podle DIN 4034 skruže rovné, o hmotnosti do 0,5 t | kus | 34 |  | 0 |  | 0 |  | 0 | 21 | 0 | 0 | 0 | 0 | 0 | 827-1 | RTS 17/ I | RTS 17/ I | 0.79 | 26.86 |  |  |  |  | POL1_1
|  | na kroužek, | [23 empty] | SPI
40 | 892571111R00 | Zkoušky těsnosti kanalizačního potrubí zkouška těsnosti kanalizačního potrubí vodou do DN 200 mm | m | 305 |  | 0 |  | 0 |  | 0 | 21 | 0 | 0 | 0 | 0 | 0 | 827-1 | RTS 17/ I | RTS 17/ I | 0.059 | 18 |  |  |  |  | POL1_1
|  | vodou nebo vzduchem, | [23 empty] | SPI
41 | 28697773 | Odlučovač tuku NG2 | kus | 1 |  | 0 |  | 0 |  | 0 | 21 | 0 | 0.0041 | 0 | 0 | 0 |  | Vlastní | Indiv | 0 | 0 |  |  |  |  | POL1_1
42 | 386942111R00 | Montáž odlučovačů odlučovačů tuků , velikosti T 2 | kus | 1 |  | 0 |  | 0 |  | 0 | 21 | 0 | 0.0008 | 0 | 0 | 0 | 827-1 | RTS 17/ I | RTS 17/ I | 4.11 | 4.11 |  |  |  |  | POL1_1
43 | 998276101R00 | Přesun hmot pro trubní vedení z trub plastových nebo sklolaminátových v otevřeném výkopu | t | 26.6 |  | 0 |  | 0 |  | 0 | 21 | 0 | 0 | 0 | 0 | 0 | 827-1 | RTS 17/ I | RTS 17/ I | 0.2115 | 5.63 |  |  |  |  | POL1_1
|  | vodovodu nebo kanalizace ražené nebo hloubené (827 1.1, 827 1.9, 827 2.1, 827 2.9), drobných objektů | [23 empty] | SPI
Díl: | 99 | Staveništní přesun hmot |  |  |  | 0 |  | 0 |  | 0 |  | 0 |  | 0 |  | 0 |  |  |  |  | 90.61 |  |  |  |  | DIL
44 | 998276101R00 | Přesun hmot pro trubní vedení z trub plastových nebo sklolaminátových v otevřeném výkopu | t | 428.4135 |  | 0 |  | 0 |  | 0 | 21 | 0 | 0 | 0 | 0 | 0 | 827-1 | RTS 17/ I | RTS 17/ I | 0.2115 | 90.61 |  |  |  |  | POL7_
|  | vodovodu nebo kanalizace ražené nebo hloubené (827 1.1, 827 1.9, 827 2.1, 827 2.9), drobných objektů | [23 empty] | SPI
|  | na vzdálenost 15 m od hrany výkopu nebo od okraje šachty | [23 empty] | POP
Díl: | 91 | Doplňující práce na komunikaci |  |  |  | 0 |  | 0 |  | 0 |  | 0 |  | 0.26 |  | 0 |  |  |  |  | 1.12 |  |  |  |  | DIL
45 | 914991001R00 | Dočasné dopravní značení montáž , dopravní značky včetně stojanu | ks | 4 |  | 0 |  | 0 |  | 0 | 21 | 0 | 0.066 | 0.26 | 0 | 0 | 822-1 | RTS 17/ I | RTS 17/ I | 0.17 | 0.68 |  |  |  |  | POL1_1
46 | 919735114R00 | Řezání stávajících krytů nebo podkladů živičných, hloubky přes 150 do 200 mm | m | 6 |  | 0 |  | 0 |  | 0 | 21 | 0 | 0 | 0 | 0 | 0 | 822-1 | RTS 17/ I | RTS 17/ I | 0.074 | 0.44 |  |  |  |  | POL1_1
|  | včetně spotřeby vody | [23 empty] | SPI
47 | 914992001R00 | Dočasné dopravní značení vlastní nájem, dopravní značky včetně stojanu | ks/den | 4 |  | 0 |  | 0 |  | 0 | 21 | 0 | 0 | 0 | 0 | 0 | 822-1 | RTS 17/ I | RTS 17/ I | 0 | 0 |  |  |  |  | POL1_1
[24 empty] | 15 | 21
| Celkem |  |  |  |  | 0 | [17 empty] | 0 | 0 | SUM
END

## SO 06 1 Pol
Položkový soupis prací a dodávek | [25 empty] | #TypZaznamu#
S: | 03 | Mateřská škola Za Lávkami, Dačice | [23 empty] | STA
O: | SO 06 | Plynovodní přípojka | [20 empty] | ING |  |  | OBJ
R: | 1 | Položky | [23 empty] | ROZ
P.č. | Číslo položky | Název položky | MJ | množství | cena / MJ | Celkem | Dodávka | Dodávka celk. | Montáž | Montáž celk. | DPH | cena s DPH | hmotnost / MJ | hmotnost celk.(t) | dem. hmotnost / MJ | dem. hmotnost celk.(t) | Ceník | Cen. soustava / platnost | Cenová úroveň | Nhod / MJ | Nhod celk. | Dodavatel
Díl: | 1 | Zemní práce |  |  |  | 0 |  | 0 |  | 0 |  | 0 |  | 14.62 |  | 0 |  |  |  |  | 29.81 |  |  |  |  | DIL
1 | 132201210R00 | Hloubení rýh šířky přes 60 do 200 cm do 50 m3, v hornině 3, hloubení strojně | m3 | 11.4 |  | 0 |  | 0 |  | 0 | 21 | 0 | 0 | 0 | 0 | 0 | 800-1 | RTS 17/ I | RTS 17/ I | 0.365 | 4.16 |  |  |  |  | POL1_1
|  | zapažených i nezapažených, s urovnáním dna do předepsaného profilu a spádu, s případně nutným přehozením výkopku na vzdálenost do 3 m ve výkopišti, s přehozením výkopku na přilehlém terénu na vzdálenost do 5 m od podélné osy rýhy nebo s naložením výkopku na dopravní prostředek. | [23 empty] | SPI | zapažených i nezapažených, s urovnáním dna do předepsaného profilu a spádu, s případně nutným přehozením výkopku na vzdálenost do 3 m ve výkopišti, s přehozením výkopku na přilehlém terénu na vzdálenost do 5 m od podélné osy rýhy nebo s naložením výkopku na dopravní prostředek.
2 | 132201219R00 | Hloubení rýh šířky přes 60 do 200 cm příplatek za lepivost, v hornině 3, | m3 | 11.4 |  | 0 |  | 0 |  | 0 | 21 | 0 | 0 | 0 | 0 | 0 | 800-1 | RTS 17/ I | RTS 17/ I | 0.084 | 0.96 |  |  |  |  | POL1_1
|  | zapažených i nezapažených, s urovnáním dna do předepsaného profilu a spádu, s případně nutným přehozením výkopku na vzdálenost do 3 m ve výkopišti, s přehozením výkopku na přilehlém terénu na vzdálenost do 5 m od podélné osy rýhy nebo s naložením výkopku na dopravní prostředek. | [23 empty] | SPI | zapažených i nezapažených, s urovnáním dna do předepsaného profilu a spádu, s případně nutným přehozením výkopku na vzdálenost do 3 m ve výkopišti, s přehozením výkopku na přilehlém terénu na vzdálenost do 5 m od podélné osy rýhy nebo s naložením výkopku na dopravní prostředek.
3 | 175101101RT2 | Obsyp potrubí bez prohození sypaniny | m3 | 8.6 |  | 0 |  | 0 |  | 0 | 21 | 0 | 1.7 | 14.62 | 0 | 0 | 800-1 | RTS 17/ I | RTS 17/ I | 1.587 | 13.65 |  |  |  |  | POL1_1
|  | sypaninou z vhodných hornin tř. 1 - 4 nebo materiálem připraveným podél výkopu ve vzdálenosti do 3 m od jeho kraje, pro jakoukoliv hloubku výkopu a jakoukoliv míru zhutnění, | [23 empty] | SPI | sypaninou z vhodných hornin tř. 1 - 4 nebo materiálem připraveným podél výkopu ve vzdálenosti do 3 m od jeho kraje, pro jakoukoliv hloubku výkopu a jakoukoliv míru zhutnění,
4 | 174101101R00 | Zásyp sypaninou se zhutněním jam, šachet, rýh nebo kolem objektů v těchto vykopávkách | m3 | 8.6 |  | 0 |  | 0 |  | 0 | 21 | 0 | 0 | 0 | 0 | 0 | 800-1 | RTS 17/ I | RTS 17/ I | 0.202 | 1.74 |  |  |  |  | POL1_1
|  | z jakékoliv horniny s uložením výkopku po vrstvách, | [23 empty] | SPI
5 | 113107221RAC | Odstranění krytů a podkladů vozovek odstranění vozovek s asfaltobetonovým krytem, do plochy 200 m2, bez odvozu na skládku | m2 | 3 |  | 0 |  | 0 |  | 0 | 21 | 0 | 0 | 0 | 0 | 0 | AP-HSV | RTS 15/ I | Součtová | 1.8807 | 5.64 |  |  |  |  | POL2_1
6 | 113107123R00 | Odstranění podkladů nebo krytů z kameniva hrubého drceného, v ploše jednotlivě do 200 m2, o tloušťce vrstvy přes 200 do 300 mm | m2 | 3 |  | 0 |  | 0 |  | 0 | 21 | 0 | 0 | 0 | 0 | 0 | 822-1 | RTS 15/ I | RTS 15/ I | 1.053 | 3.16 |  |  |  |  | POL1_1
7 | 113107244R00 | Odstranění podkladů nebo krytů živičných, v ploše jednotlivě přes 200 m2, o tloušťce vrstvy přes 150 do 200 mm | m2 | 3 |  | 0 |  | 0 |  | 0 | 21 | 0 | 0 | 0 | 0 | 0 | 822-1 | RTS 15/ I | RTS 15/ I | 0.157 | 0.47 |  |  |  |  | POL1_1
8 | 162701105R14 | Vodorovné přemístění výkopku z horniny 1 až 4, na vzdálenost přes 9 000 do 10 000 m | m3 | 2.8 |  | 0 |  | 0 |  | 0 | 21 | 0 | 0 | 0 | 0 | 0 | 800-1 | RTS 17/ I | RTS 17/ I | 0.011 | 0.03 |  |  |  |  | POL1_1
|  | po suchu, bez ohledu na druh dopravního prostředku, bez naložení výkopku, avšak se složením bez rozhrnutí, | [23 empty] | SPI
9 | 162701109R00 | Vodorovné přemístění výkopku příplatek k ceně za každých dalších i započatých 1 000 m přes 10 000 m z horniny 1 až 4 | m3 | 2.8 |  | 0 |  | 0 |  | 0 | 21 | 0 | 0 | 0 | 0 | 0 | 800-1 | RTS 17/ I | RTS 17/ I | 0 | 0 |  |  |  |  | POL1_1
|  | po suchu, bez ohledu na druh dopravního prostředku, bez naložení výkopku, avšak se složením bez rozhrnutí, | [23 empty] | SPI
10 | 199000002R00 | Poplatky za skládku horniny 1- 4 | m3 | 2.8 |  | 0 |  | 0 |  | 0 | 21 | 0 | 0 | 0 | 0 | 0 | 800-1 | RTS 17/ I | RTS 17/ I | 0 | 0 |  |  |  |  | POL1_1
Díl: | 4 | Vodorovné konstrukce |  |  |  | 0 |  | 0 |  | 0 |  | 0 |  | 4.77 |  | 0 |  |  |  |  | 3.65 |  |  |  |  | DIL
11 | 451541111R00 | Lože pod potrubí, stoky a drobné objekty ze štěrkodrtě 0÷63 mm | m3 | 2.8 |  | 0 |  | 0 |  | 0 | 21 | 0 | 1.7034 | 4.77 | 0 | 0 | 827-1 | RTS 17/ I | RTS 17/ I | 1.303 | 3.65 |  |  |  |  | POL1_1
|  | v otevřeném výkopu, | [23 empty] | SPI
Díl: | 5 | Komunikace |  |  |  | 0 |  | 0 |  | 0 |  | 0 |  | 2.86 |  | 0 |  |  |  |  | 0.69 |  |  |  |  | DIL
12 | 566901111R00 | Vyspravení podkladu po překopech kamenivem těženým nebo štěrkopískem | m3 | 1 |  | 0 |  | 0 |  | 0 | 21 | 0 | 1.6867 | 1.69 | 0 | 0 | 822-1 | RTS 17/ I | RTS 17/ I | 0.162 | 0.16 |  |  |  |  | POL1_1
|  | pro inženýrské sítě, se zhutněním | [23 empty] | SPI
13 | 565171111R00 | Podklad z kameniva obaleného asfaltem v pruhu šířky do 3 m, třídy 1, tloušťka po zhutnění 100 mm | m2 | 3 |  | 0 |  | 0 |  | 0 | 21 | 0 | 0.26376 | 0.79 | 0 | 0 | 822-1 | RTS 17/ I | RTS 17/ I | 0.084 | 0.25 |  |  |  |  | POL1_1
|  | s rozprostřením a zhutněním | [23 empty] | SPI
14 | 572942112R00 | Vyspravení krytu po překopech pro inženýrské sítě litým asfaltem, po zhutnění tloušťky přes 40 do 60 mm | m2 | 3 |  | 0 |  | 0 |  | 0 | 21 | 0 | 0.1266 | 0.38 | 0 | 0 | 822-1 | RTS 17/ I | RTS 17/ I | 0.092 | 0.28 |  |  |  |  | POL1_1
Díl: | 8 | Trubní vedení |  |  |  | 0 |  | 0 |  | 0 |  | 0 |  | 0 |  | 0 |  |  |  |  | 0.42 |  |  |  |  | DIL
15 | 899721112R00 | Výstražné fólie výstražná fólie pro vodovod, šířka 30 cm | m | 16 |  | 0 |  | 0 |  | 0 | 21 | 0 | 0 | 0 | 0 | 0 | 827-1 | RTS 17/ I | RTS 17/ I | 0.026 | 0.42 |  |  |  |  | POL1_1
Díl: | 91 | Doplňující práce na komunikaci |  |  |  | 0 |  | 0 |  | 0 |  | 0 |  | 0.26 |  | 0 |  |  |  |  | 1.05 |  |  |  |  | DIL
16 | 914991001R00 | Dočasné dopravní značení montáž , dopravní značky včetně stojanu | ks | 4 |  | 0 |  | 0 |  | 0 | 21 | 0 | 0.066 | 0.26 | 0 | 0 | 822-1 | RTS 17/ I | RTS 17/ I | 0.17 | 0.68 |  |  |  |  | POL1_1
17 | 919735114R00 | Řezání stávajících krytů nebo podkladů živičných, hloubky přes 150 do 200 mm | m | 5 |  | 0 |  | 0 |  | 0 | 21 | 0 | 0 | 0 | 0 | 0 | 822-1 | RTS 17/ I | RTS 17/ I | 0.074 | 0.37 |  |  |  |  | POL1_1
|  | včetně spotřeby vody | [23 empty] | SPI
18 | 914992001R00 | Dočasné dopravní značení vlastní nájem, dopravní značky včetně stojanu | ks/den | 4 |  | 0 |  | 0 |  | 0 | 21 | 0 | 0 | 0 | 0 | 0 | 822-1 | RTS 17/ I | RTS 17/ I | 0 | 0 |  |  |  |  | POL1_1
Díl: | 723 | Vnitřní plynovod |  |  |  | 0 |  | 0 |  | 0 |  | 0 |  | 0.38 |  | 0 |  |  |  |  | 0.78 |  |  |  |  | DIL
19 | 723237216R00 | Armatury závitové se dvěma závity včetně materiálu kulový kohout, vnitřní-vnitřní, DN 32, PN 5, mosaz | kus | 1 |  | 0 |  | 0 |  | 0 | 21 | 0 | 0.00089 | 0 | 0 | 0 | 800-721 | RTS 17/ I | RTS 17/ I | 0.269 | 0.27 |  |  |  |  | POL1_7
20 | 998723101R00 | Přesun hmot pro vnitřní plynovod v objektech výšky do 6 m | t | 0.38089 |  | 0 |  | 0 |  | 0 | 21 | 0 | 0 | 0 | 0 | 0 | 800-721 | RTS 17/ I | RTS 17/ I | 1.333 | 0.51 |  |  |  |  | POL7_
|  | vodorovně do 50 m | [23 empty] | SPI
21 | 35714520 | Skříň ocelová na plyn - HUP 500/500/250 | kus | 1 |  | 0 |  | 0 |  | 0 | 21 | 0 | 0.38 | 0.38 | 0 | 0 |  | Vlastní | Indiv | 0 | 0 |  |  |  |  | POL3_0
Díl: | M21 | Elektromontáže |  |  |  | 0 |  | 0 |  | 0 |  | 0 |  | 0 |  | 0 |  |  |  |  | 1.58 |  |  |  |  | DIL
22 | 210800525RT1 | Vodiče a lana nn a vn vodiče a lana nn a vn CY, 2,5 mm2, volně uložený včetně dodávky materiálu | m | 16 |  | 0 |  | 0 |  | 0 | 21 | 0 | 3e-05 | 0 | 0 | 0 | M21 | RTS 17/ I | RTS 17/ I | 0.04633 | 0.74 |  |  |  |  | POL1_9
23 | 210100502R00 | Ukončení vodičů, soubory pro kabely ukončení kabelů páskou SL nebo smršťovací záklopkou, celoplastových , do průřezu 3x1 mm2 | kus | 2 |  | 0 |  | 0 |  | 0 | 21 | 0 | 0 | 0 | 0 | 0 | M21 | RTS 17/ I | RTS 17/ I | 0.41817 | 0.84 |  |  |  |  | POL1_9
Díl: | M23 | Montáže potrubí |  |  |  | 0 |  | 0 |  | 0 |  | 0 |  | 0.01 |  | 0 |  |  |  |  | 15.57 |  |  |  |  | DIL
24 | 230230016R00 | Hlavní tlaková zkouška vzduchem 0,6 MPa, DN 50 | m | 16 |  | 0 |  | 0 |  | 0 | 21 | 0 | 0 | 0 | 0 | 0 |  | RTS 17/ I | RTS 17/ I | 0.164 | 2.62 |  |  |  |  | POL1_9
25 | 230170001R00 | Příprava pro zkoušku těsnosti, DN do 40 | sada | 1 |  | 0 |  | 0 |  | 0 | 21 | 0 | 0 | 0 | 0 | 0 |  | RTS 17/ I | RTS 17/ I | 5.99 | 5.99 |  |  |  |  | POL1_9
26 | 230200005R00 | Montáž plynovod.přípojek svařováním DN 1 1/2"/40/ | m | 16 |  | 0 |  | 0 |  | 0 | 21 | 0 | 3e-05 | 0 | 0 | 0 |  | RTS 17/ I | RTS 17/ I | 0.43474 | 6.96 |  |  |  |  | POL1_9
27 | 42243410M | Regulátor tlaku plynu 10 m3/hod | kus | 1 |  | 0 |  | 0 |  | 0 | 21 | 0 | 0.001 | 0 | 0 | 0 |  | Vlastní | Indiv | 0 | 0 |  |  |  |  | POL1_9
28 | 230230074R00 | Čištění potrubí, DN 50 | m | 16 |  | 0 |  | 0 |  | 0 | 21 | 0 | 0 | 0 | 0 | 0 |  | Vlastní | Indiv | 0 | 0 |  |  |  |  | POL1_9
29 | 28613608R | trubka plastová plynovodní hladká; PE 100+; SDR 11,0; PN 16; D = 46,0 mm; l = 6000,0 mm | m | 16 |  | 0 |  | 0 |  | 0 | 21 | 0 | 0.00069 | 0.01 | 0 | 0 | SPCM | RTS 17/ I | RTS 17/ I | 0 | 0 |  |  |  |  | POL3_0
30 | 28614005.AR | trubka ochranná HDPE; SDR 26,0; vnější průměr 90,0 mm; vnitřní průměr 83,0 mm; s = 3,50 mm; barva černá se žlutými pruhy | m | 1 |  | 0 |  | 0 |  | 0 | 21 | 0 | 0.00101 | 0 | 0 | 0 | SPCM | RTS 17/ I | RTS 17/ I | 0 | 0 |  |  |  |  | POL3_
31 | 998276101R00 | Přesun hmot pro trubní vedení z trub plastových nebo sklolaminátových v otevřeném výkopu | t | 0.011 |  | 0 |  | 0 |  | 0 | 21 | 0 | 0 | 0 | 0 | 0 | 827-1 | RTS 17/ I | RTS 17/ I | 0.2115 | 0 |  |  |  |  | POL1_9
|  | vodovodu nebo kanalizace ražené nebo hloubené (827 1.1, 827 1.9, 827 2.1, 827 2.9), drobných objektů | [23 empty] | SPI
Díl: | 99 | Staveništní přesun hmot |  |  |  | 0 |  | 0 |  | 0 |  | 0 |  | 0 |  | 0 |  |  |  |  | 4.76 |  |  |  |  | DIL
32 | 998276101R00 | Přesun hmot pro trubní vedení z trub plastových nebo sklolaminátových v otevřeném výkopu | t | 22.5113 |  | 0 |  | 0 |  | 0 | 21 | 0 | 0 | 0 | 0 | 0 | 827-1 | RTS 17/ I | RTS 17/ I | 0.2115 | 4.76 |  |  |  |  | POL7_
|  | vodovodu nebo kanalizace ražené nebo hloubené (827 1.1, 827 1.9, 827 2.1, 827 2.9), drobných objektů | [23 empty] | SPI
|  | na vzdálenost 15 m od hrany výkopu nebo od okraje šachty | [23 empty] | POP
[24 empty] | 15 | 21
| Celkem |  |  |  |  | 0 | [17 empty] | 0 | 0 | SUM
END

## SO 07 1 Pol
Položkový soupis prací a dodávek | [25 empty] | #TypZaznamu#
S: | 03 | Mateřská škola Za Lávkami, Dačice | [23 empty] | STA
O: | SO 07 | Zrušení části kanalizačního řadu a jeho přeložka | [20 empty] | ING |  |  | OBJ
R: | 1 | Položky | [23 empty] | ROZ
P.č. | Číslo položky | Název položky | MJ | množství | cena / MJ | Celkem | Dodávka | Dodávka celk. | Montáž | Montáž celk. | DPH | cena s DPH | hmotnost / MJ | hmotnost celk.(t) | dem. hmotnost / MJ | dem. hmotnost celk.(t) | Ceník | Cen. soustava / platnost | Cenová úroveň | Nhod / MJ | Nhod celk. | Dodavatel
Díl: | 1 | Zemní práce |  |  |  | 0 |  | 0 |  | 0 |  | 0 |  | 44.27 |  | 0 |  |  |  |  | 116.83 |  |  |  |  | DIL
1 | 132201210R00 | Hloubení rýh šířky přes 60 do 200 cm do 50 m3, v hornině 3, hloubení strojně | m3 | 88 |  | 0 |  | 0 |  | 0 | 21 | 0 | 0 | 0 | 0 | 0 | 800-1 | RTS 17/ I | RTS 17/ I | 0.365 | 32.12 |  |  |  |  | POL1_1
|  | zapažených i nezapažených, s urovnáním dna do předepsaného profilu a spádu, s případně nutným přehozením výkopku na vzdálenost do 3 m ve výkopišti, s přehozením výkopku na přilehlém terénu na vzdálenost do 5 m od podélné osy rýhy nebo s naložením výkopku na dopravní prostředek. | [23 empty] | SPI | zapažených i nezapažených, s urovnáním dna do předepsaného profilu a spádu, s případně nutným přehozením výkopku na vzdálenost do 3 m ve výkopišti, s přehozením výkopku na přilehlém terénu na vzdálenost do 5 m od podélné osy rýhy nebo s naložením výkopku na dopravní prostředek.
2 | 132201219R00 | Hloubení rýh šířky přes 60 do 200 cm příplatek za lepivost, v hornině 3, | m3 | 88 |  | 0 |  | 0 |  | 0 | 21 | 0 | 0 | 0 | 0 | 0 | 800-1 | RTS 17/ I | RTS 17/ I | 0.084 | 7.39 |  |  |  |  | POL1_1
|  | zapažených i nezapažených, s urovnáním dna do předepsaného profilu a spádu, s případně nutným přehozením výkopku na vzdálenost do 3 m ve výkopišti, s přehozením výkopku na přilehlém terénu na vzdálenost do 5 m od podélné osy rýhy nebo s naložením výkopku na dopravní prostředek. | [23 empty] | SPI | zapažených i nezapažených, s urovnáním dna do předepsaného profilu a spádu, s případně nutným přehozením výkopku na vzdálenost do 3 m ve výkopišti, s přehozením výkopku na přilehlém terénu na vzdálenost do 5 m od podélné osy rýhy nebo s naložením výkopku na dopravní prostředek.
3 | 175101101RT2 | Obsyp potrubí bez prohození sypaniny | m3 | 26 |  | 0 |  | 0 |  | 0 | 21 | 0 | 1.7 | 44.2 | 0 | 0 | 800-1 | RTS 17/ I | RTS 17/ I | 1.587 | 41.26 |  |  |  |  | POL1_1
|  | sypaninou z vhodných hornin tř. 1 - 4 nebo materiálem připraveným podél výkopu ve vzdálenosti do 3 m od jeho kraje, pro jakoukoliv hloubku výkopu a jakoukoliv míru zhutnění, | [23 empty] | SPI | sypaninou z vhodných hornin tř. 1 - 4 nebo materiálem připraveným podél výkopu ve vzdálenosti do 3 m od jeho kraje, pro jakoukoliv hloubku výkopu a jakoukoliv míru zhutnění,
4 | 151101101R00 | Zřízení pažení a rozepření stěn rýh příložné pro jakoukoliv mezerovitost, hloubky do 2 m | m2 | 72 |  | 0 |  | 0 |  | 0 | 21 | 0 | 0.00099 | 0.07 | 0 | 0 | 800-1 | RTS 17/ I | RTS 17/ I | 0.236 | 16.99 |  |  |  |  | POL1_1
|  | pro podzemní vedení pro všechny šířky rýhy, | [23 empty] | SPI
5 | 151101111R00 | Odstranění pažení a rozepření rýh příložné , hloubky do 2 m | m2 | 72 |  | 0 |  | 0 |  | 0 | 21 | 0 | 0 | 0 | 0 | 0 | 800-1 | RTS 17/ I | RTS 17/ I | 0.07 | 5.04 |  |  |  |  | POL1_1
|  | pro podzemní vedení s uložením materiálu na vzdálenost do 3 m od kraje výkopu, | [23 empty] | SPI
6 | 174101101R00 | Zásyp sypaninou se zhutněním jam, šachet, rýh nebo kolem objektů v těchto vykopávkách | m3 | 62 |  | 0 |  | 0 |  | 0 | 21 | 0 | 0 | 0 | 0 | 0 | 800-1 | RTS 17/ I | RTS 17/ I | 0.202 | 12.52 |  |  |  |  | POL1_1
|  | z jakékoliv horniny s uložením výkopku po vrstvách, | [23 empty] | SPI
7 | 162701105R14 | Vodorovné přemístění výkopku z horniny 1 až 4, na vzdálenost přes 9 000 do 10 000 m | m3 | 26 |  | 0 |  | 0 |  | 0 | 21 | 0 | 0 | 0 | 0 | 0 | 800-1 | RTS 17/ I | RTS 17/ I | 0.011 | 0.29 |  |  |  |  | POL1_1
|  | po suchu, bez ohledu na druh dopravního prostředku, bez naložení výkopku, avšak se složením bez rozhrnutí, | [23 empty] | SPI
8 | 162701109R00 | Vodorovné přemístění výkopku příplatek k ceně za každých dalších i započatých 1 000 m přes 10 000 m z horniny 1 až 4 | m3 | 26 |  | 0 |  | 0 |  | 0 | 21 | 0 | 0 | 0 | 0 | 0 | 800-1 | RTS 17/ I | RTS 17/ I | 0 | 0 |  |  |  |  | POL1_1
|  | po suchu, bez ohledu na druh dopravního prostředku, bez naložení výkopku, avšak se složením bez rozhrnutí, | [23 empty] | SPI
9 | 199000002R00 | Poplatky za skládku horniny 1- 4 | m3 | 26 |  | 0 |  | 0 |  | 0 | 21 | 0 | 0 | 0 | 0 | 0 | 800-1 | RTS 17/ I | RTS 17/ I | 0 | 0 |  |  |  |  | POL1_1
10 | 115101201R00 | Čerpání vody na dopravní výšku do 10 m s uvažovaným průměrným přítokem do 500 l/min | h | 6 |  | 0 |  | 0 |  | 0 | 21 | 0 | 0 | 0 | 0 | 0 | 800-1 | RTS 17/ I | RTS 17/ I | 0.203 | 1.22 |  |  |  |  | POL1_1
|  | na vzdálenost (výšku) od hladiny vody v jímce po výšku roviny proložené osou nejvyššího bodu výtlačného potrubí, odpadní potrubí v délce do 20 m, | [23 empty] | SPI | na vzdálenost (výšku) od hladiny vody v jímce po výšku roviny proložené osou nejvyššího bodu výtlačného potrubí, odpadní potrubí v délce do 20 m,
Díl: | 4 | Vodorovné konstrukce |  |  |  | 0 |  | 0 |  | 0 |  | 0 |  | 11.92 |  | 0 |  |  |  |  | 9.12 |  |  |  |  | DIL
11 | 451541111R00 | Lože pod potrubí, stoky a drobné objekty ze štěrkodrtě 0÷63 mm | m3 | 7 |  | 0 |  | 0 |  | 0 | 21 | 0 | 1.7034 | 11.92 | 0 | 0 | 827-1 | RTS 17/ I | Indiv | 1.303 | 9.12 |  |  |  |  | POL1_1
|  | v otevřeném výkopu, | [23 empty] | SPI
Díl: | 8 | Trubní vedení |  |  |  | 0 |  | 0 |  | 0 |  | 0 |  | 15.77 |  | 0 |  |  |  |  | 57.09 |  |  |  |  | DIL
12 | 28611275A | Trubka kanalizační SN 8 PVC 400x11,7x5000 | kus | 5 |  | 0 |  | 0 |  | 0 | 21 | 0 | 0.0999 | 0.5 | 0 | 0 |  | Vlastní | Indiv | 0 | 0 |  |  |  |  | POL1_1
13 | 877393121RT2 | Montáž tvarovek na potrubí z trub z plastů těsněných gumovým kroužkem odbočných včetně dodávky odbočky D 400/160 mm/60° | kus | 35 |  | 0 |  | 0 |  | 0 | 21 | 0 | 0 | 0 | 0 | 0 | 827-1 | RTS 17/ I | Indiv | 0.555 | 19.43 |  |  |  |  | POL1_1
|  | v otevřeném výkopu, | [23 empty] | SPI
14 | 59224002R | skruž železobetonová DN = 1 000,0 mm; h = 1 000,0 mm; s = 90,00 mm; počet stupadel 4; ocelové s PE povlakem; Pu 47 kN/m; beton C 35/45 | kus | 7 |  | 0 |  | 0 |  | 0 | 21 | 0 | 0.74 | 5.18 | 0 | 0 | SPCM | RTS 17/ I | Indiv | 0 | 0 |  |  |  |  | POL3_0
15 | 59224001R | skruž železobetonová DN = 1 000,0 mm; h = 500,0 mm; s = 90,00 mm; počet stupadel 2; ocelové s PE povlakem; Pu 47 kN/m; beton C 35/45 | kus | 4 |  | 0 |  | 0 |  | 0 | 21 | 0 | 0.37 | 1.48 | 0 | 0 | SPCM | RTS 17/ I | Indiv | 0 | 0 |  |  |  |  | POL3_0
16 | 59224000R | skruž železobetonová DN = 1 000,0 mm; h = 250,0 mm; s = 90,00 mm; počet stupadel 1; ocelové s PE povlakem; Pu 47 kN/m; beton C 35/45 | kus | 6 |  | 0 |  | 0 |  | 0 | 21 | 0 | 0.185 | 1.11 | 0 | 0 | SPCM | RTS 17/ I | Indiv | 0 | 0 |  |  |  |  | POL3_0
17 | 59224177R | prstenec betonový; DN = 625,0 mm; h = 100,0 mm; s = 120,00 mm | kus | 4 |  | 0 |  | 0 |  | 0 | 21 | 0 | 0.068 | 0.27 | 0 | 0 | SPCM | RTS 17/ I | Indiv | 0 | 0 |  |  |  |  | POL3_0
18 | 55243330R | poklop kanalizační litinový; D výrobku 600 mm; únosnost C 250 kN | kus | 4 |  | 0 |  | 0 |  | 0 | 21 | 0 | 0.124 | 0.5 | 0 | 0 | SPCM | RTS 14/ I | Indiv | 0 | 0 |  |  |  |  | POL3_0
19 | 59224366A | Dno šachetní 100/60 V max. 40 | kus | 4 |  | 0 |  | 0 |  | 0 | 21 | 0 | 1.6 | 6.4 | 0 | 0 |  | Vlastní | Indiv | 0 | 0 |  |  |  |  | POL1_1
20 | 894421111R00 | Osazení betonových dílců pro šachty podle DIN 4034 skruže rovné, o hmotnosti do 0,5 t | kus | 29 |  | 0 |  | 0 |  | 0 | 21 | 0 | 0 | 0 | 0 | 0 | 827-1 | RTS 17/ I | Indiv | 0.79 | 22.91 |  |  |  |  | POL1_1
|  | na kroužek, | [23 empty] | SPI
21 | 55243780R | stupadlo | kus | 28 |  | 0 |  | 0 |  | 0 | 21 | 0 | 0.002 | 0.06 | 0 | 0 | SPCM | RTS 14/ I | Indiv | 0 | 0 |  |  |  |  | POL3_0
22 | 55243785R | stupadlo | kus | 4 |  | 0 |  | 0 |  | 0 | 21 | 0 | 0.0075 | 0.03 | 0 | 0 | SPCM | RTS 14/ I | Indiv | 0 | 0 |  |  |  |  | POL3_0
23 | 899502111R00 | Stupadla do šachet a drobných objektů kapsová osazovaná při zdění a betonáži | kus | 32 |  | 0 |  | 0 |  | 0 | 21 | 0 | 0.0075 | 0.24 | 0 | 0 | 827-1 | RTS 17/ I | Indiv | 0.14 | 4.48 |  |  |  |  | POL1_1
24 | 892571111R00 | Zkoušky těsnosti kanalizačního potrubí zkouška těsnosti kanalizačního potrubí vodou do DN 200 mm | m | 35 |  | 0 |  | 0 |  | 0 | 21 | 0 | 0 | 0 | 0 | 0 | 827-1 | RTS 17/ I | Indiv | 0.059 | 2.07 |  |  |  |  | POL1_1
|  | vodou nebo vzduchem, | [23 empty] | SPI
25 | 892593111R00 | Zkoušky těsnosti kanalizačního potrubí zabezpečení konců kanalizačního potrubí při tlakových zkouškách vodou do DN 400 mm | úsek | 1 |  | 0 |  | 0 |  | 0 | 21 | 0 | 0.00032 | 0 | 0 | 0 | 827-1 | RTS 17/ I | Indiv | 8.2 | 8.2 |  |  |  |  | POL1_1
|  | vodou nebo vzduchem, | [23 empty] | SPI
Díl: | 99 | Staveništní přesun hmot |  |  |  | 0 |  | 0 |  | 0 |  | 0 |  | 0 |  | 0 |  |  |  |  | 15.22 |  |  |  |  | DIL
26 | 998276101R00 | Přesun hmot pro trubní vedení z trub plastových nebo sklolaminátových v otevřeném výkopu | t | 71.9589 |  | 0 |  | 0 |  | 0 | 21 | 0 | 0 | 0 | 0 | 0 | 827-1 | RTS 17/ I | RTS 17/ I | 0.2115 | 15.22 |  |  |  |  | POL7_
|  | vodovodu nebo kanalizace ražené nebo hloubené (827 1.1, 827 1.9, 827 2.1, 827 2.9), drobných objektů | [23 empty] | SPI
|  | na vzdálenost 15 m od hrany výkopu nebo od okraje šachty | [23 empty] | POP
[24 empty] | 15 | 21
| Celkem |  |  |  |  | 0 | [17 empty] | 0 | 0 | SUM
END