## List1
Vybavení kuchyně MŠ Za Lávkami, Dačice
Specifikace zařízení- seznam
|  |  |  | DODAVATEL: |  | IČO:
pozice | název zařízení | MJ | rozměry (mm) | specifikace | cena/MJ | cena celkem (bez DPH)
GASTRONOMICKÉ VYBAVENÍ
1 | Stůl mycí | 1 | 2000x700x850 | pracovní stůl s dřezem vpravo, spodní police, zadní lem, 3xzásuvka pod prac.deskou, nerezové provedení |  | 0
2 | Stůl pracovní | 1 | 2000x700x850 | pracovní stůl nerezový, dvě plné police, zadní lem |  | 0
3 | Skříň chladící 400l | 1 |  | popis viz Specifikace |  | 0
4 | Stůl mycí | 1 | 2400x700x850 | pracovní stůl s dřezem vpravo, 3xzásuvka pod prac. deskou, zadní lem, nerezové provedení |  | 0
5 | Robot univerzální | 1 | 670x570x1160 | univerzální robot, volitelné 3 rychlosti, planetové uložení nástavců, dokonalé promísení nádoby bez její rotace, odnímatelná nerezová nádoba, total stop, snadno vyměnitelné nástroje, bezpečnostní mikrospínače, objem nádoby: 30l, ve výbavě: metla, hák, míchač, nerezový kryt pracovního prostoru,možnost připojení mlýnku na maso, krouhače zeleniny, hmotnost: do 180 kg, 750 W, 400 V/3N/50Hz |  | 0
6 | Nástavec krouhače zeleniny | 1 |  | přídavný nástavec zeleniny k univerzálnímu robotu |  | 0
7 | Mlýnek na maso nástavec | 1 |  | přídavný nástavec mlýnek na maso k univerzálnímu robotu |  | 0
8 | Stůl pracovní | 1 | 2000x700x850 | pracovní stůl nerezový s bukovou pr.deskou, jedna plná police, zadní lem, |  | 0
9 | Stůl mycí s policí | 1 | 2000x700x850 | pracovní stůl s dřezem vpravo, nerezový, zadní lem, jedna plná police |  | 0
10 | Baterie páková stolní | 3 |  | páková baterie stolní |  | 0
11 | Vozík výdejní s dělená vana | 1 | 845x650x900 | jídelní výdejní vozík , vozík je vyroben z chromniklové oceli 18/10, dělené vany,kapacita: 2x GN 1/1, vyhřívaný, ovládání na krátké straně, příkon: do 1,4 kW, hmotnost: do 32kg |  | 0
12 | Konvektomat elektrický,bojlerový, kapacita10x1/1 | 1 |  | popis viz Specifikace |  | 0
13 | Změkčovač vody automatický | 1 |  | automatický změkčovače vody pro konvektomaty, nerezová nádoba změkčovače, elektromechanická řídící jednotka, nastavení regenerace na dny v týdnu, umožňuje regenerovat každý den, maximální hodinový průtok 1500 l/h, mechanické ovládání ventilů, regenerace se provádí tabletovou solí, funkce: zabraňuje zavápňování zařízení a tím chrání přístroj před poškozením, připojení na šroubení 3/4“ s vnitřním závitem, 8 W, 230 V/50 Hz, max.průtok vody 1500 l/h |  | 0
14 | Podestavba pro konvektomat | 1 |  | podestavba pod konvektomat, nerezové provedení, se vsuny pro gastronádoby, výška podestavby od 600 do 800 mm, dle požadavků provozovatele |  | 0
15 | Stůl pracovní | 1 | 1300x700x850 | pracovní stůl nerezový, dvě plné police, zadní lem |  | 0
16 | Stůl pracovní | 2 | 1600x600x850 | pracovní stůl, nerezový, dvě plné police, bez lemu, elektrická zásuvka |  | 0
17 | Pánev multifunkční nesklopná | 1 |  | popis viz Specifikace |  | 0
18 | Sporák elektrický s trroubou | 1 |  | popis viz Specifikace |  | 0
19 | Pánev sklopná elektrická | 1 |  | popis viz Specifikace |  | 0
20 | Podlahová vpusť | 1 | 800 x 300x 60 | Pod sklopnou pánev, odtok na středu vpustě, jednodílná pro dlažbu. K mytí nádobí a k varnému bloku, odtok na středu vpustě, jednodílná pro dlažbu. Tl. plechu 1,5 mm, tř.oceli 1.4301. Žlaby opatřeny stavěcími nohy a pásky do betonu. Vpusti včetně vyjímatelného koše a sifonu-zápachová uzávěra. Mřížkový rošt oka 23x23 mm |  | 0
21 | Podlahová vpusť | 2 | 300 x 300 x 60 | K mytí nádobí a k varnému bloku, odtok na středu vpustě, jednodílná pro dlažbu.Tl. plechu 1,5 mm, tř.oceli 1.4301. Žlaby opatřeny stavěcími nohy a pásky do betonu.Vpusti včetně vyjímatelného koše a sifonu-zápachová uzávěra. Mřížkový rošt oka 23x23 mm |  | 0
22 | Stůl pracovní | 1 | 800x700x850 | pracovní stůl nerezový, bez lemu, spodní plná police |  | 0
23 | Rameno napouštěcí 1/2“ | 1 |  | napouštěcí rameno jedna voda včetně baterie, rameno vysoké 700 mm, do varného bloku |  | 0
24 | Stůl předmývací s policí | 1 | Délka 1500 | vstupní stůl s dřezem, spodní police, prac. plocha s pojezdem pro koše, nerezový zadní a pravý lem, ostatní rozměry dle myčky, |  | 0
25 | Sprcha tlaková s baterí | 1 |  | tlaková sprcha, stolní provedení s pákovým ovladačem pro studenou a teplou vodu, tlaková hadice a vyvažovací pružina s úchytem na zeď |  | 0
26 | Myčka nádobí průchozí | 1 |  | popis viz Specifikace |  | 0
27 | Stůl k myčce nádobí | 1 | Délka 700 | výstupní stůl k myčce, nerezový zadní lem, prac.plocha s pojezdem pro koše, ostatní rozměr dle myčky |  | 0
28 | Regál | 1 | 2250x500x1800 | nerezový regál, 4 plné police |  | 0
29 | Myčka podpultová | 2 | 600x610x820 | podpultová myčka nádobí, kap.540 talířů/hod., 2 mycí programy, elektronické ovládání s dispejem, tlakový bojler (4,5 kE), vč.odpadního čerpadla a dávkovače oplach. prostředku a mycího prostředku, jednoplášťová, TV, příkon do 5,35 kW, el. 400V 3N 50Hz, příslušenství v ceně: koš na 18 mělkých talířů nebo 27 desertních talířsků prům.240/150mm, 1x plastový košíček na příbory kuchyňky |  | 0
30 | Škrabka brambor | 1 |  | Nerezová škrabka brambor a zeleniny, kapacita jedné vsádky min. 12 kg, pracovní cyklus 1,5-3 minuty. Napětí 400 V, napojení na vodu. Včetně lapače škrobu pro tuto škrabku |  | 0
SUCHÝ SKLAD
31 | Skladový regál | 1 | 1400x500x1800 | kovové policové regály tvoří plechové police pozinkované a stojiny z děrovaných úhelníků. Spojení polic se stojinami se provádí pomocí šroubů a matic.Nosnost jedné regálové police při plošném zatížení je max. 150 kg, nosnost jednoho regálového sloupce je max. 750 kg, Stojiny regálů mají profil L o stranách 37 mm a síle 2 mm, regálové police jsou ohraněny do tvaru G a mají čelní výšku 45 mm,přestavitelnost polic je 25 mm, 4 police |  | 0
32 | Skladový regál-přídavný | 1 | 1400x500x1800 | kovové policové regály tvoří plechové police pozinkované a stojiny z děrovaných úhelníků. Spojení polic se stojinami se provádí pomocí šroubů a matic.Nosnost jedné regálové police při plošném zatížení je max. 150 kg, nosnost jednoho regálového sloupce je max. 750 kg, Stojiny regálů mají profil L o stranách 37 mm a síle 2 mm, regálové police jsou ohraněny do tvaru G a mají čelní výšku 45 mm,přestavitelnost polic je 25 mm. 4 police |  | 0
33 | Skladový regál | 1 | 1200x500x1800 | kovové policové regály tvoří plechové police pozinkované a stojiny z děrovaných úhelníků. Spojení polic se stojinami se provádí pomocí šroubů a matic.Nosnost jedné regálové police při plošném zatížení je max. 150 kg, nosnost jednoho regálového sloupce je max. 750 kg, Stojiny regálů mají profil L o stranách 37 mm a síle 2 mm, regálové police jsou ohraněny do tvaru G a mají čelní výšku 45 mm,přestavitelnost polic je 25 mm, 4 police |  | 0
Chlazený sklad
34 | Chladící skříň | 1 | 780x930x1960 | Ventilované chlazení, provozní teplota 0/+ 6°C, zámek dveří. Vnitřní prostor rozměr GN 2/1, hrubý objem 700 l. Automatické odtávání, digitální termostat, izolace 40 mm. Napětí 230V/příkon do 360W, 4 police, nosnost police min.40 kg |  | 0
35 | Mrazící skříň | 2 | 600x595x185 | Statické chlazení, provozní teplota -16 až -25°C. Vnitřní prostor rozměr 470x475 mm, čistý objem 310 l. Digitální termostat, funkce Super mrazení. Napětí 230V/příkon do 140W, 7 výparníkových roštů |  | 0
VŠEOBECNÉ POŽADAVKY
| Nerezový nábytek všeobecně |  |  | Nerez ocel AISI 304 = kompletní výrobek, brus zrnitost 240, vrchní deska síla 40 mm, konstrukce stolu musí s deskou tvořit celek, nohy z jeklu 40x40 mm
DOPROVODNÉ SLUŽBY
36 | doprava | 1 |  | kompletní manipulace se zařízením do místa instalace |  | 0
37 | montáž | 1 |  | kompletní montáž nového a stávajícího zařízení včetně drobného instalačního materiálu na připravené přípojné body, zprovoznění, odzkoušení a provedení revize na připojení (zpětmontáž nezahrnuje případné nutné opravy stávajícího zařízení) |  | 0
38 | zaškolení | 1 |  | Kuchařské zaškolení, zajištěné specialistou (kuchařem) dodavatelské firmy v rozsahu 2 dnů a následné poradenství po telefonu minimálně po dobu záruky zařízení. |  | 0
| celkem bez DPH |  |  |  |  | 0
| DPH |  |  |  |  | 0
| Celkem s DPH |  |  |  |  | 0