## Rozpočet
Rozpočet - Ochrana před účinky blesku
Rozpočtovat dodávku a montáž
(Celkovou výslednou částku vložit do rozpočtu části 1 - MŠ jako jednu položku č. 121)
Věta | Pozice | Název | Mj | Počet | Jednotk. Cena | Cena celkem | Výpočet množství
Ochrana před účinky blesku
1244-369 |  | DRÁT
1244-370 | 1 | Drát 8 AlMgSi T/4 drát o 8mm AlMgSi T/4 (0,135kg/m) měkký | m | 117 |  | 0 | 34+6+3*1+2+6*8+6*4
1244-1 |  | OCELOVÝ DRÁT POZINKOVANÝ
1244-3 | 2 | Drát 10 drát o 10mm(0,62kg/m), volně | m | 18 |  | 0 | 6*3
1244-6 |  | OCELOVÝ PÁSEK POZINKOVANÝ
1244-8 | 3 | Páska 30x4 páska 30x4 (0,95 kg/m), volně | m | 120 |  | 0 | 120
1244-141 |  | PODPĚRA VEDENÍ
1244-152 | 4 | PV1pl-30 do zdiva, L 30mm, plastová | ks | 24 |  | 0 | 6*4
1244-38 |  | PV1pl-15 do dřeva nebo zdiva, L 150mm | ks | 3 |  | 0 | 3
1244-176 |  | PODPĚRA VEDENÍ
1244-49 | 5 | PV15a na hřebenáče, L/H 190-220/100mm | ks | 48 |  | 0 | 34/0,7
1244-47 | 6 | PV12 pod krytinu na svahu, L 100mm | ks | 77 |  | 0 | (6*8+6)/0,7
1244-188 |  | OCHRANNÝ ÚHELNÍK A DRŽÁKY
1244-189 | 7 | OU 1,7 ochranný úhelník, L 1700mm | ks | 6 |  | 0 | 6
1244-197 | 8 | DUDa-27 držák ochranného úhelníku do dřeva, L 270mm | ks | 12 |  | 0 | 2*6
1244-199 |  | SVORKA HROMOSVODNÍ,UZEMŇOVACÍ
1127-66 | 9 | SZ zkušební | ks | 6 |  | 0 | 6
1127-60 | 10 | SS s příložkou | ks | 21 |  | 0 | 7*3
1244-219 | 11 | SOb na okapové žlaby | ks | 6 |  | 0 | 6
1244-88 | 12 | SR 2a svorka páska-páska M6 | ks | 10 |  | 0 | 5*2
1244-239 | 13 | SR 3a svorka páska-drát | ks | 12 |  | 0 | 6*2
9999-838 |  | MONTÁŽNÍ PRÁCE
9999-839 | 14 | Štítek pro označení svodu | ks | 18 |  | 0 | 6*3
9999-840 | 15 | Tvarování mont.dílu | ks | 55 |  | 0 | 6+21+6+10+12
9999-840 | 16 | Bezpečnostní tabulka A5 - plastová | ks | 6 |  | 0 | 6
9999-1280 |  | HODINOVE ZUCTOVACI SAZBY
9999-1281 | 17 | Demontáže stávajícího hromosvodu - součástí je demontáž a likvidace veškerých částí hromosvodu, které jsou úpravami odpojeny a dále budou nepotřebné, položka obsahuje i odvoz demontovaného materiálu na skládku a poplatek za uložení na skládku - 1 ks jímacích tyčí JP1-3, 100m jímacího vedení FeZn pr.8 včetně podpěr a svorek, 3 ks svodů včetně zkušební svorky a ochranného úhelníku | kpl | 1 |  | 0 | 1
9999-1296 |  | PROVEDENI REVIZNICH ZKOUSEK
9999-1297 |  | DLE CSN 331500
9999-1298 | 18 | Revizni technik | kpl | 1 |  | 0
|  | Podružný materiál | kpl | 1 |  | 0
|  | Ochrana před účinky blesku - celkem |  |  |  | 0
Zemní práce pro uzemňovací soustavu
9999-878 |  | VYTÝČENÍ TRATI
9999-890 | 19 | Kabelové vedení v zastaveném prostoru | km | 0.12 |  | 0 | 120*0,001
9999-991 |  | HLOUBENÍ KABELOVÉ RÝHY
9999-1002 | 20 | Zemina třídy 4, šíře 350mm,hloubka 600mm | m | 120 |  | 0 | 120
9999-1175 |  | ZÁHOZ KABELOVÉ RÝHY
9999-1182 | 21 | Zemina třídy 4, šíře 350mm,hloubka 600mm | m | 120 |  | 0 | 120
9999-1185 |  | ODVOZ ZEMINY
9999-1186 | 22 | na skládku, včetně poplatku za uložení | m3 | 4.2 |  | 0 | 120*0,35*0,1
9999-1188 |  | ÚPRAVA POVRCHU
9999-1196 | 23 | Provizorní úprava terénu v zemina třídy 4 | m2 | 42 |  | 0 | 120*0,35
|  | Zemní práce pro uzemňovací soustavu - celkem |  |  |  | 0
|  | Celkem za: ochrana + zemní práce |  |  |  | 0