## Rekapitulace+
ROZPOČET
název akce: ZATEPLENÍ DOMU BOŽENY NĚMCOVÉ 209, DAČICE
objekt: OCHRANA PŘED BLESKEM
Rekapitulace ceny
p.č. |  | % | základ | cena /Kč/
1 | materiál elektromontážní |  |  | 0 |  | 13
2 | prořez | 5 | 0 | 0 |  | 14
3 | materiál podružný | 3 | 0 | 0 |  | 15
4 | elektromontáže |  |  | 0 | 0 | 18
5 | demontáže |  |  | 0 |  | 19
6 | zemní práce |  |  | 0 |  | 21
7 | PPV pro elektromontáže | 2 | 0 | 0 |  | 22
8 | PPV pro zemní práce | 1 | 0 | 0 |  | 23
9 | materiál+výkony celkem |  |  | 0 |  | 26
10 | NÁKLADY hl.III celkem |  |  | 0 | 0 | 28
11 | CENA bez DPH (Kč) |  |  | 0 |  | 44

## Soupis položek+
název akce: ZATEPLENÍ DOMU BOŽENY NĚMCOVÉ 209, DAČICE
objekt: OCHRANA PŘED BLESKEM
Soupis položek
p.č. | č.položky | popis položky | mj. | množství | cena/mj. | cena celkem | DPH | VKP | TC | kap.
Materiál elektromontážní
1 | 295011 | vedení Al pr.10mm(0,211kg/m) | m | 20 | 0 | 0 | S | * |  | ME
2 | 295151 | vedení Nerez pr.10mm(0,63kg/m) | m | 20 | 0 | 0 | S | * |  | ME
3 | 295734 | podpěra vedení do zdiva hmoždi PV17pp 8/200mm nere | ks | 6 | 0 | 0 | S | * |  | ME
4 | 295742 | podpěra vedení pod tašky PV11c 450mm nerez | ks | 6 | 0 | 0 | S | * |  | ME
5 | 295764 | svorka spojovací SS nerez | ks | 10 | 0 | 0 | S | * |  | ME
6 | 295767 | svorka zkušební SZa 2šrouby nerez lisovaná | ks | 1 | 0 | 0 | S | * |  | ME
7 | 295775 | svorka na okapní žlaby SOc 1šroub nerez | ks | 1 | 0 | 0 | S | * |  | ME
8 | 295053 | tyč zemnící ZT2,0 nerez 2000/25mm holá | ks | 3 | 0 | 0 | S | * |  | ME
9 | 295081 | svorka k tyči zemnící SJ2 4šrouby nerez | ks | 6 | 0 | 0 | S |  |  | ME
10 | 295791 | ochranný úhelník svodu OU délka 1,7m nerez | ks | 1 | 0 | 0 | S | * |  | ME
11 | 295797 | držák úhelníku DUDa 220mm nerez středový s vrutem | ks | 2 | 0 | 0 | S | * |  | ME
12 | 295882 | označovací štítek zemního svodu | ks | 1 | 0 | 0 | S | * |  | ME
13 | 295901 | aktivní bleskosvod jímač 15mikrosekund | ks | 1 | 0 | 0 | S | * |  | ME
14 | 295911 | stožár, l=3m nad střechu kotvený do krovu,žár.zin. | ks | 1 | 0 | 0 | S | * |  | ME
15 | 295921 | Mosazný adaptační člen | ks | 1 | 0 | 0 | S | * |  | ME
16 | 295922 | Anténní propojovací člen | ks | 1 | 0 | 0 | S | * |  | ME
|  | součet |  |  |  | 0 |  |  |  | ME
|  | z toho základ pro prořez |  |  |  | 0
Elektromontáže
17 | 210220101 | svod vč.podpěr drát do pr.10mm | m | 20 | 0 | 0 | S |  |  | CE
18 | 210220002 | uzemňov.vedení v zemi úplná mtž pr.10mm | m | 20 | 0 | 0 | S |  |  | CE
19 | 210220301 | svorka hromosvodová do 2 šroubů | ks | 10 | 0 | 0 | S |  |  | CE
20 | 210220301 | svorka hromosvodová do 2 šroubů | ks | 1 | 0 | 0 | S |  |  | CE
21 | 210220301 | svorka hromosvodová do 2 šroubů | ks | 1 | 0 | 0 | S |  |  | CE
22 | 210220361 | tyčový zemnič 2m vč.připojení | ks | 3 | 0 | 0 | S |  |  | CE
23 | 210220372 | ochranný úhelník nebo trubka/ držáky do zdiva | ks | 1 | 0 | 0 | S |  |  | CE
24 | 210220401 | označení svodu štítkem | ks | 1 | 0 | 0 | S |  |  | CE
25 | 210220201 | jímač montáž na hřeben | ks | 1 | 0 | 0 | S |  |  | CE
26 | 210220241 | jímací stožár do 6m | ks | 1 | 0 | 0 | S | * |  | CE
|  | součet |  |  |  | 0 |  |  |  | CE
Demontáže
27 | 210220201 | jímací tyč do 3m montáž na hřeben /dmtž | ks | 7 | 0 | 0 | S | * |  | CD
28 | 210220101 | svod vč.podpěr drát do pr.10mm /dmtž | m | 50 | 0 | 0 | S | * |  | CD
29 | 210220302 | svorka hromosvodová do 4 šroubů /dmtž | ks | 27 | 0 | 0 | S | * |  | CD
30 | 210220372 | ochranný úhelník nebo trubka/ držáky do zdiv /dmtž | ks | 2 | 0 | 0 | S | * |  | CD
|  | součet |  |  |  | 0 |  |  |  | CD
Zemní práce
31 | 460200143 | výkop kabel.rýhy šířka 35/hloubka 60cm tz.3/ko1.0 | m | 15 | 0 | 0 | S | * |  | CZ
32 | 460560143 | zához kabelové rýhy šířka 35/hloubka 60cm tz.3 | m | 15 | 0 | 0 | S |  |  | CZ
33 | 460620013 | provizorní úprava terénu třída zeminy 3 | m2 | 5.25 | 0 | 0 | S |  |  | CZ
|  | součet |  |  |  | 0 |  |  |  | CZ