## Souhrn
SOUHRNNÝ KRYCÍ LIST
Objekt : |  | Název objektu : |  |  | JKSO :
Stavba : |  | Název stavby : |  |  | SKP :
Oprava plochy před novým hřbitovem, Dačice
Projektant : |  | Ladislav Marek |  | Počet měrných jednotek : |  | 0
Objednatel : |  | Město Dačice |  | Náklady na MJ : |  | 0
Počet listů : |  |  |  | Zakázkové číslo :
Zpracovatel projektu : |  |  |  | Zhotovitel :
Ladislav Marek, projektová kancelář Brno.
ROZPOČTOVÉ NÁKLADY
Stavební objekt |  |  | Cena bez DPH | DPH 21 % | Cena celkem
SO 000 | Vedlejší a ostatní náklady. |  | 0 | 0 | 0 | Kč
SO 100 | Oprava místní komunikace. Povrchu. |  | 0 | 0 | 0 | Kč
|  |  |  | 0 | 0 | Kč
|  |  |  | 0 | 0 | Kč
|  |  |  | 0 | 0 | Kč
|  |  |  | 0 | 0 | Kč
|  |  |  | 0 | 0 | Kč
|  |  |  | 0 | 0 | Kč
| Celkem |  | 0 | 0 | 0 | Kč
Vypracoval |  | Za zhotovitele |  | Za objednatele
| Ladislav Marek | Jméno : |  | Jméno :
Datum : |  | Datum : |  | Datum :
|  | Podpis: |  | Podpis :
Základ pro DPH |  | 0 | % činí :
Základ pro DPH |  | 15 | % činí :
DPH |  | 15 | % činí :
Základ pro DPH |  | 21 | % činí : |  | 0
DPH |  | 21 | % činí : |  | 0
CENA ZA STAVBU CELKEM |  |  |  |  | 0
Poznámka :

## so000 Krycí list
KRYCÍ LIST ROZPOČTU
Objekt : |  | Název objektu : |  |  | JKSO :
Vedlejší a ostatní náklady
Stavba : |  | Název stavby : |  |  | SKP :
Oprava plochy před novým hřbitovem, Dačice
Projektant : |  |  |  | Počet měrných jednotek : |  | 0
Objednatel : |  |  |  | Náklady na MJ : |  | 0
Počet listů : |  |  |  | Zakázkové číslo :
Zpracovatel projektu : |  |  |  | Zhotovitel :
Ladislav Marek, projektová kancelář Brno.
ROZPOČTOVÉ NÁKLADY
Rozpočtové náklady II. a III. hlavy |  |  | Vedlejší rozpočtové náklady
| Dodávka celkem | 0
Z | Montáž celkem | 0
R | HSV celkem | 0
N | PSV celkem | 0
ZRN celkem |  | 0
HZS |  | 0
RN II.a III.hlavy |  | 0 | Ostatní VRN |  |  | 0
ZRN+VRN+HZS |  | 0 | VRN celkem |  |  | 0
Vypracoval |  | Za zhotovitele |  | Za objednatele
|  | Jméno : |  | Jméno :
Datum : |  | Datum : |  | Datum :
|  | Podpis: |  | Podpis :
Základ pro DPH |  | 0 | % činí : |  | 0
Základ pro DPH |  | 15 | % činí : |  | 0
DPH |  | 15 | % činí : |  | 0
Základ pro DPH |  | 21 | % činí : |  | 0
DPH |  | 21 | % činí : |  | 0
CENA ZA OBJEKT CELKEM |  |  |  |  | 0
Poznámka :

## so000 Rekapitulace
Stavba : |  | Oprava plochy před novým hřbitovem, Dačice
Objekt : |  | Vedlejší a ostatní náklady
REKAPITULACE STAVEBNÍCH DÍLŮ
| Stavební díl |  | HSV | PSV | Dodávka | Montáž | HZS
11 | Přípravné a přidružené práce |  | 0 | 0 | 0 | 0 | 0
| CELKEM OBJEKT |  | 0 | 0 | 0 | 0 | 0
VEDLEJŠÍ ROZPOČTOVÉ NÁKLADY
Název VRN |  |  | Kč | % | Základna |  | Kč
[5 empty] | 0 |  | 0 | 8
| CELKEM VRN |  |  |  |  | 0

## so000 Položky
Položkový rozpočet
Stavba : |  | Oprava plochy před novým hřbitovem, Dačice |  |  | 0
Objekt : |  | Vedlejší a ostatní náklady
P.č. | Číslo položky | Název položky | MJ | množství | cena / MJ | celkem (Kč)
Díl: | 11 | Přípravné a přidružené práce |  |  |  |  | 1
1 | 005111010 | Zaměření stavby před výstavbou (sítí …) | soub. | 1 | 0 | 0 | 2 | 12 | 0 | 1 | 1 | 0 | 0 | 0 | 0 | 0 | 0
|  | Zajištění vytýčení veškerých stávajících inženýrských sítí (včetně úhrady za vytýčení), odpovědnost za jejich neporušení během výstavby a zpětné předání jejich zprávcům. |  |  |  |  | 3
3
2 | 005111020 | Vytyčení stavby | soub. | 1 | 0 | 0 | 2 | 12 | 0 | 2 | 1 | 0 | 0 | 0 | 0 | 0 | 0
|  | Geodetická měření v průběhu stavby .Geodetické vytýčení prostoru staveniště v terénu před zahájením stavebních prací (směrové a výškové), vytýčení hranic trvalého i dočasného záboru.; Soustavné vytyčovánízřetelného označení obvodu staveniště. |  |  |  |  | 3
3
3 | 005211020 | Ochrana stávajících inženýrských sítí na staveništi | soub. | 1 | 0 | 0 | 2 | 12 | 0 | 3 | 1 | 0 | 0 | 0 | 0 | 0 | 0
|  | Náklady na přezkoumání podkladů objednatele o stavu inženýrských sítí probíhajících staveništěm nebo dotčenými stavbou i mimo území staveniště, kontrola a vytýčení jejich skutečné trasy a provedení ochranných opatření pro zabezpečení stávajících inženýrských sítí. |  |  |  |  | 3
3
4 | 005211030 | Dočasná dopravní opatření | soub. | 1 | 0 | 0 | 2 | 12 | 0 | 4 | 1 | 0 | 0 | 0 | 0 | 0 | 0
|  | Náklady na vyhotovení návrhu dočasného dopravního značení, jeho projednání s dotčenými orgány a organizacemi, dodání dopravních značek, jejich rozmístění a přemísťování a jejich údržba v průběhu výstavby včetně následného odstranění po ukončení stavebních prací. |  |  |  |  | 3
3
5 | 005211080 | Bezpečnostní a hygienická opatření na staveništi | soub. | 1 | 0 | 0 | 2 | 12 | 0 | 5 | 1 | 0 | 0 | 0 | 0 | 0 | 0
|  | Náklady na ochranu staveniště před vstupem nepovolaných osob, včetně příslušného značení, náklady na oplocení staveniště či na jeho osvětlení, náklady na vypracování potřebné dokumentace pro provoz staveniště z hlediska požární ochrany (požární řád a poplachová směrnice) a z hlediska provozu staveniště (provozně dopravní řád). |  |  |  |  | 3
3
6 | 005231010 | Zkoušky a revize | soub. | 1 | 0 | 0 | 2 | 12 | 0 | 7 | 1 | 0 | 0 | 0 | 0 | 0 | 0
|  | Náklady spojené s provedením všech předepsaných revizí a zkoušek stavebních konstrukcí, stavebních prací (zkoušky kanalizace, vodotěsnosti). |  |  |  |  | 3
7 | 005241010 | Dokumentace skutečného provedení | soub. | 1 | 0 | 0 | 2 | 12 | 0 | 8 | 1 | 0 | 0 | 0 | 0 | 0 | 0
|  | DSPS - Dokumentace skutečného provedení stavby (dále jen "DSPS") bude vypracována v souladu a náležitostech dle Vyhlášky č. 499/2006 Sb. o dokumentaci staveb, dle zadávacích podmínek a dle platných TPK a ČSN. Podkladem pro vypracování DSPS bude RDS a DSP, geodetické zaměření provedených prací, případně další požadavky objednatele. DSPS bude předána objednateli v požadovaném počtu v tištěné podobě a v elektronické podobě (na CD). Při vypracování dokumentace DSPS musí zhotovitel respektovat paramentry vymezené předchozím stupněm projektové dokumentace. |  |  |  |  | 3
3
8 | 005241015 | Kompletační činnost | soub. | 1 | 0 | 0 | 2 | 12 | 0 | 9 | 1 | 0 | 0 | 0 | 0 | 0 | 0
|  | Náklady spojené s kompletací dokladové části pro předání a převzetí dokončeného díla (atesty, certifikáty, revize, měření, zkoušky, atd.). |  |  |  |  | 3
3
9 | 005241026 | Geodetické zaměření skutečného provedení | soub. | 1 | 0 | 0 | 2 | 12 | 0 | 10 | 1 | 0 | 0 | 0 | 0 | 0 | 0
|  | Náklady na provedení skutečného zaměření stavby v rozsahu nezbytném pro zápis změny do katastru nemovitostí nebo do dokumentací správců IS. |  |  |  |  | 3
3
| Celkem za | 11 Přípravné a přidružené práce |  |  | 0 |  | 4 |  |  |  |  | 0 | 0 | 0 | 0 | 0

## so101 Krycí list
KRYCÍ LIST ROZPOČTU
Objekt : |  | Název objektu : |  |  | JKSO :
SO 100 oprava komunikace, výměna povrchu.
Stavba : |  | Název stavby : |  |  | SKP :
Oprava plochy před novým hřbitovem, Dačice
Projektant : |  |  |  | Počet měrných jednotek : |  | 0
Objednatel : |  |  |  | Náklady na MJ : |  | 0
Počet listů : |  |  |  | Zakázkové číslo :
Zpracovatel projektu : |  |  |  | Zhotovitel :
Ladislav Marek, projektová kancelář Brno.
ROZPOČTOVÉ NÁKLADY
Rozpočtové náklady II. a III. hlavy |  |  | Vedlejší rozpočtové náklady
| Dodávka celkem | 0
Z | Montáž celkem | 0
R | HSV celkem | 0
N | PSV celkem | 0
ZRN celkem |  | 0
HZS |  | 0
RN II.a III.hlavy |  | 0 | Ostatní VRN |  |  | 0
ZRN+VRN+HZS |  | 0 | VRN celkem |  |  | 0
Vypracoval |  | Za zhotovitele |  | Za objednatele
|  | Jméno : |  | Jméno :
Datum : |  | Datum : |  | Datum :
|  | Podpis: |  | Podpis :
Základ pro DPH |  | 0 | % činí : |  | 0
Základ pro DPH |  | 15 | % činí : |  | 0
DPH |  | 15 | % činí : |  | 0
Základ pro DPH |  | 21 | % činí : |  | 0
DPH |  | 21 | % činí : |  | 0
CENA ZA OBJEKT CELKEM |  |  |  |  | 0
Poznámka :

## so101 Rekapitulace
Stavba : |  | Oprava plochy před novým hřbitovem, Dačice
Objekt : |  | SO 100 oprava komunikace, výměna povrchu.
REKAPITULACE STAVEBNÍCH DÍLŮ
| Stavební díl |  | HSV | PSV | Dodávka | Montáž | HZS
1 | Zemní práce |  | 0 | 0 | 0 | 0 | 0
5 | Komunikace |  | 0 | 0 | 0 | 0 | 0
91 | Doplňující práce na komunikaci |  | 0 | 0 | 0 | 0 | 0
93 | Dokončovací práce inž.staveb |  | 0 | 0 | 0 | 0 | 0
97 | Prorážení otvorů |  | 0 | 0 | 0 | 0 | 0
99 | Staveništní přesun hmot |  | 0 | 0 | 0 | 0 | 0
M46 | Zemní práce při montážích |  | 0 | 0 | 0 | 0 | 0
| CELKEM OBJEKT |  | 0 | 0 | 0 | 0 | 0
VEDLEJŠÍ ROZPOČTOVÉ NÁKLADY
Název VRN |  |  | Kč | % | Základna |  | Kč
[5 empty] | 0 |  | 0 | 8
| CELKEM VRN |  |  |  |  | 0

## položky
Položkový rozpočet
Stavba : |  | Oprava plochy před novým hřbitovem, Dačice
Objekt : |  | SO 100 oprava komunikace, výměna povrchu.
P.č. | Číslo položky | Název položky | MJ | množství | cena / MJ | celkem (Kč)
Díl: | 1 | Zemní práce | [5 empty] | 1
1 | 113 20-2111.R00 | Vytrhání obrub z krajníků nebo obrubníků stojatých | m | 20 | 0 | 0 |  | 2 | 12 | 0 | 1 | 1 | 0 | 0 | 0 | 0 | 0 | 0
|  | Stávající obrubníky před vchodem. | [5 empty] | 3
|  | 12+5+3 |  | 20 |  |  | 12+5+3
2 | 113 15-1114.R00 | Frézování krytu pl.do 500 m2,pruh do 75 cm,tl.5 cm | m2 | 60 | 0 | 0 |  | 2 | 12 | 0 | 2 | 1 | 0 | 0 | 0 | 0 | 0 | 0
|  | Vyrovnání do úrovně penetračního makadamu ploch po opravách asfaltobetonem a 2 x napojení na státní silnici II/151, 60 m2 | [5 empty] | 3
3 | 122 10-0010.RA0 | Odkopávky nezapažené v hornině 1-4 | m3 | 28.2382 | 0 | 0 |  | 2 | 12 | 0 | 3 | 1 | 0 | 0 | 0 | 0 | 0 | 0
|  | Plocha chodníku vpravo 26,17 m2 hl. 0,22 m, plocha vjezdu před bránou 11,57 m2, 2 x plocha napojení na silnici II/1 51 17,19+36,40 m2 hl. 0,38 m | [5 empty] | 3
|  | 26,17*0,22 |  | 5.7574 |  |  | 26,17*0,22
|  | 11,57*0,38 |  | 4.3966 |  |  | 11,57*0,38
|  | (11,19+36,40)*0,38 |  | 18.0842 |  |  | (11,19+36,40)*0,38
4 | 162 50-1102.R00 | Vodorovné přemístění výkopku z hor.1-4 do 3000 m | m3 | 31.6426 | 0 | 0 |  | 2 | 12 | 0 | 4 | 1 | 0 | 0 | 0 | 0 | 0 | 0
5 | 199 00-0002.R00 | Poplatek za skládku horniny 1- 4 | m3 | 31.6426 | 0 | 0 |  | 2 | 12 | 0 | 5 | 1 | 0 | 0 | 0 | 0 | 0 | 0
6 | 181 10-1102.R00 | Úprava pláně v zářezech v hor. 1-4, se zhutněním | m2 | 91.33 | 0 | 0 |  | 2 | 12 | 0 | 6 | 1 | 0 | 0 | 0 | 0 | 0 | 0
|  | Plocha odkopávky 26,17+11,57+17,19+36,40 m2 | [5 empty] | 3
|  | 26,17+11,57+17,19+36,40 |  | 91.33 |  |  | 26,17+11,57+17,19+36,40
| Celkem za | 1 Zemní práce |  |  |  | 0 |  | 4 |  |  |  |  | 0 | 0 | 0 | 0 | 0
Díl: | 5 | Komunikace | [5 empty] | 1
7 | 564 85-1111.R00 | Podklad ze štěrkodrti po zhutnění tloušťky 15 cm | m2 | 26.17 | 0 | 0 |  | 2 | 12 | 0 | 7 | 1 | 0 | 0 | 0 | 0 | 0 | 0.27994
|  | Konstrukce ŠD chodníku 26,17 m2 | [5 empty] | 3
|  | 26,17 |  | 26.17 |  |  | 26,17
8 | 564 87-1111.R00 | Podklad ze štěrkodrti po zhutnění tloušťky 25 cm | m2 | 65.16 | 0 | 0 |  | 2 | 12 | 0 | 8 | 1 | 0 | 0 | 0 | 0 | 0 | 0.46166
|  | Plocha napojení na státní silnici II/151 11,57+17,19+36,40 m2 | [5 empty] | 3
|  | 11,57+17,19+36,40 |  | 65.16 |  |  | 11,57+17,19+36,40
9 | 573 21-1111.R00 | Postřik živičný spojovací z asfaltu 0,5-0,7 kg/m2 | m2 | 943.62 | 0 | 0 |  | 2 | 12 | 0 | 9 | 1 | 0 | 0 | 0 | 0 | 0 | 0.00061
|  | Výměra plochy 943,62 m2, měřeno AutoCadem. | [5 empty] | 3
10 | 572 75-3111.R00 | Vyrovnání povrchu krytů asfaltovým betonem | t | 86.48 | 0 | 0 |  | 2 | 12 | 0 | 10 | 1 | 0 | 0 | 0 | 0 | 0 | 1
11 | 577 14-2212.RT2 | Beton asfalt. ACO 8,ACO 11,ACO 16, š.nad 3 m, 5 cm plochy 201-1000 m2 | m2 | 943.62 | 0 | 0 |  | 2 | 12 | 0 | 11 | 1 | 0 | 0 | 0 | 0 | 0 | 0.12715
|  | Plocha z asfaltobetonu 943,62 m2 | [5 empty] | 3
| Celkem za | 5 Komunikace |  |  |  | 0 |  | 4 |  |  |  |  | 0 | 0 | 0 | 0 | 0
Díl: | 91 | Doplňující práce na komunikaci | [5 empty] | 1
12 | 917 86-2111.R00 | Osazení stojat. obrub. bet. s opěrou,lože z B 12,5 | m | 34.44 | 0 | 0 |  | 2 | 12 | 0 | 12 | 1 | 0 | 0 | 0 | 0 | 0 | 0.14424
|  | Osazení nájezdových obrub 19,25 m, chodníkových 15,19 m. | [5 empty] | 3
|  | 19,25 |  | 19.25 |  |  | 19,25
|  | 15,19 |  | 15.19 |  |  | 15,19
13 | 592-17476 | Obrubník silniční nájezdový 1000/150/150 šedý | kus | 20 | 0 | 0 |  | 2 | 12 | 1 | 13 | 1 | 0 | 0 | 0 | 0 | 0 | 0.048
|  | Osazení obrub, připočte se 1% ztratné a zaokrouhlí na celé metry. (19,25+0,1925+0,5575) | [5 empty] | 3
|  | 19,25+0,1925+0,5575 |  | 20 |  |  | 19,25+0,1925+0,5575
14 | 592-17421 | Obrubník chodníkový ABO 14-10 1000/100/250 | kus | 16 | 0 | 0 |  | 2 | 12 | 1 | 14 | 1 | 0 | 0 | 0 | 0 | 0 | 0.06
|  | Osazení obrub, připočte se 1% ztratné a zaokrouhlí na celé metry. (15,19+0,1519+0,6581) | [5 empty] | 3
|  | 15,19+0,1519+0,6581 |  | 16 |  |  | 15,19+0,1519+0,6581
| Celkem za | 91 Doplňující práce na komunikaci |  |  |  | 0 |  | 4 |  |  |  |  | 0 | 0 | 0 | 0 | 0
Díl: | 93 | Dokončovací práce inž.staveb | [5 empty] | 1
15 | 938 90-8411.R00 | Očištění povrchu krytu vodou | m2 | 943.62 | 0 | 0 |  | 2 | 12 | 0 | 15 | 1 | 0 | 0 | 0 | 0 | 0 | 1e-05
|  | Čištění zametacím a čistícím vozem. | [5 empty] | 3
| Celkem za | 93 Dokončovací práce inž.staveb |  |  |  | 0 |  | 4 |  |  |  |  | 0 | 0 | 0 | 0 | 0
Díl: | 97 | Prorážení otvorů | [5 empty] | 1
16 | 979 08-2113.R00 | Vodorovná doprava suti po suchu do 1000 m | t | 3.5 | 0 | 0 |  | 2 | 12 | 0 | 16 | 1 | 0 | 0 | 0 | 0 | 0 | 0
|  | Vytrhané obruby s betonovou patkou. | [5 empty] | 3
17 | 979 08-2119.R00 | Příplatek k přesunu suti za každých dalších 1000 m | t | 3.5 | 0 | 0 |  | 2 | 12 | 0 | 17 | 1 | 0 | 0 | 0 | 0 | 0 | 0
| Celkem za | 97 Prorážení otvorů |  |  |  | 0 |  | 4 |  |  |  |  | 0 | 0 | 0 | 0 | 0
Díl: | 99 | Staveništní přesun hmot | [5 empty] | 1
18 | 998 22-2011.R00 | Přesun hmot, pozemní komunikace, kryt z kameniva | t | 115.5935 | 0 | 0 |  | 2 | 12 | 0 | 18 | 1 | 0 | 0 | 0 | 0 | 0 | 0
|  | 943,62*0,05*2,45 |  | 115.5935 |  |  | 943,62*0,05*2,45
| Celkem za | 99 Staveništní přesun hmot |  |  |  | 0 |  | 4 |  |  |  |  | 0 | 0 | 0 | 0 | 0
Díl: | M46 | Zemní práce při montážích | [5 empty] | 1
19 | 460 03-0011.R00 | Sejmutí drnu | m2 | 91 | 0 | 0 |  | 2 | 12 | 0 | 19 | 4 | 0 | 0 | 0 | 0 | 0 | 0
|  | Délka obvodu plochy (66+3+11+4+75+9+14); pruh šířky 0,50 m. | [5 empty] | 3
|  | (66+3+11+4+75+9+14)/2 |  | 91 |  |  | (66+3+11+4+75+9+14)/2
| Celkem za | M46 Zemní práce při montážích |  |  |  | 0 |  | 4 |  |  |  |  | 0 | 0 | 0 | 0 | 0