## Krycí list rozpočtu
KRYCÍ LIST ROZPOČTU
| Název stavby |  |  | Oprava lávky Dačice - dřevěné zábradlí | [7 empty] | JKSO
| Název objektu | [10 empty] | EČO
[12 empty] | Místo |  | Dačice
[12 empty] | IČ |  | DIČ
| Objednatel |  |  | Město Dačice | [7 empty] | 00246476
| Projektant |  |  | P-atelier JH s.r.o. | [7 empty] | 26033194
Zhotovitel
| Zpracoval |  |  | P-atelier JH s.r.o. | [7 empty] | 26033194
|  |  |  | Rozpočet číslo |  |  | Dne |  |  |  |  | CZ-CPV
[7 empty] | 26.05.2017 |  |  |  |  | CZ-CPA
Měrné a účelové jednotky
Počet |  |  |  | Náklady / 1 m.j. | Počet |  |  | Náklady / 1 m.j. | Počet |  |  |  |  | Náklady / 1 m.j.
|  |  | 0 | 0 |  |  | 0 | 0 |  |  |  |  | 0 |  | 0
|  |  |  | Rozpočtové náklady v |  |  |  | CZK
A |  | Základní rozp. náklady |  |  | B |  | Doplňkové náklady |  | C |  | Náklady na umístění stavby
1 | HSV |  | Dodávky | 0 | 8 | Práce přesčas |  | 0 | 13 | Zařízení staveniště |  |  |  |  | 0
2 |  |  | Montáž | 0 | 9 | Bez pevné podl. |  | 0 | 14 | Projektové práce |  |  |  |  | 0
3 | PSV |  | Dodávky | 0 | 10 | Kulturní památka |  | 0 | 15 | Územní vlivy |  |  |  |  | 0
4 |  |  | Montáž | 0 | 11 |  |  | 0 | 16 | Provozní vlivy |  |  |  |  | 0
5 | "M" |  | Dodávky | 0 |  |  |  |  | 17 | Jiné VRN |  |  |  |  | 0
6 |  |  | Montáž | 0 |  |  |  |  | 18 | VRN z rozpočtu |  |  |  |  | 0
7 | ZRN (ř. 1-6) |  |  | 0 | 12 | DN (ř. 8-11) |  |  | 19 | VRN (ř. 13-18) |  |  |  |  | 0
20 | HZS |  |  | 0 | 21 | Kompl. činnost |  | 0 | 22 | Ostatní náklady |  |  |  |  | 0
|  | Projektant, Zhotovitel, Objednatel | [6 empty] | D |  | Celkem bez DPH |  |  |  | 0
[10 empty] | DPH |  | % |  | Základ daně | DPH celkem
[10 empty] | snížená |  | 15 | 0 |  | 0
[10 empty] | základní |  | 21 | 0 |  | 0
[10 empty] | Cena s DPH |  |  |  |  | 0
[9 empty] | E |  | Přípočty a odpočty
[10 empty] | Dodá zadavatel |  |  |  |  | 0
[10 empty] | Klouzavá doložka |  |  |  |  | 0
[10 empty] | Zvýhodnění |  |  |  |  | 0

## Rekapitulace rozpočtu
REKAPITULACE ROZPOČTU
Stavba: Oprava lávky Dačice - dřevěné zábradlí
Objekt:
Objednatel: Město Dačice
Zhotovitel: |  |  |  |  | Zpracoval: P-atelier JH s.r.o.
Místo: Dačice |  |  |  |  | Datum: 26. 5. 2017
Kód | Popis | Dodávka | Montáž | Cena celkem | Hmotnost celkem | Suť celkem
1 | 2 | 3 | 4 | 5 | 6 | 7
HSV | Práce a dodávky HSV | 0 | 0 | 0 | 0 | 0
9 | Ostatní konstrukce a práce, bourání | 0 | 0 | 0 | 0 | 0
997 | Přesun sutě | 0 | 0 | 0 | 0 | 0
PSV | Práce a dodávky PSV | 0 | 0 | 0 | 0 | 0
762 | Konstrukce tesařské | 0 | 0 | 0 | 0 | 0
764 | Konstrukce klempířské | 0 | 0 | 0 | 0 | 0
765 | Krytina skládaná | 0 | 0 | 0 | 0 | 0
766 | Konstrukce truhlářské | 0 | 0 | 0 | 0 | 0
767 | Konstrukce zámečnické | 0 | 0 | 0 | 0 | 0
783 | Dokončovací práce - nátěry | 0 | 0 | 0 | 0 | 0
M | Práce a dodávky M | 0 | 0 | 0 | 0 | 0
21-M | Elektromontáže | 0 | 0 | 0 | 0 | 0
VRN | Vedlejší rozpočtové náklady | 0 | 0 | 0 | 0 | 0
VRN1 | Průzkumné, geodetické a projektové práce | 0 | 0 | 0 | 0 | 0
VRN3 | Zařízení staveniště | 0 | 0 | 0 | 0 | 0
VRN4 | Inženýrská činnost | 0 | 0 | 0 | 0 | 0
VRN5 | Finanční náklady | 0 | 0 | 0 | 0 | 0
VRN6 | Územní vlivy | 0 | 0 | 0 | 0 | 0
VRN7 | Provozní vlivy | 0 | 0 | 0 | 0 | 0
| Celkem | 0 | 0 | 0 | 0 | 0

## Zadání
ZADÁNÍ S VÝKAZEM VÝMĚR
Stavba: Oprava lávky Dačice - dřevěné zábradlí
Objekt:
Objednatel: Město Dačice
Zhotovitel: | [5 empty] | Zpracoval: P-atelier JH s.r.o.
Místo: Dačice | [5 empty] | Datum: 26. 5. 2017
Č. | KCN | Kód položky | Popis | MJ | Množství celkem | Jednotková cena zadání | Celková cena zadání
1 | 2 | 3 | 4 | 5 | 6 | 7 | 8
|  | HSV | Práce a dodávky HSV |  |  |  | 0
|  | 9 | Ostatní konstrukce a práce, bourání |  |  |  | 0
93 | 003 | 941112211 | Příplatek k lešení řadovému trubkovému lehkému bez podlah š 0,9 m v 10m za první a ZKD den použití | m2 | 900 | 0 | 0
|  |  | 30*30 |  | 900
89 | 003 | 941121111 | Montáž lešení řadového trubkového těžkého s podlahami zatížení do 300 kg/m2 š do 1,5 m v do 10 m | m2 | 30 | 0 | 0
|  |  | 6*5 |  | 30
91 | 003 | 943121121 | Montáž lešení prostorového trubkového těžkého bez podlah zatížení tř. 5 do 450 kg/m2 v do 20 m | m3 | 1050 | 0 | 0
|  |  | 6*7*25 |  | 1050
92 | 003 | 943121221 | Příplatek k lešení prostorovému trubkovému těžkému bez podlah tř.5 v 20 m za první a ZKD den použití | m3 | 31500 | 0 | 0
|  |  | 30*1050 |  | 31500
90 | 003 | 944611111 | Montáž ochranné plachty z textilie z umělých vláken | m2 | 150 | 0 | 0
|  |  | 6*25 |  | 150
|  | 997 | Přesun sutě |  |  |  | 0
38 | 013 | 997013211 | Vnitrostaveništní doprava suti a vybouraných hmot pro budovy v do 6 m ručně | t | 29.294 | 0 | 0
39 | 013 | 997013219 | Příplatek k vnitrostaveništní dopravě suti a vybouraných hmot za zvětšenou dopravu suti ZKD 10 m | t | 292.94 | 0 | 0
40 | 013 | 997013501 | Odvoz suti a vybouraných hmot na skládku nebo meziskládku do 1 km se složením | t | 29.294 | 0 | 0
41 | 013 | 997013509 | Příplatek k odvozu suti a vybouraných hmot na skládku ZKD 1 km přes 1 km | t | 87.882 | 0 | 0
42 | 013 | 997013811 | Poplatek za uložení stavebního dřevěného odpadu na skládce (skládkovné) | t | 29.294 | 0 | 0
|  | PSV | Práce a dodávky PSV |  |  |  | 0
|  | 762 | Konstrukce tesařské |  |  |  | 0
47 | 762 | 7620814101 | Vícestranné hoblování lamelového nosníku 120x160 na rozmer 150x110 s horní stranou ve spádu a frézování okapových drážek | m2 | 51.337 | 0 | 0
|  |  | 165,45*(0,16+0,12)+0,87*0,12*48 |  | 51.337
48 | 762 | 7620815101 | Vícestranné hoblování lamelového nosníku 120x120 na rozmer 120x110 s horní stranou ve spádu a frézování okapových drážek | m2 | 12.604 | 0 | 0
|  |  | 0,12*(1,87+1,92*22+0,47+1,044+1,92*22+1,13+0,95+1,94*3+1,92+1,94*3+1,27+0,26) |  | 12.604
56 | 762 | 7620815102 | Vícestranné hoblování lamelového nosníku 120x60 na rozmer 120x50 | m2 | 8.777 | 0 | 0
|  |  | 0,12*(1,48*18+1,55*30) |  | 8.777
54 | 762 | 762082130 | Provedení tesařského profilování zhlaví trámu jednoduchým seříznutím jedním řezem plochy do 320 cm2 | kus | 66 | 0 | 0
|  |  | 9*2+9*2+15*2 |  | 66
31 | 762 | 762083122 | Tlaková impregnace řeziva proti dřevokaznému hmyzu, houbám a plísním máčením třída ohrožení 3 a 4 | m3 | 10.167 | 0 | 0
44 | 762 | 762222141 | Montáž zábradlí rovného osové vzdálenosti sloupků do 1500 mm | m | 165.45 | 0 | 0
|  |  | 25+25+8,235+41,9+9,44+38,24+9,55+8,085 |  | 165.45
32 | 762 | 762412501 | Montáž olištování spár kabelového vedení osvětlení hoblovanými lištami | m | 53.45 | 0 | 0
|  |  | 16+1,45+21,5+1,45+1,45*9 |  | 53.45
45 | 612 | 612232160 | nosník lamelový v pohledové kvalitě BSH 120 x 120 mm | m3 | 3.802 | 0 | 0
|  | dht | (1,87+1,92*22+0,47+1,045+1,92*22+1,13+0,95+1,94*3+1,92+1,94*3+1,27+0,26)*0,12*0,12 |  | 1.513
|  | SLD | 0,32*25*2*0,12*0,12 |  | 0.23
|  | SLK | 1,53*(26+25+6+5)*0,12*0,12 |  | 1.366
|  | SLSD | 0,875*(24+23+4+4)*0,12*0,12 |  | 0.693
|  |  | Součet |  | 3.802
53 | 612 | 612232110 | nosník lamelový v pohledové kvalitě BSH 100 x 120 mm | m3 | 0.248 | 0 | 0
|  |  | 1,065*0,1*0,12*9*2 |  | 0.23
46 | 612 | 612232170 | nosník lamelový v pohledové kvalitě BSH 120 x 160 mm | m3 | 3.177 | 0 | 0
|  | SPN | 0,16*0,12*0,875*9*2+0,16*0,12*5,15*15 |  | 1.786
|  | HHT | (25+25+8,235+41,9+9,44+38,24+9,55+8,085)*0,12*0,16 |  | 3.177
55 | 612 | 612232000 | nosník lamelový v pohledové kvalitě BSH 60 x 120 mm | m3 | 0.525 | 0 | 0
|  |  | 1,463*9*2*0,12*0,06 |  | 0.19
|  |  | 1,55*15*2*0,12*0,06 |  | 0.335
|  |  | Součet |  | 0.525
33 | 605 | 605141010 | řezivo jehličnaté lať jakost I 10 - 25 cm2 | m3 | 0.008 | 0 | 0
|  |  | 53,45*0,025*0,006 |  | 0.008
43 | 762 | 762521812 | Demontáž podlah bez polštářů z prken nebo fošen tloušťky přes 32 mm | m2 | 251.19 | 0 | 0
|  |  | 75,21+26,24+123,44+26,3 |  | 251.19
49 | 762 | 7629520141 | Montáž mostovky z dubových fošen šířky přes 135 mm z dřevin tvrdých šroubovaných broušených bez povrchové úpravy | m2 | 251.19 | 0 | 0
|  |  | 75,21+26,24+123,44+26,3 |  | 251.19
52 | 605 | 605561000 | řezivo dubové sušené tl. 30 mm | m3 | 0.897 | 0 | 0
|  |  | 115,45*4*0,03*0,06 |  | 0.831
50 | 605 | 605561010 | řezivo dubové sušené tl. 50 mm | m3 | 21.703 | 0 | 0
|  |  | (75,21+26,24+123,44+26,3)*0,08 |  | 20.095
51 | 605 | 605913170 | impregnace povrchová třída ohrožení 3 exteriér - dřevo bez kontaktu se zemí 5 let bez krycího nátěru | m2 | 1458.35 | 0 | 0
|  |  | (0,06*2+0,03*2)*4*115,45 |  | 83.124
|  |  | (0,08*880*2+0,16*880*2)*3 |  | 1267.2
|  |  | Součet |  | 1350.324
57 | 762 | 998762101 | Přesun hmot tonážní pro kce tesařské v objektech v do 6 m | t | 15.333 | 0 | 0
58 | 762 | 998762181 | Příplatek k přesunu hmot tonážní 762 prováděný bez použití mechanizace | t | 15.333 | 0 | 0
|  | 764 | Konstrukce klempířské |  |  |  | 0
66 | 764 | 764001114 | Montáž podkladního plechu rš do 400 mm | m | 732.485 | 0 | 0
|  |  | 270,485 |  | 270.485
|  |  | 4*115,5 |  | 462
|  |  | Součet |  | 732.485
67 | 764 | 764001117 | Montáž podkladního plechu rš přes 400 mm | m | 135 | 0 | 0
|  |  | 27+27 |  | 54
|  |  | 27*3 |  | 81
|  |  | Součet |  | 135
64 | 764 | 764011404 | Podkladní plech z PZ plechu pro hřebeny, nároží, úžlabí nebo okapové hrany tl. 0,55 mm rš 330 mm | m | 732.485 | 0 | 0
|  |  | 115,5*4 |  | 462
|  |  | 270,485 |  | 270.485
|  |  | Součet |  | 732.485
65 | 764 | 764011406 | Podkladní plech z PZ plechu pro hřebeny, nároží, úžlabí nebo okapové hrany tl. 0,55 mm rš 500 mm | m | 135 | 0 | 0
|  |  | 135 |  | 135
68 | 764 | 764204105 | Montáž oplechování horních ploch trámů rš do 400 mm | m | 732.485 | 0 | 0
|  |  | 732,485 |  | 732.485
69 | 764 | 764204109 | Montáž oplechování horních ploch a atik bez rohů rš do 800 mm | m | 135 | 0 | 0
|  |  | 135 |  | 135
59 | 764 | 764214404 | Oplechování horních ploch a nadezdívek (atik) bez rohů z Pz plechu mechanicky kotvené rš 330 mm | m | 732.485 | 0 | 0
|  |  | 732,485 |  | 732.485
63 | 764 | 764214406 | Oplechování horních ploch a nadezdívek (atik) bez rohů z Pz plechu mechanicky kotvené rš 500 mm | m | 135 | 0 | 0
|  |  | 135 |  | 135
70 | 764 | 998764101 | Přesun hmot tonážní pro konstrukce klempířské v objektech v do 6 m | t | 3.406 | 0 | 0
71 | 764 | 998764181 | Příplatek k přesunu hmot tonážní 764 prováděný bez použití mechanizace | t | 3.406 | 0 | 0
72 | 764 | 998764192 | Příplatek k přesunu hmot tonážní 764 za zvětšený přesun do 100 m | t | 3.406 | 0 | 0
|  | 765 | Krytina skládaná |  |  |  | 0
87 | 765 | 765193001 | Montáž podkladního vyrovnávacího pásu | m2 | 309.22 | 0 | 0
|  |  | 0,33*732,485 |  | 241.72
|  |  | 0,5*135 |  | 67.5
|  |  | Součet |  | 309.22
88 | 628 | 6286628001 | podkladní pás asfaltový SBS modifikovaný za studena samolepící se samolepícímy přesahy tl. 3 mm | m2 | 340.142 | 0 | 0
|  |  | 309,22 * 1,1 |  | 340.142
|  | 766 | Konstrukce truhlářské |  |  |  | 0
29 | 766 | 766211811 | Demontáž ocelového madla na obloukové části lávky | m | 50 | 0 | 0
|  |  | 2*25 |  | 50
30 | 766 | 7663118111 | Demontáž dřevěného zábradlí na obloukové části lávky z profilu 120x120 včetně vnějších vzpěr | m | 50 | 0 | 0
|  |  | 2*25 |  | 50
34 | 766 | 7663118112 | Demontáž dřevěného zábradlí na rovné části lávky z profilu 120x120 včetně vnějších vzpěr | m | 115.45 | 0 | 0
|  |  | 8,235+41,9+9,44+38,24+9,55+8,085 |  | 115.45
|  | 767 | Konstrukce zámečnické |  |  |  | 0
60 | 767 | 767122111 | Montáž výplní zábradlí z drátěné sítě (tahokovu v ocel. rámečcích), šroubované | m2 | 85.83 | 0 | 0
|  |  | (43+8+48+7)*0,76*0,9 |  | 72.504
|  |  | (0,23+0,264+0,944+0,47+1,044+0,94)*0,76 |  | 2.958
|  |  | 48*0,24*0,9 |  | 10.368
|  |  | Součet |  | 85.83
61 | 553 | 5534239101 | dílec z Tahokovu pozinkovaný plech DX51D+Z - DX55D - TR / 16.00 / 1.80 výšky 240 mm, délky 900 mm v rámečcích z L20x20x2 | kus | 48 | 0 | 0
|  |  | 24+24 |  | 48
62 | 553 | 5534239102 | dílec z Tahokovu pozinkovaný plech DX51D+Z - DX55D - TR / 16.00 / 1.80 výšky 760 mm, max. délky 1044 v rámečcích z L20x20x2 | kus | 114 | 0 | 0
|  |  | 47+49+9+9 |  | 114
18 | 767 | 767165111 | Montáž zábradlí rovného madla z trubek nebo tenkostěnných profilů šroubovaného | m | 171.31 | 0 | 0
|  |  | 27,86+27,15+50,59-3,3+50,26+10,05+8,7 |  | 171.31
8 | 789 | 789421231 | Provedení žárového stříkání ocelových konstrukcí třídy I Zn 100 um | m2 | 24.722 | 0 | 0
|  | TR2226 | 0,069*11,2 |  | 0.773
|  | TR445 | 0,139801*171,31 |  | 23.949
|  |  | Součet |  | 24.722
13 | 140 | 140110100 | trubka ocelová bezešvá hladká jakost 11 353, 22 x 2,6mm | m | 11.2 | 0 | 0
|  |  | (0,09+0,05)*(12+23+5)*2 |  | 11.2
14 | 140 | 140110200 | trubka ocelová bezešvá hladká jakost 11 353, 44,5 x 3,2 mm | m | 171.31 | 0 | 0
|  |  | 27,86+27,15+50,59-3,3+50,26+10,05+8,7 |  | 171.31
12 | 130 | 130103590 | ocel pásová válcovaná za studena 50 x 4 mm | t | 0.006 | 0 | 0
|  |  | 40*0,1*0,00157 |  | 0.006
25 | 767 | 998767101 | Přesun hmot tonážní pro zámečnické konstrukce v objektech v do 6 m | t | 2.263 | 0 | 0
26 | 767 | 998767181 | Příplatek k přesunu hmot tonážní 767 prováděný bez použití mechanizace | t | 2.263 | 0 | 0
27 | 767 | 998767193 | Příplatek k přesunu hmot tonážní 767 za zvětšený přesun do 500 m | t | 2.263 | 0 | 0
|  | 783 | Dokončovací práce - nátěry |  |  |  | 0
73 | 783 | 783201201 | Obroušení tesařských konstrukcí před provedením nátěru | m2 | 781.96 | 0 | 0
|  |  | 781,96 |  | 781.96
74 | 783 | 783201403 | Oprášení tesařských konstrukcí před provedením nátěru | m2 | 781.96 | 0 | 0
|  |  | 781,960 |  | 781.96
77 | 783 | 783213121 | Napouštěcí dvojnásobný syntetický fungicidní nátěr tesařských konstrukcí zabudovaných do konstrukce | m2 | 781.96 | 0 | 0
|  |  | (0,2+0,3)*2*3*27 |  | 81
|  |  | (0,22+1,5)*2*2*27 |  | 185.76
|  |  | (0,4+0,16)*2*4*115 |  | 515.2
|  |  | Součet |  | 781.96
76 | 783 | 783222101 | Lokální tmelení tesařských konstrukcí do 10% plochy akrylátovým tmelem | m2 | 11.88 | 0 | 0
|  |  | 27*0,22*2 |  | 11.88
75 | 783 | 783242131 | Tmelení spar nebo rohů tesařských konstrukcí polyuretanovým tmelem | m | 25 | 0 | 0
|  |  | 25 |  | 25
78 | 783 | 783264101 | Základní jednonásobný olejový nátěr tesařských konstrukcí | m2 | 781.96 | 0 | 0
79 | 783 | 783268111 | Lazurovací dvojnásobný olejový nátěr tesařských konstrukcí | m2 | 781.96 | 0 | 0
|  | M | Práce a dodávky M |  |  |  | 0
|  | 21-M | Elektromontáže |  |  |  | 0
80 | 921 | 210021071 | Montáž příchytek plastových jednoduchých KHF 16-25 mm | kus | 100 | 0 | 0
81 | 345 | 345717600 | příchytka kovová jednostranná 6704 14,8x10 mm | tis kus | 0.1 | 0 | 0
|  |  | 0,1 |  | 0.1
82 | 921 | 210280001 | Zkoušky a prohlídky el rozvodů a zařízení celková prohlídka pro objem mtž prací do 100 000 Kč | kus | 1 | 0 | 0
|  |  | 1 |  | 1
85 | 348 | 348512220 | svítidlo žárovkové Philips Ecomoods 17229/30/16 1x23W | kus | 13 | 0 | 0
83 | 341 | 341110300 | kabel silový s Cu jádrem CYKY 3x1,5 mm2 | m | 93 | 0 | 0
|  |  | 27+27 |  | 54
|  |  | 6*4 |  | 24
|  |  | 3*5 |  | 15
|  |  | Součet |  | 93
84 | 345 | 345713960 | rozvodka krabicová do vlhka 7116 B 96x96 mm 4 vývody | kus | 13 | 0 | 0
86 | 921 | 210800011 | Montáž měděných vodičů CYY 1,5 mm2 uložených v trubkách nebo lištách | m | 93 | 0 | 0
|  | VRN | Vedlejší rozpočtové náklady |  |  |  | 0
|  | VRN1 | Průzkumné, geodetické a projektové práce |  |  |  | 0
111 | 000 | 0115030001 | Mykologický průzkum | kus | 1 | 0 | 0
112 | 000 | 13002000 | Projektové práce výrobní dílenská dokumentace | kus | 1 | 0 | 0
118 | 0 | 005241026 | Geodetické zaměření skutečného provedení | kus | 1 | 0 | 0
119 | 0 | 005211030 | Dočasná dopravní opatření | kus | 1 | 0 | 0
|  | VRN3 | Zařízení staveniště |  |  |  | 0
94 | 000 | 031203000 | Terénní úpravy pro zařízení staveniště | kus | 1 | 0 | 0
95 | 000 | 032103000 | Náklady na stavební buňky | kus | 1 | 0 | 0
96 | 000 | 032203000 | Pronájem ploch staveniště | m2 | 50 | 0 | 0
98 | 000 | 032903000 | Náklady na provoz a údržbu vybavení staveniště | kus | 1 | 0 | 0
99 | 000 | 034203000 | Oplocení staveniště | m | 100 | 0 | 0
100 | 000 | 034303000 | Opatření na ochranu pozemků sousedních se staveništěm | kus | 1 | 0 | 0
101 | 000 | 034503000 | Informační tabule na staveništi | kus | 2 | 0 | 0
102 | 000 | 034703000 | Osvětlení staveniště | kus | 6 | 0 | 0
|  | VRN4 | Inženýrská činnost |  |  |  | 0
103 | 000 | 041103000 | Autorský dozor projektanta | hod | 40 | 0 | 0
104 | 000 | 041203000 | Technický dozor investora | kus | 1 | 0 | 0
105 | 000 | 041403000 | Koordinátor BOZP na staveništi | kus | 1 | 0 | 0
|  | VRN5 | Finanční náklady |  |  |  | 0
106 | 000 | 052103000 | Rezerva investora | kus | 1 | 0 | 0
|  | VRN6 | Územní vlivy |  |  |  | 0
107 | 000 | 062103000 | Překládání nákladu | kus | 1 | 0 | 0
108 | 000 | 063303000 | Práce ve výškách, v hloubkách | kus | 1 | 0 | 0
110 | 000 | 064203000 | Práce se škodlivými materiály | kus | 1 | 0 | 0
|  | VRN7 | Provozní vlivy |  |  |  | 0
109 | 000 | 075603000 | Jiná ochranná pásma - pásmo dráhy | kus | 1 | 0 | 0
|  |  | Celkem |  |  |  | 0