## Rekapitulace
KRYCÍ LIST ROZPOČTU - REKAPITULACE
Přírodní zahrada MŠ Za Lávkami
Rozpis položek
Cena celkem |  |  | Kč bez DPH | DPH 21% | Celkem s DPH
|  |  | 0 | 0 | 0
Zhotovitel: | - | Podpis zhotovitele:
IČ zhotovitele: | -
Kontaktní osoba: | -
Telefon: | -
* žlutě vyplněná pole vyplňte

## Specifikace prvků - dotace
SPECIFIKACE PRVKŮ
Přírodní zahrada MŠ Za Lávkami
Rozpis položek a ilustrativní obrázky
| Název |  | Popis
Pozorovatelny + rozšíření
Pozorovatelna ptáčků se stříškou pro meteostanici
|  |  | Popis: | Pozorovatelna ptáčků a veverek ve tvaru věžičky je výuková multifunkční sestava pro děti. Na vrcholu pozorovatelny je umístěna korouhev, která poskytuje dětem informace o počasí a směru větru.
|  |  | Rozměry: | 1 x 1 m výška se stříškou 2,3 m, bez stříšky výška 1,7 m; výška pádu 1 m, délka mostu 2 m
|  |  | Materiál: | Akátové nosné sloupky z kulatiny Ø 15 cm, nebo ze čtvrtek kulatiny, případně z akátových trámků o průřezu minimálně 9 x 9 cm. Lezecká stěna s kruhovými výřezy tl. 24 mm, podlaha tl. 24 mm; bezpečný poloměr zaoblení hran 4 mm; povrchová úprava - speciální ekologické čistě přírodní oleje a lazury, které odpovídají ČSN-EN 71 pro použití na dětské hračky. Jsou použity nerezové spojovací prvky a zinkovaný spojovací materiál. Lanová síť je tvořena lany režné barvy Ø 16 mm s nerozebíratelným spojením dle ČSN-EN 1176.
» Síť šikmá - nástup na Pozorovací věžičku
|  |  | Popis: | Šikmá síť pro nástup na Pozorovací věžičku kladne na děti menší fyzické nároky než sítě svislé. Je ideální pro trénink šplhání a rovnováhy.
|  |  | Rozměry: | 1,2 x 0,7 m; sklon 45°
|  |  | Materiál: | Lanové prvky jsou tvořeny lany režné barvy Ø 16 mm s ocelovou vložkou a nerozebíratelným spojením dle ČSN-EN 1176. Lano se skládá ze šesti točených, 2,5 mm silných ocelových pramenů, které jsou každý sestaven ze 7 jednotlivých, pozinkovaných drátů. Každý pramen je opláštěn cca 6 mm silnou a vysoce kvalitní polyesterovou přízí.
» Rampa s chyty k Pozorovací věžičce
|  |  | Popis: | Nástupní plošina k Pozorovatelně simulující „zalesněnou“ půdu
|  |  | Rozměry: | půdorysně 0,90 x 0,90 x 0,90 m
|  |  | Materiál: | Akátové nosné trámky z kulatiny, ze čtvrtek kulatiny, případně z trámků. Rampa z akátových desek tloušťka 24 mm. Povrchová úprava - speciální ekologické čistě přírodní oleje a lazury. Jsou použity nerezové spojovací prvky a zinkovaný spojovací materiál.
Zážitková sestava Eroze
|  |  | Popis: | Zážitková sestava se skládá z dvou příkladů krajinné plochy, kde si děti mohou sami vyzkoušet erozní efekt na „holé“ a na „zalesněné“ půdě.
|  |  | Rozměry: | výška 100 cm, délka sesuvu 163 cm, šířka 50 cm
|  |  | Materiál: | Akátové nebo dubové nosné prvky z kulatiny, ze čtvrtek kulatiny, případně z trámků. Povrchová úprava - speciální ekologické čistě přírodní oleje a lazury. Kluzná plocha z nerezi šíře 500 mm, tloušťka plechu 1,5 mm, plech přivařen k nerezovým přírubám tloušťky 4-5 mm, příruby jsou spojeny nerezovými trubkami Ø 26,9 mm. Kluzná plocha je svařena do samonosné tuhé konstrukce, ke které jsou přišroubovány bočnice z akátových desek tloušťky min 24 mm. Poloměr zaoblení desek 12 mm. Výška bočnic je nejméně 10 cm nad kluznou plochou. Jsou použity nerezové spojovací prvky a zinkovaný spojovací materiál. Skluzavka: vysušená, broušená, opracovaná fošna (nikoliv akátová čtvrtka!).
Tunely, mraveniště a nory
Krtčí tunel
|  |  | Popis: | Krtčí tunel, kterým se děti mohou prolézt krtčí hromádkou.
|  |  | Rozměry: | vnitřní průměr minnimálně Ø 0,75 m, tvar a délka minimálně 3 m
|  |  | Materiál: | Jednotlivé segmenty tunelu jsou tvořeny z bezúdržbového materiálu - plastu, který je plně, či částečně probarvený v celé své tlouštce. Materiál odolný proti nárazům a poškrábaní. Segmenty jsou spojovány zinkovým spojovacím materiálem. Součástí krtčího tunelu po obou jeho stranách bude zábrana (2 akátové stojky a mezi nimi zavěšené lano) v jeho nejvyšší části o délce min. 100cm a výšce min. 50cm zamezující možnosti skoku dětí dolů nad vchod do tunelu. U vchodů po obou stranách bude doplněna pryž o ploše min. 1x1m (stejné složení, jako pryž u houpačky).
Terénní modelace pro Tunely, Hobití domky a mraveniště
Terénní modelace pro Krtčí tunel
|  |  | Popis: | Účelem terénních prací je vytvoření několika úrovní teras a rozšíření možností využití svažitého terénu zahrady.
|  |  | Rozměry: | Kubatura navezené zeminy cca 24 m³
|  |  | Materiál: | Terénní modelace tvoří zemní val a překrývá tunel zeminou. Při vchodech do tunelu je terén podepřen palisádami z akátového dřeva.
Ptačí svět - konstrukce akátové
Ptačí Svět Akát
|  |  | Popis: | Ptačí bidýlka sloužící jako houpačky a další zavěšené prvky představují svět ptačí rovnováhy.
|  |  | Rozměry: | 3 x 1,5 m výška zavěšení 2,4 m
|  |  | Materiál: | Akátové nosné trámy z kulatiny Ø 15 cm, nebo ze čtvrtek kulatiny, případně z trámů o průřezu minimálně 15x15 cm. Sloupy jsou náležitě ošetřeny a kotveny do terénu do betonové patky v souladu s ČSN-EN 1176 a 1177. Povrchová úprava - speciální ekologické čistě přírodní oleje a lazury, hloubková penetrace v místě kotvení sloupu do patky. Jsou použity nerezové spojovací prvky a zinkovaný spojovací materiál. Bidýlko má obdelníkový tvar.
Bidýlka
Bidýlko k Ptačímu Světu
|  |  | Popis: | Bidýlko slouží k posezení a pohupování jako pták na větvičce stromu.
|  |  | Rozměry: | 445 x 240 x 45 mm
|  |  | Materiál: | Kvalitní pevná sedačka, hliníková výztuž
Chodníky, cestičky a stezky
Chodníček hmatový - různé povrchy
|  |  | Popis: | Hmatový hodníček slouží k bosé chůzi, děti na něm trénují svou stabilitu a seznamují se z různými povrchy.
|  |  | Rozměry: | 0,8 x 4 m, délka jednoho pole cca 1 m
|  |  | Materiál: | Obruby z akátu jsou vsazeny do terénu do štěrkového lože a tvoří chodníček rozdělený do oddílů - jednotlivých boxů po cca 100 cm. V boxech jsou umístěny rozličné materiály: oblázky různých frakcí, kůra jehličnatých stromů, písek, kruhové špalíky, půlkuláče, hlína, tráva, hrubé hobliny, nesmolnaté šišky, mech a pod., mocnost sypkých materiálů min. 0,2 m. Obruby chodníčku mohou být z klád, čtvrtek, trámků i palisád. Je možné zakomponovat i větší hladké kameny. Podkladovou vrstvu pod materiálem bude tvořit tkanina.
» Zábradlí k hmatovému chodníčku
|  |  | Popis: | Zábradlí k hmatovému chodníčku
|  |  | Rozměry: | 4 m
|  |  | Materiál: | Sloupky z akátu jsou náležitě ošetřeny a kotveny do terénu do betonové patky v souladu s ČSN-EN 1176 a 1177. Na sloupcích je lano s ocelovým opletkem v konopné barvě.
Meteostanice a větrné prvky - živel vzduch
Větrná růžice - korouhev
|  |  | Popis: | Větrná růžice s korouhví, kvalitně řemeslně zpracovaný výrobek, při větru se kohout otáčí, šipka ukazuje směr větru na směrovkách, kohout a podstavec je vyrobený z ocelového plechu, hrot, na kterém se kohout otáčí, je soustružený a pro dlouhou životnost zinkovaný, nerezový spojovací materiál.
|  |  | Rozměry: | délka 470 mm, šířka 400 mm, výška 440 mm
|  |  | Materiál: | Pozinkovaný plech. Foto pouze pro představu
Sluneční hodiny
Sluneční hodiny kamenné
|  |  | Popis: | Sluncem ozařovaný kovový trn zasazený do kamené desky vrhá stín a podle aktuální pozice stínu lze určit čas. Určování času je matematicky odvozeno z kombinace dvou základních pohybů Země a Slunce. Slunečních hodin mají číselník od 6:00 až po 18:00.
|  |  | Rozměry: | min. 3 x 3 m
|  |  | Materiál: | Kámen, přírodniny,plastové obruby. Číselná řada bude tvořena palisádou z akátových kůlů o průměru min. 20 cm. Kůly budou těsně přiléhat k sobě a budou osazeny s výškovým rozdílem v podobě stupnice od nejmenšího (6:00) po nejvyšší (18:00). Palisáda bude po celé své délce rovnoměrně stoupat z cca. 0,15 až po 1,0 m výšky. Po kůlech mohou děti chodit a hodiny jsou zároveň herním prvkem. Plocha celého ciferníku bude vysypána kačírkem, mocnost vrstvy min. 0,2 m. Uprostřed ciferníku bude osazen opracovaný kámen, do kterého bude vsazen kovový trn vrhající stín. Fotografie je pouze ilustrační!
Výsadba keřů
Keře včetně výsadby - ks
|  |  | Popis: | Keře
Rozměry:
|  |  | Materiál: | Domácí kvetoucí keře lákající včely a motýly (např. Virurnum, Philadelphus, Vaigelia, Syringa). Součástí dodávky bude tkanina a mulčovací kůra.
Nízký jedlý živý plot z domácích keřů - m
|  |  | Popis: | Keře s jedlými plody
Rozměry:
|  |  | Materiál: | Např. maliník, ostružiník, rybíz, angrešt. Součástí dodávky bude tkanina a mulčovací kůra.
Záhony bylinkové trvalkové a zeleninové
Bylinková spirála Ø
|  |  | Popis: | Záhonek je vhodný pro bylinky, zejména léčivé a aromatické druhy. Bylinky lze následně sušit či jinak konzervovat. Děti se učí, jak bylinky využít.
|  |  | Rozměry: | Ø 1,8 m
|  |  | Materiál: | Kámen, dřevo a zemina. Bylinky nejsou součástí dodávky.
Záhon trvalkový - m²
|  |  | Popis: | Záhon sloužící k pěstování trvalek, aby se děti mohly učit pěstovat bylinky.
|  |  | Rozměry: | 5 m²
|  |  | Materiál: | Prostor osázený odolnými trvalkami nevyžedujícími zvláštní péči, např. Spiraea, Aster, Euphorbia, Sedum, Salvia, Perovskia, Tanacetum. Záhon bude vyvýšený s celkovým rozměrem 5m2, materiál - celoakát, součástí dodávky je tkanina a zemina.
Vrbičkové kopule
Vrbičková kopule větší - výška 1,8m, Ø 2m
|  |  | Popis: | Vrbičkové kopule jsou již tradičními prvky tvorby přírodní zahrady. Vrba jako rostlina je rozšířená po celém světě, je nenáročná, užitečná a krásná a proto v mnoha zemích vrbové stavby neztratily kontinuitu svého využití od dávných dob až po dnešek.
|  |  | Rozměry: | výška 1,8 m, Ø 2 m
|  |  | Materiál: | Vrba mandlová a vrba košikářská odborně vyplétaná do tvaru kopule. Podlaha vrbičkové kopule bude tvořena tkaninou a kůrou. Síla prutů min. 2cm, hloubka usazení min. 50cm. Součástí ceny bude kapková závlaha, mykorhizní houby, kompost.
Příbytky pro zvířata, ptáčky a hmyz
Ptačí budka špaček 12x12x25, otvor 35mm
|  |  | Popis: | Dřevěné budky jsou ideálním stanovištěm pro život ptáčků. Díky tomu mohou děti zblízka pozorovat život v zahradě a vybudovat si tak pozitivní vztah k přírodě.
|  |  | Rozměry: | 12x12x25 cm
|  |  | Materiál: | Akátové dřevo, případně březové vrstevnaté dřevo
Krmítko závěsné 15x25x20, volné zavěšení lankem
|  |  | Popis: | Dřevěná krmítka jsou ideálním stanovištěm pro pozorování ptáčků. Díky tomu mohou děti zblízka vidět život v zahradě a vybudovat si tak pozitivní vztah k přírodě.
|  |  | Rozměry: | 15 x 25 cm, výška 20 cm
|  |  | Materiál: | Akátové řezivo, nerezový spojovací materiál.
Hmyzí hotel velký 50 x 140 cm
|  |  | Popis: | Provrtané špalíky, rákos, dřívka a mnohé další materiály s dutinami vhodné jako stanoviště pro broučky, včely samotářky a motýly.
|  |  | Rozměry: | 50 x 40 x 140 cm
|  |  | Materiál: | Špalky různých dřevin, duté cihly, klacíky, kůra, mech a další přírodniny.
Králíkárna
|  |  | Popis: | Králíkárna dvouposchoďová - kotec pro králíky 4 otvíratelná dvířka, pozinkovaná vytahovací vana, čelní strana je opatřena drátěnou mřížkou a dřevěnou deskou, odklápěcí střecha, průlezný otvor do klidové zóny.
|  |  | Rozměry: | 180 x 60 x 200 cm, vnitřní výška kotce cca 50 cm,
|  |  | Materiál: | Modřínové dřevo, zinkovaný spojovací materiál, plechová stříška.
Příbytek pro užovky
|  |  | Popis: | Příbytek pro užovky může být vytvořen např. umístěním kamenů na slunné místo. Za pěkného počasí přiláká teplomilné druhy plazů, které budou děti moci pozorovat.
|  |  | Rozměry: | váha valounů min. 10 kg, min. 15 ks
|  |  | Materiál: | Kameny a valouny tvořící úkryty pro drobné živočichy (ještěrky, užovky, brouky…).
Pádová plocha PRYŽOVÉ ROHOŽE zatravňovací včetně montáže a dopravy
|  |  | Popis: | Maximálně bezpečná certifikovaná a přitom přírodní dopadová plocha pod herní prvky i na hodně namáhaná místa v trávníku, pod houpačky. Pokládá se přímo na trávník nebo na srovnaný povrch bez nutnosti použití mechanizace. Po prorostení trávou splyne s okolním terénem a je prakticky neviditelná. Prorůstající tráva se seče běžnou sekačkou, stejně jako okolní plochy.
|  |  | Rozměry: | Rohože o rozměrech 1m x 1m, tloušťka 23 mmm
|  |  | Materiál: | Plně recyklované pryžové rohože se speciálními spojovacími zámky. Certifikováno dle ČSN EN 1177.
PD Zpracoval: |  | Ing. Lenka Procházková
Adresa: |  | Strmá 2882/7, 616 00, Brno - Žabovřesky
E-mail: |  | lenihor@post.cz
Telefon: |  | +420733603760
IČ: |  | 75568918

## Položky - dotace
SLEPÝ ROZPOČET
Přírodní zahrada MŠ Za Lávkami
Rozpis položek
| Název |  | Popis | Počet | MJ | Cena za MJ | Kč bez DPH | DPH 21% | Celkem s DPH
Pozorovatelny + rozšíření
| Pozorovatelna ptáčků se stříškou pro meteostanici |  |  | 1 | ks | 0 | 0 | 0 | 0
| » Síť šikmá - nástup na Pozorovací věžičku |  |  | 1 | ks | 0 | 0 | 0 | 0
| » Rampa s chyty k Pozorovací věžičce |  |  | 1 | ks | 0 | 0 | 0 | 0
| Zážitková sestava Eroze |  |  | 1 | ks | 0 | 0 | 0 | 0
Tunely, mraveniště a nory
| Tunel Ø 0,8 m |  |  | 1 | ks | 0 | 0 | 0 | 0
Terénní modelace pro Tunely, Hobití domky a mraveniště
| Krtčí tunel |  |  | 24 | m³ | 0 | 0 | 0 | 0
Ptačí svět - konstrukce akátové
| Ptačí Svět Akát |  |  | 1 | ks | 0 | 0 | 0 | 0
Bidýlka
| Bidýlko k Ptačímu Světu |  |  | 2 | ks | 0 | 0 | 0 | 0
Chodníky, cestičky a stezky
| Chodníček hmatový - různé povrchy |  |  | 1 | kpl | 0 | 0 | 0 | 0
| » Zábradlí k hmatovému chodníčku |  |  | 1 | kpl | 0 | 0 | 0 | 0
Meteostanice a větrné prvky - živel vzduch
| Větrná růžice - korouhev |  |  | 1 | ks | 0 | 0 | 0 | 0
Sluneční hodiny
| Sluneční hodiny kamenné |  |  | 1 | kpl | 0 | 0 | 0 | 0
Výsadba keřů
| Keře včetně výsadby - ks |  |  | 15 | ks | 0 | 0 | 0 | 0
| Nízký jedlý živý plot z domácích keřů - m |  |  | 6 | m | 0 | 0 | 0 | 0
Záhony bylinkové trvalkové a zeleninové
| Bylinková spirála Ø |  |  | 1.8 | m | 0 | 0 | 0 | 0
| Záhon trvalkový - m² |  |  | 5 | m² | 0 | 0 | 0 | 0
Vrbičkové kopule
| Vrbičková kopule větší - výška 1,8m, Ø 2m |  |  | 1 | kpl | 0 | 0 | 0 | 0
Příbytky pro zvířata, ptáčky a hmyz
| Ptačí budka špaček 12x12x25, otvor 35mm |  |  | 1 | ks | 0 | 0 | 0 | 0
| Krmítko závěsné 15x25x20, volné zavěšení lankem |  |  | 1 | ks | 0 | 0 | 0 | 0
| Hmyzí hotel velký 50 x 140 cm |  |  | 1 | ks | 0 | 0 | 0 | 0
| Králíkárna |  |  | 1 | ks | 0 | 0 | 0 | 0
| Příbytek pro užovky |  |  | 1 | ks | 0 | 0 | 0 | 0
Montáž všech prvků včetně dopravy |  |  |  | 1 | kpl | 0 | 0 | 0 | 0
Pádová plocha PRYŽOVÉ ROHOŽE zatravňovací včetně montáže a dopravy |  |  |  | 25 | m² | 0 | 0 | 0 | 0
Cena celkem | [6 empty] | Kč bez DPH | DPH 21% | Celkem s DPH
[7 empty] | 0 | 0 | 0
Zhotovitel: |  | - |  |  |  | Podpis zhotovitele:
IČ zhotovitele: |  | -
Kontaktní osoba: |  | -
Telefon: |  | -

## Specifikace prvků - bez dotace
SPECIFIKACE PRVKŮ
Přírodní zahrada MŠ Za Lávkami
Rozpis položek a ilustrativní obrázky
| Název | Popis
Pískoviště
Pískoviště akátové 4x4
|  | Popis: | Akátové pískoviště
|  | Rozměry: | 4x4 m, hloubka 30 - 40 cm
|  | Materiál: | Akátové kmeny. Povrchová úprava - speciální ekologické čistě přírodní oleje a lazury.
Pískoviště akátové 3x3
|  | Popis: | Akátové pískoviště
|  | Rozměry: | 3x3 m, hloubka 30 - 40 cm
|  | Materiál: | Akátové kmeny. Povrchová úprava - speciální ekologické čistě přírodní oleje a lazury.
» Písek do pískoviště - hloubka 30 cm
Popis:
Rozměry:
|  | Materiál: | Certifikovaný písek pro dětská hřiště.
Sluneční a krycí plachty
Sluneční a krycí plachta - 9 m²
|  | Popis: | Plachta pro pískoviště o rozměru 3 x 3 m
|  | Rozměry: | min. 9 m²
|  | Materiál: | Prodyšná plachta z PE o gramáži 200 g/m2. Plachta je odolná proti UV záření. Plachta bude min. v rozích zesílena.
Sluneční a krycí plachta - 16 m²
|  | Popis: | Plachta pro pískoviště o rozměru 4 x 4 m
|  | Rozměry: | min. 16 m²
|  | Materiál: | Prodyšná plachta z PE o gramáži 200 g/m2. Plachta je odolná proti UV záření. Plachta bude min. v rozích zesílena.
» Sloupky akátové ke Sluneční a krycí plachtě
Popis:
|  | Rozměry: | Sloup Ø 10 - 14 cm, kotvení min 0,7 m v rostlém terénu, délka cca 3 m
|  | Materiál: | Akátová kulatina min Ø 10-15 cm.
Altány a terasy
Altán
|  | Popis: | Čtvercový altán s pultovou střechou, konstrukce akát
|  | Rozměry: | 3 x 3m, čtvercový půdorys, výška cca 2,4 m
|  | Materiál: | Akátové nosné sloupky z kulatiny Ø 15 cm, nebo ze čtvrtek kulatiny, případně z trámků o průřezu minimálně 9 x 9 cm. Povrchová úprava - speciální ekologické čistě přírodní oleje a lazury. Jsou použity nerezové spojovací prvky a zinkovaný spojovací materiál. Střecha pultová, střešní krytina tvořena falcovaným plehcem v šedém odstínu. foto pouze pro představu
Podlaha altánu modřín
|  | Popis: | Kvalitní a pohodlná podlaha do altánu.
|  | Rozměry: | pro altán o rozměru 3 x 3
|  | Materiál: | Modřínové terasové prkno tvořící podlahu o síle 27mm, obrubabude tvořená akátovou fošnou a bude ve stejné rovině s podlahou. Dřevo je napustěno ekologickými čistě přírodními oleji a lazurami, které odpovídají ČSN-EN 71 pro použití na dětské hračky. Spojovací materiál je pozinkovaný či nerezový. Pod dřevěnou podlahou bude umístěna tkanina, která bude položena na min. 15cm vrstvě štěrku

## Položky - bez dotace
SLEPÝ ROZPOČET
Přírodní zahrada MŠ Za Lávkami
Rozpis položek
| Název |  | Popis | počet | MJ | Cena ks | Kč bez DPH | DPH 21% | Celkem s DPH
Pískoviště
| Pískoviště akátové 4x4 m |  |  | 1 | ks | 0 | 0 | 0 | 0
| Pískoviště akátové 3x3 m |  |  | 2 | ks | 0 | 0 | 0 | 0
| » Písek do pískoviště - hloubka 0,3 m (plocha vypočtena jako plocha pískovišť * 0,3m) |  |  | 10.2 | m³ | 0 | 0 | 0 | 0
Sluneční a krycí plachty
| Sluneční a krycí plachta - 9 m² |  |  | 2 | ks | 0 | 0 | 0 | 0
| Sluneční a krycí plachta - 16 m² |  |  | 1 | ks | 0 | 0 | 0 | 0
| » Sloupky akátové ke Sluneční a krycí plachtě |  |  | 12 | ks | 0 | 0 | 0 | 0
Altány a terasy
| Altán 3 x 3 m |  |  | 1 | ks | 0 | 0 | 0 | 0
| Podlaha altánu modřín |  |  | 9 | m² | 0 | 0 | 0 | 0
Montáž včetně dopravy |  |  |  | 1 | kpl | 0 | 0 | 0 | 0
Cena celkem | [6 empty] | Kč bez DPH | DPH 21% | Celkem s DPH
[7 empty] | 0 | 0 | 0
Zhotovitel: |  | - |  |  |  | Podpis zhotovitele:
IČ zhotovitele: |  | -
Kontaktní osoba: |  | -
Telefon: |  | -