## Rekapitulace stavby
2012 |  | List obsahuje: |  |  |  |  | 1) Souhrnný list stavby |  |  |  | 2) Rekapitulace objektů | [16 empty] | 2.0 | [5 empty] | False | False
| optimalizováno pro tisk sestav ve formátu A4 - na výšku | [17 empty] | >> skryté sloupce << | [13 empty] | 0,01 | 21
[33 empty] | 0,01 | 15
| SOUHRNNÝ LIST STAVBY | [18 empty] | v --- níže se nacházejí doplnkové a pomocné údaje k sestavám --- v | [11 empty] | Návod na vyplnění | 0,001
|  | Kód: |  |  |  |  | 20180909 | [24 empty] | Měnit lze pouze buňky se žlutým podbarvením! 1) na prvním listu Rekapitulace stavby vyplňte v sestavě a) Souhrnný list - údaje o Zhotoviteli (přenesou se do ostatních sestav i v jiných listech) b) Rekapitulace objektů - potřebné Ostatní náklady 2) na vybraných listech vyplňte v sestavě a) Krycí list - údaje o Zhotoviteli, pokud se liší od údajů o Zhotoviteli na Souhrnném listu (údaje se přenesou do ostatních sestav v daném listu) b) Rekapitulace rozpočtu - potřebné Ostatní náklady c) Rozpočet - ceny u položek - množství, pokud má žluté podbarvení - a v případe potřeby poznámku (ta je v skrytém sloupci) | 0,01
|  | Stavba: |  |  |  |  | Přeložka VO – Dolní Němčice, II. etapa | [25 empty] | 0,1
|  | JKSO: | [13 empty] | CC-CZ: | [16 empty] | 1
|  | Místo: |  |  |  |  | Dolní Němčice | [8 empty] | Datum: |  | 09.09.2018 | [14 empty] | 10
100
|  | Objednavatel: | [13 empty] | IČ: | [16 empty] | 0,1
[16 empty] | DIČ: | [16 empty] | 0,1
0,1
|  | Zhotovitel: | [13 empty] | IČ: |  | Vyplň údaj | [14 empty] | 0,1
|  |  | Vyplň údaj | [12 empty] | DIČ: |  | Vyplň údaj | [14 empty] | 0,1
False
|  | Projektant: | [13 empty] | IČ: | [16 empty] | False
|  |  | P-atelier JH s.r.o., Nádražní 249/II, J. Hradec | [12 empty] | DIČ: | [16 empty] | True
0,01
|  | Zpracovatel: | [13 empty] | IČ: | [16 empty] | 0,01
DIČ:
|  | Náklady z rozpočtů | [13 empty] | 0
|  | Ostatní náklady ze souhrnného listu | [13 empty] | 0
|  | Cena bez DPH | [13 empty] | 0
|  | DPH |  | základní |  |  |  | 21% |  | ze | 0 |  |  |  |  | 0
|  |  |  | snížená |  |  |  | 15% |  | ze | 0 |  |  |  |  | 0
|  | DPH |  | zákl. přenesená |  |  |  | 21% |  | ze | 0 |  |  |  |  | 0
|  |  |  | sníž. přenesená |  |  |  | 15% |  | ze | 0 |  |  |  |  | 0
|  |  |  | nulová |  |  |  | 0% |  | ze | 0 |  |  |  |  | 0
|  | Cena s DPH | [7 empty] | v |  | CZK |  |  |  | 0
|  | Projektant | [10 empty] | Zpracovatel
|  | Datum a podpis: | [6 empty] | Razítko |  |  |  | Datum a podpis: |  |  |  | Razítko
|  | Objednavatel | [10 empty] | Zhotovitel
|  | Datum a podpis: | [6 empty] | Razítko |  |  |  | Datum a podpis: |  |  |  | Razítko
REKAPITULACE OBJEKTŮ STAVBY
| Kód: | [6 empty] | 20180909
| Stavba: | [6 empty] | Přeložka VO – Dolní Němčice, II. etapa
| Místo: | [6 empty] | Dolní Němčice | [6 empty] | Datum: |  | 09.09.2018
| Objednavatel: | [13 empty] | Projektant: |  | P-atelier JH s.r.o., Nádražní 249/II, J. Hradec |  |  | Informatívní údaje z listů zakázek
| Zhotovitel: | [13 empty] | Zpracovatel:
| Kód |  |  |  | Objekt | [8 empty] | Cena bez DPH [CZK] |  |  |  | Cena s DPH [CZK] |  | z toho Ostat. náklady [CZK] | DPH [CZK] | Normohodiny [h] | DPH základní [CZK] | DPH snížená [CZK] | DPH základní přenesená [CZK] | DPH snížená přenesená [CZK] | Základna DPH základní | Základna DPH snížená | Základna DPH zákl. přenesená | Základna DPH sníž. přenesená | Základna DPH nulová
| 1) Náklady z rozpočtů | [12 empty] | 0 |  |  |  | 0 |  | 0 | 0 | 1629.9966 | 0 | 0 | 0 | 0 | 0 | 0 | 0 | 0 | 0 |  | D | 0 | ###NOIMPORT### | IMPORT | {6A6E3EEF-D8EC-475C-A04B-E2073B829787} | {00000000-0000-0000-0000-000000000000}
/ |  | 01 |  |  |  | Montáže VO | [7 empty] | 0 |  |  |  | 0 |  | 0 | 0 | 1535.9619 | 0 | 0 | 0 | 0 | 0 | 0 | 0 | 0 | 0 |  |  | 1 |  | IMPORT | {D0D95B1F-F6CD-45BB-9740-4EBDE2C54F8E} | {6A6E3EEF-D8EC-475C-A04B-E2073B829787}
/ |  | 02 |  |  |  | Demontáž VO | [7 empty] | 0 |  |  |  | 0 |  | 0 | 0 | 94.0347 | 0 | 0 | 0 | 0 | 0 | 0 | 0 | 0 | 0 |  |  | 1 |  | IMPORT | {665E8B87-C037-42FB-820D-4420C02A1FA1} | {6A6E3EEF-D8EC-475C-A04B-E2073B829787}
| 2) Ostatní náklady ze souhrnného listu | [12 empty] | 0 |  |  |  | 0 |  | Procent. zadání [% nákladů rozpočtu] | Zařazení nákladů | DPH | DPH [CZK]
|  | Ostatní náklady | [11 empty] | 0 |  |  |  | 0 |  | 0% | stavební čast | základní | 0 | [12 empty] | OSTATNENAKLADY |  |  | 0 | 0 | 0 | 0 | 0 | 0 | 0 | 0 | 0 | 0 | 1 | 1 | x
|  | Vyplň vlastní | [11 empty] | 0 |  |  |  | 0 |  | 0% | stavební čast | základní | 0 | [12 empty] | OSTATNENAKLADYVLASTNE |  |  | 0 | 0 | 0 | 0 | 0 | 0 | 0 | 0 | 0 | 0 | 1 | 1
|  | Vyplň vlastní | [11 empty] | 0 |  |  |  | 0 |  | 0% | stavební čast | základní | 0 | [12 empty] | OSTATNENAKLADYVLASTNE |  |  | 0 | 0 | 0 | 0 | 0 | 0 | 0 | 0 | 0 | 0 | 1 | 1
|  | Vyplň vlastní | [11 empty] | 0 |  |  |  | 0 |  | 0% | stavební čast | základní | 0 | [12 empty] | OSTATNENAKLADYVLASTNE |  |  | 0 | 0 | 0 | 0 | 0 | 0 | 0 | 0 | 0 | 0 | 1 | 1
| Celkové náklady za stavbu 1) + 2) | [12 empty] | 0 |  |  |  | 0

## 01 - Montáže VO
| List obsahuje: |  | 1) Krycí list rozpočtu |  | 2) Rekapitulace rozpočtu |  |  | 3) Rozpočet |  |  | Zpět na list: | Rekapitulace stavby
optimalizováno pro tisk sestav ve formátu A4 - na výšku | [11 empty] | >> skryté sloupce << | [10 empty] | {D0D95B1F-F6CD-45BB-9740-4EBDE2C54F8E}
2
KRYCÍ LIST ROZPOČTU | [12 empty] | v --- níže se nacházejí doplnkové a pomocné údaje k sestavám --- v | [9 empty] | True
| Stavba: |  | Přeložka VO – Dolní Němčice, II. etapa
| Objekt: |  | 01 - Montáže VO
| JKSO: | [7 empty] | CC-CZ:
| Místo: |  | Slavonice | [5 empty] | Datum: |  | 09.09.2018
| Objednavatel: | [7 empty] | IČ:
DIČ:
| Zhotovitel: | [7 empty] | IČ: |  | Vyplň údaj
|  | Vyplň údaj | [6 empty] | DIČ: |  | Vyplň údaj
| Projektant: | [7 empty] | IČ: |  | 46683461
|  | SETO, spol. s r.o., Hradecká 17, 380 01 Dačice | [6 empty] | DIČ: |  | CZ46683461
| Zpracovatel: | [7 empty] | IČ:
|  | Milan Kadrnožka | [6 empty] | DIČ:
| Náklady z rozpočtu | [7 empty] | 0
| Ostatní náklady | [7 empty] | 0
| Cena bez DPH | [7 empty] | 0
| DPH | základní | 21% | ze | 0 |  |  |  | 0
|  | snížená | 15% | ze | 0 |  |  |  | 0
| DPH | zákl. přenesená | 21% | ze | 0 |  |  |  | 0
|  | sníž. přenesená | 15% | ze | 0 |  |  |  | 0
|  | nulová | 0% | ze | 0 |  |  |  | 0
| Cena s DPH |  |  | v | CZK |  |  | 0
| Projektant |  |  |  |  | Zpracovatel
| Datum a podpis: |  |  | Razítko |  | Datum a podpis: |  |  |  | Razítko
| Objednavatel |  |  |  |  | Zhotovitel
| Datum a podpis: |  |  | Razítko |  | Datum a podpis: |  |  |  | Razítko
REKAPITULACE ROZPOČTU
Stavba: |  |  | Přeložka VO – Dolní Němčice, II. etapa
Objekt: |  |  | 01 - Montáže VO
Místo: |  |  | Slavonice |  |  |  | Datum: |  | 09.09.2018
Objednavatel: | [6 empty] | Projektant: |  | SETO, spol. s r.o., Hradecká 17, 380 01 Dačice
Zhotovitel: |  |  | Vyplň údaj |  |  |  | Zpracovatel: |  | Milan Kadrnožka
Kód - Popis | [9 empty] | Cena celkem [CZK]
1) Náklady z rozpočtu | [9 empty] | 0 | [13 empty] | -1
| HSV - Práce a dodávky HSV | [8 empty] | 0
| 9 - Ostatní konstrukce a práce-bourání | [8 empty] | 0
| PSV - Práce a dodávky PSV | [8 empty] | 0
| 740 - Elektromontáže - zkoušky a revize | [8 empty] | 0
| M - Práce a dodávky M | [8 empty] | 0
| 21-M - Elektromontáže | [8 empty] | 0
| 46-M - Zemní práce při extr.mont.pracích | [8 empty] | 0
| HZS - Hodinové zúčtovací sazby | [8 empty] | 0
| VRN - Vedlejší rozpočtové náklady | [8 empty] | 0
| VRN1 - Průzkumné, geodetické a projektové práce | [8 empty] | 0
| VRN3 - Zařízení staveniště | [8 empty] | 0
2) Ostatní náklady | [9 empty] | 0 |  |  |  | DPH
| Zařízení staveniště | [8 empty] | 0 |  |  |  | zákl. přenesená | [13 empty] | VRN | 0 | 0 | 0 | 0 | 0 | 4
| Projektové práce | [8 empty] | 0 |  |  |  | zákl. přenesená | [13 empty] | VRN | 0 | 0 | 0 | 0 | 0 | 4
| Územní vlivy | [8 empty] | 0 |  |  |  | zákl. přenesená | [13 empty] | VRN | 0 | 0 | 0 | 0 | 0 | 4
| Provozní vlivy | [8 empty] | 0 |  |  |  | zákl. přenesená | [13 empty] | VRN | 0 | 0 | 0 | 0 | 0 | 4
| Jiné VRN | [8 empty] | 0 |  |  |  | zákl. přenesená | [13 empty] | VRN | 0 | 0 | 0 | 0 | 0 | 4
| Kompletační činnosť | [8 empty] | 0 |  |  |  | zákl. přenesená | [13 empty] | KOMPLETACNA | 0 | 0 | 0 | 0 | 0 | 4
Celkové náklady za stavbu 1) + 2) | [7 empty] | 0
ROZPOČET
Stavba: |  |  | Přeložka VO – Dolní Němčice, II. etapa
Objekt: |  |  | 01 - Montáže VO
Místo: |  |  | Slavonice |  |  |  | Datum: |  | 09.09.2018
Objednavatel: | [6 empty] | Projektant: |  | SETO, spol. s r.o., Hradecká 17, 380 01 Dačice
Zhotovitel: |  |  | Vyplň údaj |  |  |  | Zpracovatel: |  | Milan Kadrnožka
PČ | Typ | Kód | Popis |  |  | MJ | Množství | J.cena [CZK] |  | Cena celkem [CZK] |  |  | Poznámka | DPH | J. Nh [h] | Nh celkom [h] | J. hmotnost [t] | Hmotnost celkem [t] | J. suť [t] | Suť Celkem [t] | Dodávatel
Náklady z rozpočtu | [9 empty] | 0 | [5 empty] | 1535.9619 |  | 64.0643 |  | 0 |  |  | D | -1 | [10 empty] | 0
| HSV - Práce a dodávky HSV | [8 empty] | 0 | [5 empty] | 40 |  | 0 |  | 0 |  | 1 | D | 0 |  |  |  | ROZPOCET | [6 empty] | 0
| 9 - Ostatní konstrukce a práce-bourání | [8 empty] | 0 | [5 empty] | 40 |  | 0 |  | 0 |  | 1 | D | 1 |  |  |  | ROZPOCET | [6 empty] | 0
1 | K | 945421110 | Hydraulická zvedací plošina na automobilovém podvozku výška zdvihu do 18 m včetně obsluhy |  |  | hod | 21 | 0 |  | 0 |  |  |  | zákl. přenesená | 1 | 21 | 0 | 0 | 0 | 0 |  | 4 | K | 2 |  |  |  | ROZPOCET | 0 | 0 | 0 | 0 | 0 | 4 | 0 | 4
2 | K | 945421112 | Hydraulický nakládací jeřáb na automobilovém podvozku do 5 t včetně obsluhy |  |  | hod | 19 | 0 |  | 0 |  |  |  | zákl. přenesená | 1 | 19 | 0 | 0 | 0 | 0 |  | 4 | K | 2 |  |  |  | ROZPOCET | 0 | 0 | 0 | 0 | 0 | 4 | 0 | 4
| PSV - Práce a dodávky PSV | [8 empty] | 0 | [5 empty] | 31.842 |  | 0 |  | 0 |  | 2 | D | 0 |  |  |  | ROZPOCET | [6 empty] | 0
| 740 - Elektromontáže - zkoušky a revize | [8 empty] | 0 | [5 empty] | 31.842 |  | 0 |  | 0 |  | 2 | D | 1 |  |  |  | ROZPOCET | [6 empty] | 0
3 | K | 740991300 | Celková prohlídka elektrického rozvodu a zařízení do 1 milionu Kč |  |  | kus | 1 | 0 |  | 0 |  |  |  | zákl. přenesená | 31.842 | 31.842 | 0 | 0 | 0 | 0 |  | 16 | K | 2 |  |  |  | ROZPOCET | 0 | 0 | 0 | 0 | 0 | 4 | 0 | 16
| M - Práce a dodávky M | [8 empty] | 0 | [5 empty] | 1448.1199 |  | 64.0643 |  | 0 |  | 3 | D | 0 |  |  |  | ROZPOCET | [6 empty] | 0
| 21-M - Elektromontáže | [8 empty] | 0 | [5 empty] | 419.629 |  | 3.8319 |  | 0 |  | 3 | D | 1 |  |  |  | ROZPOCET | [6 empty] | 0
8 | K | 210100151 | Ukončení kabelů smršťovací záklopkou nebo páskou se zapojením bez letování žíly do 4x16 mm2 |  |  | kus | 41 | 0 |  | 0 |  |  |  | zákl. přenesená | 0.382 | 15.662 | 0 | 0 | 0 | 0 |  | 64 | K | 2 |  |  |  | ROZPOCET | 0 | 0 | 0 | 0 | 0 | 4 | 0 | 64
9 | K | 210100173 | Ukončení kabelů smršťovací záklopkou nebo páskou se zapojením bez letování žíly do 3x4 mm2 |  |  | kus | 57 | 0 |  | 0 |  |  |  | zákl. přenesená | 0.187 | 10.659 | 0 | 0 | 0 | 0 |  | 64 | K | 2 |  |  |  | ROZPOCET | 0 | 0 | 0 | 0 | 0 | 4 | 0 | 64
|  |  | 19*3 |  |  |  | 57 | [15 empty] | VV | 2 | 2 | -1 | 0 | ROZPOCET
10 | K | 210202013 | Montáž svítidel výbojkových na výložník |  |  | kus | 16 | 0 |  | 0 |  |  |  | zákl. přenesená | 0.918 | 14.688 | 0 | 0 | 0 | 0 |  | 64 | K | 2 |  |  |  | ROZPOCET | 0 | 0 | 0 | 0 | 0 | 4 | 0 | 64
11 | M | 348341830 | svítidlo komunikační LED 59W |  |  | kus | 19 | 0 |  | 0 |  |  |  | zákl. přenesená | 0 | 0 | 0.0195 | 0.3705 | 0 | 0 |  | 128 | M | 2 |  |  |  | ROZPOCET | 0 | 0 | 0 | 0 | 0 | 4 | 0 | 128
13 | K | 210204011 | Montáž stožárů osvětlení ocelových samostatně stojících délky do 12 m |  |  | kus | 19 | 0 |  | 0 |  |  |  | zákl. přenesená | 3.813 | 72.447 | 0 | 0 | 0 | 0 |  | 64 | K | 2 |  |  |  | ROZPOCET | 0 | 0 | 0 | 0 | 0 | 4 | 0 | 64
14 | M | 316740680 | stožár osvětlovací uliční 133/89/76 FeZn s manžetou po dvířka - 6 m nad zemí |  |  | kus | 19 | 0 |  | 0 |  |  |  | zákl. přenesená | 0 | 0 | 0.079 | 1.501 | 0 | 0 |  | 128 | M | 2 |  |  |  | ROZPOCET | 0 | 0 | 0 | 0 | 0 | 4 | 0 | 128
15 | K | 210204103 | Montáž výložníků osvětlení jednoramenných sloupových hmotnosti do 35 kg |  |  | kus | 19 | 0 |  | 0 |  |  |  | zákl. přenesená | 2.3 | 43.7 | 0 | 0 | 0 | 0 |  | 64 | K | 2 |  |  |  | ROZPOCET | 0 | 0 | 0 | 0 | 0 | 4 | 0 | 64
16 | M | 316770400 | výložník obloukový V1-1000/1000/105° FeZn |  |  | kus | 19 | 0 |  | 0 |  |  |  | zákl. přenesená | 0 | 0 | 0.012 | 0.228 | 0 | 0 |  | 128 | M | 2 |  |  |  | ROZPOCET | 0 | 0 | 0 | 0 | 0 | 4 | 0 | 128
19 | K | 210204201 | Montáž elektrovýzbroje stožárů osvětlení 1 okruh |  |  | kus | 19 | 0 |  | 0 |  |  |  | zákl. přenesená | 1.367 | 25.973 | 0 | 0 | 0 | 0 |  | 64 | K | 2 |  |  |  | ROZPOCET | 0 | 0 | 0 | 0 | 0 | 4 | 0 | 64
20 | M | 345627750 | svorkovnice řady SR |  |  | kus | 19 | 0 |  | 0 |  |  |  | zákl. přenesená | 0 | 0 | 0.00052 | 0.00988 | 0 | 0 |  | 128 | M | 2 |  |  |  | ROZPOCET | 0 | 0 | 0 | 0 | 0 | 4 | 0 | 128
21 | K | 210220022 | Montáž uzemňovacího vedení vodičů FeZn pomocí svorek v zemi drátem do 10 mm ve městské zástavbě |  |  | m | 1100 | 0 |  | 0 |  |  |  | zákl. přenesená | 0.123 | 135.3 | 0 | 0 | 0 | 0 |  | 64 | K | 2 |  |  |  | ROZPOCET | 0 | 0 | 0 | 0 | 0 | 4 | 0 | 64
|  |  | 19*5 |  |  |  | 95 | [15 empty] | VV | 2 | 2 | -1 | 0 | ROZPOCET
|  |  | 1005 |  |  |  | 1005 | [15 empty] | VV | 2 | 2 | -1 | 0 | ROZPOCET
22 | M | 354410730 | drát průměr 10 mm FeZn |  |  | kg | 715 | 0 |  | 0 |  |  |  | zákl. přenesená | 0 | 0 | 0.001 | 0.715 | 0 | 0 |  | 128 | M | 2 |  |  |  | ROZPOCET | 0 | 0 | 0 | 0 | 0 | 4 | 0 | 128
86 | K | 210220301 | Montáž svorek hromosvodných typu SS, SR 03 se 2 šrouby |  |  | kus | 111 | 0 |  | 0 |  |  |  | zákl. přenesená | 0.252 | 27.972 | 0 | 0 | 0 | 0 |  | 64 | K | 2 |  |  |  | ROZPOCET | 0 | 0 | 0 | 0 | 0 | 4 | 0 | 64
23 | M | 354418850 | svorka spojovací SS pro lano D8-10 mm |  |  | kus | 92 | 0 |  | 0 |  |  |  | zákl. přenesená | 0 | 0 | 0.00023 | 0.02116 | 0 | 0 |  | 128 | M | 2 |  |  |  | ROZPOCET | 0 | 0 | 0 | 0 | 0 | 4 | 0 | 128
|  |  | 54 |  |  |  | 54 | [15 empty] | VV | 2 | 2 | -1 | 0 | ROZPOCET
|  |  | 19*2 |  |  |  | 38 | [15 empty] | VV | 2 | 2 | -1 | 0 | ROZPOCET
24 | M | 354418950 | svorka připojovací SP1 k připojení kovových částí |  |  | kus | 19 | 0 |  | 0 |  |  |  | zákl. přenesená | 0 | 0 | 0.00016 | 0.00304 | 0 | 0 |  | 128 | M | 2 |  |  |  | ROZPOCET | 0 | 0 | 0 | 0 | 0 | 4 | 0 | 128
25 | K | 210802109 | Montáž měděných vodičů CMSM, CMFM, A03VV, AO5, CGLU, CYH, CYLY, HO3VV, HO5 3x1,5 mm2 volně |  |  | m | 152 | 0 |  | 0 |  |  |  | zákl. přenesená | 0.046 | 6.992 | 0 | 0 | 0 | 0 |  | 64 | K | 2 |  |  |  | ROZPOCET | 0 | 0 | 0 | 0 | 0 | 4 | 0 | 64
|  |  | 19*8 |  |  |  | 152 | [15 empty] | VV | 2 | 2 | -1 | 0 | ROZPOCET
26 | M | 341110300 | kabel silový s Cu jádrem CYKY 3x1,5 mm2 |  |  | m | 156.56 | 0 |  | 0 |  |  |  | zákl. přenesená | 0 | 0 | 0.00012 | 0.018787 | 0 | 0 |  | 128 | M | 2 |  |  |  | ROZPOCET | 0 | 0 | 0 | 0 | 0 | 4 | 0 | 128
87 | K | 210901070 | Montáž hliníkových kabelů AYKY, AMCMK, TFSP, NAYY-J-RE(-O-SM) 1kV 4x25 mm2 volně uložených |  |  | m | 1142 | 0 |  | 0 |  |  |  | zákl. přenesená | 0.058 | 66.236 | 0 | 0 | 0 | 0 |  | 64 | K | 2 |  |  |  | ROZPOCET | 0 | 0 | 0 | 0 | 0 | 4 | 0 | 64
88 | M | 341131200 | kabel silový s Al jádrem 1-AYKY 4x25/S mm2 |  |  | m | 1176.26 | 0 |  | 0 |  |  |  | zákl. přenesená | 0 | 0 | 0.00082 | 0.96453 | 0 | 0 |  | 128 | M | 2 |  |  |  | ROZPOCET | 0 | 0 | 0 | 0 | 0 | 4 | 0 | 128
95 | K | D001 | Opětná montáž bezdrátového MR |  |  | ks | 2 | 0 |  | 0 |  |  |  | zákl. přenesená | 0 | 0 | 0 | 0 | 0 | 0 |  | 64 | K | 2 |  |  |  | ROZPOCET | 0 | 0 | 0 | 0 | 0 | 4 | 0 | 64
| 46-M - Zemní práce při extr.mont.pracích | [8 empty] | 0 | [5 empty] | 1028.4909 |  | 60.2324 |  | 0 |  | 3 | D | 1 |  |  |  | ROZPOCET | [6 empty] | 0
65 | K | 460010024 | Vytyčení trasy vedení kabelového podzemního v zastavěném prostoru |  |  | km | 1.005 | 0 |  | 0 |  |  |  | zákl. přenesená | 4.1 | 4.1205 | 0.0088 | 0.008844 | 0 | 0 |  | 64 | K | 2 |  |  |  | ROZPOCET | 0 | 0 | 0 | 0 | 0 | 4 | 0 | 64
79 | K | 460030038 | Rozebrání dlažeb ručně z dlaždic betonových nebo keramických do písku spáry nezalité |  |  | m2 | 81.5 | 0 |  | 0 |  |  |  | zákl. přenesená | 0.09 | 7.335 | 0 | 0 | 0 | 0 |  | 64 | K | 2 |  |  |  | ROZPOCET | 0 | 0 | 0 | 0 | 0 | 4 | 0 | 64
|  |  | 2*0,5 |  |  |  | 1 | [15 empty] | VV | 2 | 2 | -1 | 0 | ROZPOCET
|  |  | 161*0,5 |  |  |  | 80.5 | [15 empty] | VV | 2 | 2 | -1 | 0 | ROZPOCET
80 | K | 460030039 | Rozebrání dlažeb ručně z dlaždic zámkových do písku spáry nezalité |  |  | m2 | 3 | 0 |  | 0 |  |  |  | zákl. přenesená | 0.171 | 0.513 | 0 | 0 | 0 | 0 |  | 64 | K | 2 |  |  |  | ROZPOCET | 0 | 0 | 0 | 0 | 0 | 4 | 0 | 64
|  |  | 6*0,5 |  |  |  | 3 | [15 empty] | VV | 2 | 2 | -1 | 0 | ROZPOCET
77 | K | 460030152 | Odstranění podkladu nebo krytu komunikace z kameniva drceného tloušťky do 20 cm |  |  | m2 | 21.3 | 0 |  | 0 |  |  |  | zákl. přenesená | 0.66 | 14.058 | 0 | 0 | 0 | 0 |  | 64 | K | 2 |  |  |  | ROZPOCET | 0 | 0 | 0 | 0 | 0 | 4 | 0 | 64
78 | K | 460030161 | Odstranění podkladu nebo krytu komunikace z betonu prostého tloušťky do 15 cm |  |  | m2 | 2 | 0 |  | 0 |  |  |  | zákl. přenesená | 1.227 | 2.454 | 0 | 0 | 0 | 0 |  | 64 | K | 2 |  |  |  | ROZPOCET | 0 | 0 | 0 | 0 | 0 | 4 | 0 | 64
|  |  | 4*0,5 |  |  |  | 2 | [15 empty] | VV | 2 | 2 | -1 | 0 | ROZPOCET
31 | K | 460030173 | Odstranění podkladu nebo krytu komunikace ze živice tloušťky do 15 cm |  |  | m2 | 23.1 | 0 |  | 0 |  |  |  | zákl. přenesená | 0.625 | 14.4375 | 0 | 0 | 0 | 0 |  | 64 | K | 2 |  |  |  | ROZPOCET | 0 | 0 | 0 | 0 | 0 | 4 | 0 | 64
|  |  | 33*0,7 |  |  |  | 23.1 | [15 empty] | VV | 2 | 2 | -1 | 0 | ROZPOCET
32 | K | 460030193 | Řezání podkladu nebo krytu živičného tloušťky do 15 cm |  |  | m | 66 | 0 |  | 0 |  |  |  | zákl. přenesená | 0.28 | 18.48 | 0 | 0 | 0 | 0 |  | 64 | K | 2 |  |  |  | ROZPOCET | 0 | 0 | 0 | 0 | 0 | 4 | 0 | 64
|  |  | 2*33 |  |  |  | 66 | [15 empty] | VV | 2 | 2 | -1 | 0 | ROZPOCET
33 | K | 460050003 | Hloubení nezapažených jam pro stožáry jednoduché délky do 8 m na rovině ručně v hornině tř 3 |  |  | kus | 19 | 0 |  | 0 |  |  |  | zákl. přenesená | 2.671 | 50.749 | 0 | 0 | 0 | 0 |  | 64 | K | 2 |  |  |  | ROZPOCET | 0 | 0 | 0 | 0 | 0 | 4 | 0 | 64
34 | K | 460070753 | Hloubení nezapažených jam pro ostatní konstrukce ručně v hornině tř 3 |  |  | m3 | 4.8 | 0 |  | 0 |  |  |  | zákl. přenesená | 2.154 | 10.3392 | 0 | 0 | 0 | 0 |  | 64 | K | 2 |  |  |  | ROZPOCET | 0 | 0 | 0 | 0 | 0 | 4 | 0 | 64
|  |  | 2*(1*2*1,2) |  |  |  | 4.8 | [15 empty] | VV | 2 | 2 | -1 | 0 | ROZPOCET
35 | K | 460080013 | Základové konstrukce z monolitického betonu C 12/15 bez bednění |  |  | m3 | 9.5 | 0 |  | 0 |  |  |  | zákl. přenesená | 0.477 | 4.5315 | 2.2563 | 21.4352 | 0 | 0 |  | 64 | K | 2 |  |  |  | ROZPOCET | 0 | 0 | 0 | 0 | 0 | 4 | 0 | 64
|  |  | 19*0,5 |  |  |  | 9.5 | [15 empty] | VV | 2 | 2 | -1 | 0 | ROZPOCET
36 | M | 286112500 | trubka KGEM s hrdlem 250X6,2X5M SN4KOEX,PVC |  |  | kus | 5.7 | 0 |  | 0 |  |  |  | zákl. přenesená | 0 | 0 | 0.03757 | 0.21415 | 0 | 0 |  | 128 | M | 2 |  |  |  | ROZPOCET | 0 | 0 | 0 | 0 | 0 | 4 | 0 | 128
|  |  | (1,5*19)/5 |  |  |  | 5.7 | [15 empty] | VV | 2 | 2 | -1 | 0 | ROZPOCET
37 | K | 460080201 | Zřízení nezabudovaného bednění základových konstrukcí |  |  | m2 | 18.24 | 0 |  | 0 |  |  |  | zákl. přenesená | 0.358 | 6.5299 | 0.00117 | 0.021341 | 0 | 0 |  | 64 | K | 2 |  |  |  | ROZPOCET | 0 | 0 | 0 | 0 | 0 | 4 | 0 | 64
|  |  | (0,3*4*0,8)*19 |  |  |  | 18.24 | [15 empty] | VV | 2 | 2 | -1 | 0 | ROZPOCET
38 | K | 460080301 | Odstranění nezabudovaného bednění základových konstrukcí |  |  | m2 | 18.24 | 0 |  | 0 |  |  |  | zákl. přenesená | 0.201 | 3.6662 | 0 | 0 | 0 | 0 |  | 64 | K | 2 |  |  |  | ROZPOCET | 0 | 0 | 0 | 0 | 0 | 4 | 0 | 64
39 | K | 460120019 | Naložení výkopku strojně z hornin třídy 1až4 |  |  | m3 | 37.652 | 0 |  | 0 |  |  |  | zákl. přenesená | 0.097 | 3.6522 | 0 | 0 | 0 | 0 |  | 64 | K | 2 |  |  |  | ROZPOCET | 0 | 0 | 0 | 0 | 0 | 4 | 0 | 64
|  |  | 0,08*(0,35*0,8*214) |  |  |  | 4.794 | [15 empty] | VV | 2 | 2 | -1 | 0 | ROZPOCET
|  |  | 0,08*(0,2*0,5*763) |  |  |  | 6.104 | [15 empty] | VV | 2 | 2 | -1 | 0 | ROZPOCET
|  |  | 0,08*(0,5*1,2*28) |  |  |  | 1.344 | [15 empty] | VV | 2 | 2 | -1 | 0 | ROZPOCET
|  |  | 33*0,7*0,3 |  |  |  | 6.93 | [15 empty] | VV | 2 | 2 | -1 | 0 | ROZPOCET
|  |  | 0,1*(1*2*1,2) |  |  |  | 0.24 | [15 empty] | VV | 2 | 2 | -1 | 0 | ROZPOCET
|  |  | 19*0,8*0,8*1,5 |  |  |  | 18.24 | [15 empty] | VV | 2 | 2 | -1 | 0 | ROZPOCET
73 | K | 460200004 | Hloubení kabelových nezapažených rýh ručně š 20 cm, hl 50 cm, v hornině tř 4 |  |  | m | 763 | 0 |  | 0 |  |  |  | zákl. přenesená | 0.223 | 170.149 | 0 | 0 | 0 | 0 |  | 64 | K | 2 |  |  |  | ROZPOCET | 0 | 0 | 0 | 0 | 0 | 4 | 0 | 64
74 | K | 460200164 | Hloubení kabelových nezapažených rýh ručně š 35 cm, hl 80 cm, v hornině tř 4 |  |  | m | 214 | 0 |  | 0 |  |  |  | zákl. přenesená | 0.624 | 133.536 | 0 | 0 | 0 | 0 |  | 64 | K | 2 |  |  |  | ROZPOCET | 0 | 0 | 0 | 0 | 0 | 4 | 0 | 64
70 | K | 460200304 | Hloubení kabelových nezapažených rýh ručně š 50 cm, hl 120 cm, v hornině tř 4 |  |  | m | 28 | 0 |  | 0 |  |  |  | zákl. přenesená | 1.337 | 37.436 | 0 | 0 | 0 | 0 |  | 64 | K | 2 |  |  |  | ROZPOCET | 0 | 0 | 0 | 0 | 0 | 4 | 0 | 64
41 | K | 460300002 | Zásyp jam nebo rýh strojně včetně zhutnění ve volném terénu |  |  | m3 | 4.8 | 0 |  | 0 |  |  |  | zákl. přenesená | 0.163 | 0.7824 | 0 | 0 | 0 | 0 |  | 64 | K | 2 |  |  |  | ROZPOCET | 0 | 0 | 0 | 0 | 0 | 4 | 0 | 64
42 | K | 460310105 | Řízený zemní protlak strojně v hornině tř 1až4 hloubky do 6 m vnějšího průměru do 160 mm |  |  | m | 10 | 0 |  | 0 |  |  |  | zákl. přenesená | 1.076 | 10.76 | 0 | 0 | 0 | 0 |  | 64 | K | 2 |  |  |  | ROZPOCET | 0 | 0 | 0 | 0 | 0 | 4 | 0 | 64
67 | M | 286131300 | trubka PE100 DN110 x 6,6 mm |  |  | m | 12 | 0 |  | 0 |  |  |  | zákl. přenesená | 0 | 0 | 0.00216 | 0.02592 | 0 | 0 |  | 128 | M | 2 |  |  |  | ROZPOCET | 0 | 0 | 0 | 0 | 0 | 4 | 0 | 128
44 | K | 460421282 | Lože kabelů z prohozeného výkopku tl 5 cm nad kabel, kryté plastovou folií, š lože do 50 cm |  |  | m | 1005 | 0 |  | 0 |  |  |  | zákl. přenesená | 0.124 | 124.62 | 0.00014 | 0.1407 | 0 | 0 |  | 64 | K | 2 |  |  |  | ROZPOCET | 0 | 0 | 0 | 0 | 0 | 4 | 0 | 64
91 | K | 460470011 | Provizorní zajištění kabelů ve výkopech při jejich křížení |  |  | kus | 28 | 0 |  | 0 |  |  |  | zákl. přenesená | 0.019 | 0.532 | 0.0076 | 0.2128 | 0 | 0 |  | 64 | K | 2 |  |  |  | ROZPOCET | 0 | 0 | 0 | 0 | 0 | 4 | 0 | 64
92 | K | 460470012 | Provizorní zajištění kabelů ve výkopech při jejich souběhu |  |  | m | 58 | 0 |  | 0 |  |  |  | zákl. přenesená | 0.019 | 1.102 | 0.0019 | 0.1102 | 0 | 0 |  | 64 | K | 2 |  |  |  | ROZPOCET | 0 | 0 | 0 | 0 | 0 | 4 | 0 | 64
45 | K | 460510054 | Kabelové prostupy z trub plastových do rýhy bez obsypu, průměru do 10 cm |  |  | m | 1051 | 0 |  | 0 |  |  |  | zákl. přenesená | 0.075 | 78.825 | 0 | 0 | 0 | 0 |  | 64 | K | 2 |  |  |  | ROZPOCET | 0 | 0 | 0 | 0 | 0 | 4 | 0 | 64
|  |  | 975 |  |  |  | 975 | [15 empty] | VV | 2 | 2 | -1 | 0 | ROZPOCET
|  |  | 19*2*2 |  |  |  | 76 | [15 empty] | VV | 2 | 2 | -1 | 0 | ROZPOCET
68 | M | 345713530 | trubka elektroinstalační ohebná Kopoflex, HDPE+LDPE KF 09075 |  |  | m | 1103.55 | 0 |  | 0 |  |  |  | zákl. přenesená | 0 | 0 | 0.00043 | 0.47453 | 0 | 0 |  | 128 | M | 2 |  |  |  | ROZPOCET | 0 | 0 | 0 | 0 | 0 | 4 | 0 | 128
|  |  | 975 |  |  |  | 975 | [15 empty] | VV | 2 | 2 | -1 | 0 | ROZPOCET
|  |  | 19*2*2 |  |  |  | 76 | [15 empty] | VV | 2 | 2 | -1 | 0 | ROZPOCET
89 | K | 460510055 | Kabelové prostupy z trub plastových do rýhy bez obsypu, průměru do 15 cm |  |  | m | 30 | 0 |  | 0 |  |  |  | zákl. přenesená | 0.094 | 2.82 | 0 | 0 | 0 | 0 |  | 64 | K | 2 |  |  |  | ROZPOCET | 0 | 0 | 0 | 0 | 0 | 4 | 0 | 64
90 | M | 345713550 | trubka elektroinstalační ohebná Kopoflex, HDPE+LDPE KF 09110 |  |  | m | 30.9 | 0 |  | 0 |  |  |  | zákl. přenesená | 0 | 0 | 0.00069 | 0.021321 | 0 | 0 |  | 128 | M | 2 |  |  |  | ROZPOCET | 0 | 0 | 0 | 0 | 0 | 4 | 0 | 128
94 | K | 460510281 | Kanály zapuštěné do terénu neasfaltované z prefabrikovaných betonových žlabů typ TK 1 |  |  | m | 28 | 0 |  | 0 |  |  |  | zákl. přenesená | 0.302 | 8.456 | 0.043 | 1.204 | 0 | 0 |  | 64 | K | 2 |  |  |  | ROZPOCET | 0 | 0 | 0 | 0 | 0 | 4 | 0 | 64
76 | K | 460560004 | Zásyp rýh ručně šířky 20 cm, hloubky 50 cm, z horniny třídy 4 |  |  | m | 763 | 0 |  | 0 |  |  |  | zákl. přenesená | 0.098 | 74.774 | 0 | 0 | 0 | 0 |  | 64 | K | 2 |  |  |  | ROZPOCET | 0 | 0 | 0 | 0 | 0 | 4 | 0 | 64
75 | K | 460560164 | Zásyp rýh ručně šířky 35 cm, hloubky 80 cm, z horniny třídy 4 |  |  | m | 217 | 0 |  | 0 |  |  |  | zákl. přenesená | 0.274 | 59.458 | 0 | 0 | 0 | 0 |  | 64 | K | 2 |  |  |  | ROZPOCET | 0 | 0 | 0 | 0 | 0 | 4 | 0 | 64
71 | K | 460560304 | Zásyp rýh ručně šířky 50 cm, hloubky 120 cm, z horniny třídy 4 |  |  | m | 28 | 0 |  | 0 |  |  |  | zákl. přenesená | 0.587 | 16.436 | 0 | 0 | 0 | 0 |  | 64 | K | 2 |  |  |  | ROZPOCET | 0 | 0 | 0 | 0 | 0 | 4 | 0 | 64
48 | K | 460600023 | Vodorovné přemístění horniny jakékoliv třídy do 1000 m |  |  | m3 | 37.652 | 0 |  | 0 |  |  |  | zákl. přenesená | 0.094 | 3.5393 | 0 | 0 | 0 | 0 |  | 64 | K | 2 |  |  |  | ROZPOCET | 0 | 0 | 0 | 0 | 0 | 4 | 0 | 64
49 | K | 460600031 | Příplatek k vodorovnému přemístění horniny za každých dalších 1000 m |  |  | m3 | 376.52 | 0 |  | 0 |  |  |  | zákl. přenesená | 0.013 | 4.8948 | 0 | 0 | 0 | 0 |  | 64 | K | 2 |  |  |  | ROZPOCET | 0 | 0 | 0 | 0 | 0 | 4 | 0 | 64
58 | K | 171201211 | Poplatek za uložení odpadu ze sypaniny na skládce (skládkovné) |  |  | t | 113.537 | 0 |  | 0 |  |  |  | zákl. přenesená | 0 | 0 | 0 | 0 | 0 | 0 |  | 4 | K | 2 |  |  |  | ROZPOCET | 0 | 0 | 0 | 0 | 0 | 4 | 0 | 4
|  |  | (37,652-(23,1*0,1)-(2*0,15))*1,8 |  |  |  | 63.076 | [15 empty] | VV | 2 | 2 | -1 | 0 | ROZPOCET
81 | K | 460650042 | Zřízení podkladní vrstvy vozovky a chodníku ze štěrkopísku se zhutněním tloušťky do 10 cm |  |  | m2 | 31 | 0 |  | 0 |  |  |  | zákl. přenesená | 0.039 | 1.209 | 0.2024 | 6.2744 | 0 | 0 |  | 64 | K | 2 |  |  |  | ROZPOCET | 0 | 0 | 0 | 0 | 0 | 4 | 0 | 64
|  |  | 62*0,5 |  |  |  | 31 | [15 empty] | VV | 2 | 2 | -1 | 0 | ROZPOCET
82 | K | 460650052 | Zřízení podkladní vrstvy vozovky a chodníku ze štěrkodrti se zhutněním tloušťky do 10 cm |  |  | m2 | 31 | 0 |  | 0 |  |  |  | zákl. přenesená | 0.036 | 1.116 | 0.18907 | 5.8612 | 0 | 0 |  | 64 | K | 2 |  |  |  | ROZPOCET | 0 | 0 | 0 | 0 | 0 | 4 | 0 | 64
|  |  | 62*0,5 |  |  |  | 31 | [15 empty] | VV | 2 | 2 | -1 | 0 | ROZPOCET
84 | K | 460650123 | Zřízení krytu vozovky a chodníku z betonu prostého tloušťky do 15 cm |  |  | m2 | 2 | 0 |  | 0 |  |  |  | zákl. přenesená | 0.074 | 0.148 | 0.36576 | 0.73152 | 0 | 0 |  | 64 | K | 2 |  |  |  | ROZPOCET | 0 | 0 | 0 | 0 | 0 | 4 | 0 | 64
66 | K | 997221845 | Poplatek za uložení odpadu z asfaltových povrchů na skládce (skládkovné) |  |  | t | 5.313 | 0 |  | 0 |  |  |  | zákl. přenesená | 0 | 0 | 0 | 0 | 0 | 0 |  | 4 | K | 2 |  |  |  | ROZPOCET | 0 | 0 | 0 | 0 | 0 | 4 | 0 | 4
|  |  | 23,1*0,1*2,3 |  |  |  | 5.313 | [15 empty] | VV | 2 | 2 | -1 | 0 | ROZPOCET
85 | K | 997221815 | Poplatek za uložení betonového odpadu na skládce (skládkovné) |  |  | t | 3.701 | 0 |  | 0 |  |  |  | zákl. přenesená | 0 | 0 | 0 | 0 | 0 | 0 |  | 4 | K | 2 |  |  |  | ROZPOCET | 0 | 0 | 0 | 0 | 0 | 4 | 0 | 4
|  |  | 26,895*0,05*2,25 |  |  |  | 3.026 | [15 empty] | VV | 2 | 2 | -1 | 0 | ROZPOCET
|  |  | 2*0,15*2,25 |  |  |  | 0.675 | [15 empty] | VV | 2 | 2 | -1 | 0 | ROZPOCET
50 | K | 460620013 | Provizorní úprava terénu se zhutněním, v hornině tř 3 |  |  | m2 | 1066 | 0 |  | 0 |  |  |  | zákl. přenesená | 0.101 | 107.666 | 0 | 0 | 0 | 0 |  | 64 | K | 2 |  |  |  | ROZPOCET | 0 | 0 | 0 | 0 | 0 | 4 | 0 | 64
|  |  | 1005*1 |  |  |  | 1005 | [15 empty] | VV | 2 | 2 | -1 | 0 | ROZPOCET
|  |  | 2*1*2 |  |  |  | 4 | [15 empty] | VV | 2 | 2 | -1 | 0 | ROZPOCET
|  |  | 19*3 |  |  |  | 57 | [15 empty] | VV | 2 | 2 | -1 | 0 | ROZPOCET
51 | K | 460650044 | Zřízení podkladní vrstvy vozovky a chodníku ze štěrkopísku se zhutněním tloušťky do 20 cm |  |  | m2 | 23.1 | 0 |  | 0 |  |  |  | zákl. přenesená | 0.032 | 0.7392 | 0.40481 | 9.3511 | 0 | 0 |  | 64 | K | 2 |  |  |  | ROZPOCET | 0 | 0 | 0 | 0 | 0 | 4 | 0 | 64
|  |  | 33*0,7 |  |  |  | 23.1 | [15 empty] | VV | 2 | 2 | -1 | 0 | ROZPOCET
53 | K | 460650161 | Kladení dlažby z dlaždic betonových 4hranných do lože z kameniva těženého |  |  | m2 | 81.5 | 0 |  | 0 |  |  |  | zákl. přenesená | 0.558 | 45.477 | 0.101 | 8.2315 | 0 | 0 |  | 64 | K | 2 |  |  |  | ROZPOCET | 0 | 0 | 0 | 0 | 0 | 4 | 0 | 64
54 | M | 592461150 | dlažba betonová chodníková přírodní 30 x 30 x 3,2 cm |  |  | m2 | 26.895 | 0 |  | 0 |  |  |  | zákl. přenesená | 0 | 0 | 0.08 | 2.1516 | 0 | 0 |  | 128 | M | 2 |  |  |  | ROZPOCET | 0 | 0 | 0 | 0 | 0 | 4 | 0 | 128
|  |  | 81,5*0,33 |  |  |  | 26.895 | [15 empty] | VV | 2 | 2 | -1 | 0 | ROZPOCET
55 | K | 460650162 | Kladení dlažby z dlaždic betonových tvarovaných a zámkových do lože z kameniva těženého |  |  | m2 | 3 | 0 |  | 0 |  |  |  | zákl. přenesená | 0.58 | 1.74 | 0.08425 | 0.25275 | 0 | 0 |  | 64 | K | 2 |  |  |  | ROZPOCET | 0 | 0 | 0 | 0 | 0 | 4 | 0 | 64
57 | K | 460650912 | Vyspravení krytu komunikací po překopech kamenivem obalovaným asfaltem tl 10 cm |  |  | m2 | 23.1 | 0 |  | 0 |  |  |  | zákl. přenesená | 0.061 | 1.4091 | 0.15192 | 3.5094 | 0 | 0 |  | 64 | K | 2 |  |  |  | ROZPOCET | 0 | 0 | 0 | 0 | 0 | 4 | 0 | 64
| HZS - Hodinové zúčtovací sazby | [8 empty] | 0 | [5 empty] | 16 |  | 0 |  | 0 |  | 4 | D | 0 |  |  |  | ROZPOCET | [6 empty] | 0
59 | K | HZS2222 | Hodinová zúčtovací sazba elektrikář odborný |  |  | hod | 16 | 0 |  | 0 |  |  |  | zákl. přenesená | 1 | 16 | 0 | 0 | 0 | 0 |  | 512 | K | 1 |  |  |  | ROZPOCET | 0 | 0 | 0 | 0 | 0 | 4 | 0 | 512
| VRN - Vedlejší rozpočtové náklady | [8 empty] | 0 | [5 empty] | 0 |  | 0 |  | 0 |  | 5 | D | 0 |  |  |  | ROZPOCET | [6 empty] | 0
| VRN1 - Průzkumné, geodetické a projektové práce | [8 empty] | 0 | [5 empty] | 0 |  | 0 |  | 0 |  | 5 | D | 1 |  |  |  | ROZPOCET | [6 empty] | 0
60 | K | 011002000 | Vytýčení podzemních inževýrských sítí |  |  | Kč | 1 | 0 |  | 0 |  |  |  | zákl. přenesená | 0 | 0 | 0 | 0 | 0 | 0 |  | 1024 | K | 2 |  |  |  | ROZPOCET | 0 | 0 | 0 | 0 | 0 | 4 | 0 | 1024
63 | K | 012103000 | Geodetické práce před výstavbou |  |  | Kč | 1 | 0 |  | 0 |  |  |  | zákl. přenesená | 0 | 0 | 0 | 0 | 0 | 0 |  | 1024 | K | 2 |  |  |  | ROZPOCET | 0 | 0 | 0 | 0 | 0 | 4 | 0 | 1024
64 | K | 012303000 | Geodetické práce po výstavbě |  |  | Kč | 1 | 0 |  | 0 |  |  |  | zákl. přenesená | 0 | 0 | 0 | 0 | 0 | 0 |  | 1024 | K | 2 |  |  |  | ROZPOCET | 0 | 0 | 0 | 0 | 0 | 4 | 0 | 1024
| VRN3 - Zařízení staveniště | [8 empty] | 0 | [5 empty] | 0 |  | 0 |  | 0 |  | 5 | D | 1 |  |  |  | ROZPOCET | [6 empty] | 0
61 | K | 034403000 | Dopravní značení na staveništi |  |  | Kč | 1 | 0 |  | 0 |  |  |  | zákl. přenesená | 0 | 0 | 0 | 0 | 0 | 0 |  | 1024 | K | 2 |  |  |  | ROZPOCET | 0 | 0 | 0 | 0 | 0 | 4 | 0 | 1024
| VP - Vícepráce | [8 empty] | 0 | [12 empty] | D | 0 |  |  |  | PN | [6 empty] | 0
0

## 02 - Demontáž VO
| List obsahuje: |  | 1) Krycí list rozpočtu |  | 2) Rekapitulace rozpočtu |  |  | 3) Rozpočet |  |  | Zpět na list: | Rekapitulace stavby
optimalizováno pro tisk sestav ve formátu A4 - na výšku | [11 empty] | >> skryté sloupce << | [10 empty] | {665E8B87-C037-42FB-820D-4420C02A1FA1}
2
KRYCÍ LIST ROZPOČTU | [12 empty] | v --- níže se nacházejí doplnkové a pomocné údaje k sestavám --- v | [9 empty] | True
| Stavba: |  | Přeložka VO – Dolní Němčice, II. etapa
| Objekt: |  | 02 - Demontáž VO
| JKSO: | [7 empty] | CC-CZ:
| Místo: |  | Slavonice | [5 empty] | Datum: |  | 09.09.2018
| Objednavatel: | [7 empty] | IČ:
DIČ:
| Zhotovitel: | [7 empty] | IČ: |  | Vyplň údaj
|  | Vyplň údaj | [6 empty] | DIČ: |  | Vyplň údaj
| Projektant: | [7 empty] | IČ: |  | 46683461
|  | SETO, spol. s r.o., Hradecká 17, 380 01 Dačice | [6 empty] | DIČ: |  | CZ46683461
| Zpracovatel: | [7 empty] | IČ:
|  | Milan Kadrnožka | [6 empty] | DIČ:
| Náklady z rozpočtu | [7 empty] | 0
| Ostatní náklady | [7 empty] | 0
| Cena bez DPH | [7 empty] | 0
| DPH | základní | 21% | ze | 0 |  |  |  | 0
|  | snížená | 15% | ze | 0 |  |  |  | 0
| DPH | zákl. přenesená | 21% | ze | 0 |  |  |  | 0
|  | sníž. přenesená | 15% | ze | 0 |  |  |  | 0
|  | nulová | 0% | ze | 0 |  |  |  | 0
| Cena s DPH |  |  | v | CZK |  |  | 0
| Projektant |  |  |  |  | Zpracovatel
| Datum a podpis: |  |  | Razítko |  | Datum a podpis: |  |  |  | Razítko
| Objednavatel |  |  |  |  | Zhotovitel
| Datum a podpis: |  |  | Razítko |  | Datum a podpis: |  |  |  | Razítko
REKAPITULACE ROZPOČTU
Stavba: |  |  | Přeložka VO – Dolní Němčice, II. etapa
Objekt: |  |  | 02 - Demontáž VO
Místo: |  |  | Slavonice |  |  |  | Datum: |  | 09.09.2018
Objednavatel: | [6 empty] | Projektant: |  | SETO, spol. s r.o., Hradecká 17, 380 01 Dačice
Zhotovitel: |  |  | Vyplň údaj |  |  |  | Zpracovatel: |  | Milan Kadrnožka
Kód - Popis | [9 empty] | Cena celkem [CZK]
1) Náklady z rozpočtu | [9 empty] | 0 | [13 empty] | -1
| HSV - Práce a dodávky HSV | [8 empty] | 0
| 9 - Ostatní konstrukce a práce-bourání | [8 empty] | 0
| M - Práce a dodávky M | [8 empty] | 0
| 21-M - Elektromontáže | [8 empty] | 0
| 46-M - Zemní práce při extr.mont.pracích | [8 empty] | 0
| HZS - Hodinové zúčtovací sazby | [8 empty] | 0
2) Ostatní náklady | [9 empty] | 0 |  |  |  | DPH
| Zařízení staveniště | [8 empty] | 0 |  |  |  | zákl. přenesená | [13 empty] | VRN | 0 | 0 | 0 | 0 | 0 | 4
| Projektové práce | [8 empty] | 0 |  |  |  | zákl. přenesená | [13 empty] | VRN | 0 | 0 | 0 | 0 | 0 | 4
| Územní vlivy | [8 empty] | 0 |  |  |  | zákl. přenesená | [13 empty] | VRN | 0 | 0 | 0 | 0 | 0 | 4
| Provozní vlivy | [8 empty] | 0 |  |  |  | zákl. přenesená | [13 empty] | VRN | 0 | 0 | 0 | 0 | 0 | 4
| Jiné VRN | [8 empty] | 0 |  |  |  | zákl. přenesená | [13 empty] | VRN | 0 | 0 | 0 | 0 | 0 | 4
| Kompletační činnosť | [8 empty] | 0 |  |  |  | zákl. přenesená | [13 empty] | KOMPLETACNA | 0 | 0 | 0 | 0 | 0 | 4
Celkové náklady za stavbu 1) + 2) | [7 empty] | 0
ROZPOČET
Stavba: |  |  | Přeložka VO – Dolní Němčice, II. etapa
Objekt: |  |  | 02 - Demontáž VO
Místo: |  |  | Slavonice |  |  |  | Datum: |  | 09.09.2018
Objednavatel: | [6 empty] | Projektant: |  | SETO, spol. s r.o., Hradecká 17, 380 01 Dačice
Zhotovitel: |  |  | Vyplň údaj |  |  |  | Zpracovatel: |  | Milan Kadrnožka
PČ | Typ | Kód | Popis |  |  | MJ | Množství | J.cena [CZK] |  | Cena celkem [CZK] |  |  | Poznámka | DPH | J. Nh [h] | Nh celkom [h] | J. hmotnost [t] | Hmotnost celkem [t] | J. suť [t] | Suť Celkem [t] | Dodávatel
Náklady z rozpočtu | [9 empty] | 0 | [5 empty] | 94.0347 |  | 0 |  | 0 |  |  | D | -1 | [10 empty] | 0
| HSV - Práce a dodávky HSV | [8 empty] | 0 | [5 empty] | 22 |  | 0 |  | 0 |  | 1 | D | 0 |  |  |  | ROZPOCET | [6 empty] | 0
| 9 - Ostatní konstrukce a práce-bourání | [8 empty] | 0 | [5 empty] | 22 |  | 0 |  | 0 |  | 1 | D | 1 |  |  |  | ROZPOCET | [6 empty] | 0
1 | K | 945421110 | Hydraulická zvedací plošina na automobilovém podvozku výška zdvihu do 18 m včetně obsluhy |  |  | hod | 14 | 0 |  | 0 |  |  |  | zákl. přenesená | 1 | 14 | 0 | 0 | 0 | 0 |  | 4 | K | 2 |  |  |  | ROZPOCET | 0 | 0 | 0 | 0 | 0 | 4 | 0 | 4
2 | K | 945421112 | Hydraulický nakládací jeřáb na automobilovém podvozku do 5 t včetně obsluhy |  |  | hod | 8 | 0 |  | 0 |  |  |  | zákl. přenesená | 1 | 8 | 0 | 0 | 0 | 0 |  | 4 | K | 2 |  |  |  | ROZPOCET | 0 | 0 | 0 | 0 | 0 | 4 | 0 | 4
| M - Práce a dodávky M | [8 empty] | 0 | [5 empty] | 56.0347 |  | 0 |  | 0 |  | 3 | D | 0 |  |  |  | ROZPOCET | [6 empty] | 0
| 21-M - Elektromontáže | [8 empty] | 0 | [5 empty] | 49.2925 |  | 0 |  | 0 |  | 3 | D | 1 |  |  |  | ROZPOCET | [6 empty] | 0
22 | K | 210040404-D | Demontáž šroubů nástavcových s maticí |  |  | kus | 30 | 0 |  | 0 |  |  |  | zákl. přenesená | 0.053 | 1.59 | 0 | 0 | 0 | 0 |  | 64 | K | 2 |  |  |  | ROZPOCET | 0 | 0 | 0 | 0 | 0 | 4 | 0 | 64
20 | K | 741541110-D | Demontáž šablon pro vedení nn - svorkou šroubovou do 50 mm2 |  |  | kus | 39 | 0 |  | 0 |  |  |  | zákl. přenesená | 0.197 | 7.683 | 0 | 0 | 0 | 0 |  | 16 | K | 2 |  |  |  | ROZPOCET | 0 | 0 | 0 | 0 | 0 | 4 | 0 | 16
|  |  | 2*3 |  |  |  | 6 | [15 empty] | VV | 2 | 2 | -1 | 0 | ROZPOCET
|  |  | 11*3 |  |  |  | 33 | [15 empty] | VV | 2 | 2 | -1 | 0 | ROZPOCET
23 | K | 210040408-D | Demontáž izolátorů VPR 1 B |  |  | kus | 30 | 0 |  | 0 |  |  |  | zákl. přenesená | 0.048 | 1.44 | 0 | 0 | 0 | 0 |  | 64 | K | 2 |  |  |  | ROZPOCET | 0 | 0 | 0 | 0 | 0 | 4 | 0 | 64
21 | K | 210040501-D | Demontáž vodičů nn do 70 mm2 |  |  | km | 0.9 | 0 |  | 0 |  |  |  | zákl. přenesená | 11.8605 | 10.6745 | 0 | 0 | 0 | 0 |  | 4 | K | 2 |  |  |  | ROZPOCET | 0 | 0 | 0 | 0 | 0 | 4 | 0 | 4
3 | K | 210100173-D | Demontáž - Ukončení kabelů smršťovací záklopkou nebo páskou se zapojením bez letování žíly do 3x4 mm2 |  |  | kus | 14 | 0 |  | 0 |  |  |  | zákl. přenesená | 0.094 | 1.316 | 0 | 0 | 0 | 0 |  | 64 | K | 2 |  |  |  | ROZPOCET | 0 | 0 | 0 | 0 | 0 | 4 | 0 | 64
4 | K | 210100252-D | Demontáž - Ukončení kabelů smršťovací záklopkou nebo páskou se zapojením bez letování žíly do 4x25 mm2 |  |  | kus | 3 | 0 |  | 0 |  |  |  | zákl. přenesená | 0.248 | 0.744 | 0 | 0 | 0 | 0 |  | 64 | K | 2 |  |  |  | ROZPOCET | 0 | 0 | 0 | 0 | 0 | 4 | 0 | 64
5 | K | 210202013-D | Demontáž svítidel výbojkových průmyslových na výložník |  |  | kus | 12 | 0 |  | 0 |  |  |  | zákl. přenesená | 0.459 | 5.508 | 0 | 0 | 0 | 0 |  | 64 | K | 2 |  |  |  | ROZPOCET | 0 | 0 | 0 | 0 | 0 | 4 | 0 | 64
6 | K | 210204011-D | Demontáž stožárů osvětlení ocelových samostatně stojících délky do 12 m |  |  | kus | 1 | 0 |  | 0 |  |  |  | zákl. přenesená | 1.907 | 1.907 | 0 | 0 | 0 | 0 |  | 64 | K | 2 |  |  |  | ROZPOCET | 0 | 0 | 0 | 0 | 0 | 4 | 0 | 64
7 | K | 210204021-D | Demontáž stožárů osvětlení betonových ostatních |  |  | kus | 0 | 0 |  | 0 |  |  |  | zákl. přenesená | 1.777 | 0 | 0 | 0 | 0 | 0 |  | 64 | K | 2 |  |  |  | ROZPOCET | 0 | 0 | 0 | 0 | 0 | 4 | 0 | 64
8 | K | 210204103-D | Demontáž výložníků osvětlení jednoramenných sloupových hmotnosti do 35 kg |  |  | kus | 5 | 0 |  | 0 |  |  |  | zákl. přenesená | 1.15 | 5.75 | 0 | 0 | 0 | 0 |  | 64 | K | 2 |  |  |  | ROZPOCET | 0 | 0 | 0 | 0 | 0 | 4 | 0 | 64
16 | K | 210204104-D | Demontáž výložníků osvětlení jednoramenných sloupových hmotnosti přes 35 kg |  |  | kus | 7 | 0 |  | 0 |  |  |  | zákl. přenesená | 1.2 | 8.4 | 0 | 0 | 0 | 0 |  | 64 | K | 2 |  |  |  | ROZPOCET | 0 | 0 | 0 | 0 | 0 | 4 | 0 | 64
9 | K | 210204201-D | Demontáž elektrovýzbroje stožárů osvětlení 1 okruh |  |  | kus | 1 | 0 |  | 0 |  |  |  | zákl. přenesená | 0.684 | 0.684 | 0 | 0 | 0 | 0 |  | 64 | K | 2 |  |  |  | ROZPOCET | 0 | 0 | 0 | 0 | 0 | 4 | 0 | 64
11 | K | 210260004-D | Demontáž Al kabelů závěsných AEN, AYKYZ do 1 kV žíly 4x35 mm2 nahození s napnutím nosného lana |  |  | m | 50 | 0 |  | 0 |  |  |  | zákl. přenesená | 0.048 | 2.4 | 0 | 0 | 0 | 0 |  | 64 | K | 2 |  |  |  | ROZPOCET | 0 | 0 | 0 | 0 | 0 | 4 | 0 | 64
10 | K | 210802109-D | Demontáž měděných vodičů CMSM, CMFM, A03VV, AO5, CGLU, CYH, CYLY, HO3VV, HO5 3x1,5 mm2 volně |  |  | m | 52 | 0 |  | 0 |  |  |  | zákl. přenesená | 0.023 | 1.196 | 0 | 0 | 0 | 0 |  | 64 | K | 2 |  |  |  | ROZPOCET | 0 | 0 | 0 | 0 | 0 | 4 | 0 | 64
|  |  | 12 |  |  |  | 12 | [15 empty] | VV | 2 | 2 | -1 | 0 | ROZPOCET
|  |  | 6*5 |  |  |  | 30 | [15 empty] | VV | 2 | 2 | -1 | 0 | ROZPOCET
|  |  | 5*2 |  |  |  | 10 | [15 empty] | VV | 2 | 2 | -1 | 0 | ROZPOCET
24 | K | D001 | Demontář bezdrátového MR |  |  | ks | 2 | 0 |  | 0 |  |  |  | zákl. přenesená | 0 | 0 | 0 | 0 | 0 | 0 |  | 64 | K | 2 |  |  |  | ROZPOCET | 0 | 0 | 0 | 0 | 0 | 4 | 0 | 64
| 46-M - Zemní práce při extr.mont.pracích | [8 empty] | 0 | [5 empty] | 6.7423 |  | 0 |  | 0 |  | 3 | D | 1 |  |  |  | ROZPOCET | [6 empty] | 0
17 | K | 460080112 | Bourání základu betonového se záhozem jámy sypaninou |  |  | m3 | 0.75 | 0 |  | 0 |  |  |  | zákl. přenesená | 6.436 | 4.827 | 0 | 0 | 0 | 0 |  | 64 | K | 2 |  |  |  | ROZPOCET | 0 | 0 | 0 | 0 | 0 | 4 | 0 | 64
13 | K | 460600061 | Odvoz suti a vybouraných hmot do 1 km |  |  | t | 2.248 | 0 |  | 0 |  |  |  | zákl. přenesená | 0.772 | 1.7355 | 0 | 0 | 0 | 0 |  | 64 | K | 2 |  |  |  | ROZPOCET | 0 | 0 | 0 | 0 | 0 | 4 | 0 | 64
|  |  | 0,75*2,25 |  |  |  | 1.688 | [15 empty] | VV | 2 | 2 | -1 | 0 | ROZPOCET
|  |  | 1*0,150 |  |  |  | 0.15 | [15 empty] | VV | 2 | 2 | -1 | 0 | ROZPOCET
|  |  | 6*0,040 |  |  |  | 0.24 | [15 empty] | VV | 2 | 2 | -1 | 0 | ROZPOCET
|  |  | 5*0,01 |  |  |  | 0.05 | [15 empty] | VV | 2 | 2 | -1 | 0 | ROZPOCET
|  |  | 12*0,01 |  |  |  | 0.12 | [15 empty] | VV | 2 | 2 | -1 | 0 | ROZPOCET
14 | K | 460600071 | Příplatek k odvozu suti a vybouraných hmot za každý další 1 km |  |  | t | 22.48 | 0 |  | 0 |  |  |  | zákl. přenesená | 0.008 | 0.17984 | 0 | 0 | 0 | 0 |  | 64 | K | 2 |  |  |  | ROZPOCET | 0 | 0 | 0 | 0 | 0 | 4 | 0 | 64
18 | K | 997221815 | Poplatek za uložení odpadu na skládce (skládkovné) |  |  | t | 1.688 | 0 |  | 0 |  |  |  | zákl. přenesená | 0 | 0 | 0 | 0 | 0 | 0 |  | 4 | K | 2 |  |  |  | ROZPOCET | 0 | 0 | 0 | 0 | 0 | 4 | 0 | 4
|  |  | 0,75*2,25 |  |  |  | 1.688 | [15 empty] | VV | 2 | 2 | -1 | 0 | ROZPOCET
| HZS - Hodinové zúčtovací sazby | [8 empty] | 0 | [5 empty] | 16 |  | 0 |  | 0 |  | 4 | D | 0 |  |  |  | ROZPOCET | [6 empty] | 0
12 | K | HZS2222 | Hodinová zúčtovací sazba elektrikář odborný |  |  | hod | 16 | 0 |  | 0 |  |  |  | zákl. přenesená | 1 | 16 | 0 | 0 | 0 | 0 |  | 512 | K | 1 |  |  |  | ROZPOCET | 0 | 0 | 0 | 0 | 0 | 4 | 0 | 512
| VP - Vícepráce | [8 empty] | 0 | [12 empty] | D | 0 |  |  |  | PN | [6 empty] | 0
0