## Krycí list
SOUPIS STAVEBNÍCH PRACÍ A DODÁVEK
Rozpočet |  | 01 | Místní komunikace | JKSO
Objekt |  | Název objektu |  | SKP
01 |  | Rekonstrukce komunikací |  | Měrná jednotka
Stavba |  | Název stavby |  | Počet jednotek
80338 |  | Rekonstrukce komunikace Za lávkami Dačice |  | Náklady na m.j. | 0
Projektant |  |  |  | Typ rozpočtu
Zpracovatel projektu |  | f-plan s.r.o.
Objednatel |  | Město Dačice
Dodavatel |  |  |  | Zakázkové číslo
Rozpočtoval |  |  |  | Počet listů
ROZPOČTOVÉ NÁKLADY
Základní rozpočtové náklady
| HSV celkem | 0
Z | PSV celkem | 0
R | M práce celkem | 0
N | M dodávky celkem | 0
ZRN celkem |  | 0
HZS |  | 0
ZRN+HZS |  | 0
ZRN+ost.náklady+HZS |  | 0
Vypracoval |  |  | Za zhotovitele | Za objednatele
Jméno : |  |  | Jméno : | Jméno :
Datum : |  |  | Datum : | Datum :
Podpis : |  |  | Podpis: | Podpis:
Základ pro DPH |  | 21 | % | 0
DPH |  | 21 | %
Základ pro DPH |  | 0 | % | 0
DPH |  | 0 | % | 0
CENA ZA OBJEKT CELKEM |  |  |  | 0
Poznámka :

## Rekapitulace
Stavba : |  | 80338 Rekonstrukce komunikace Za lávkami Dačice |  |  | Rozpočet : | 01
Objekt : |  | 01 Rekonstrukce komunikací |  |  | Místní komunikace
REKAPITULACE STAVEBNÍCH DÍLŮ
| Stavební díl |  | HSV | PSV | Dodávka | Montáž | HZS
1 | Zemní práce |  | 0 | 0 | 0 | 0 | 0
11 | Přípravné a přidružené práce |  | 0 | 0 | 0 | 0 | 0
2 | Základy a zvláštní zakládání |  | 0 | 0 | 0 | 0 | 0
5 | Komunikace |  | 0 | 0 | 0 | 0 | 0
8 | Trubní vedení |  | 0 | 0 | 0 | 0 | 0
9 | Ostatní konstrukce, bourání |  | 0 | 0 | 0 | 0 | 0
91 | Doplňující práce na komunikaci |  | 0 | 0 | 0 | 0 | 0
96 | Bourání konstrukcí |  | 0 | 0 | 0 | 0 | 0
99 | Staveništní přesun hmot |  | 0 | 0 | 0 | 0 | 0
711 | Izolace proti vodě |  | 0 | 0 | 0 | 0 | 0
| CELKEM OBJEKT |  | 0 | 0 | 0 | 0 | 0
0
0
0
0
1
1
2
2

## Položky
SOUPIS STAVEBNÍCH PRACÍ A DODÁVEK
Stavba : |  | 80338 Rekonstrukce komunikace Za lávkami Dačice |  | Rozpočet: | 01
Objekt : |  | 01 Rekonstrukce komunikací |  | Místní komunikace
P.č. | Číslo položky | Název položky | MJ | množství | cena / MJ | celkem (Kč)
Díl: | 1 | Zemní práce | [5 empty] | 1
1 | 122301101R00 | Odkopávky nezapažené v hor. 4 do 100 m3 | m3 | 98.4679 |  | 0 |  | 2 | 1 | 1 | 1 | 1 | 0 | 0 | 0 | 0 | 0 | 1 | 1 | 0
|  | komunikace ús.B:((12,6+5,5)/2*4,0+2,5*2,2*0,5)*0,52 + 22,56*0,3 |  | 27.022 |  |  | komunikace ús.B:((12,6+5,5)/2*4,0+2,5*2,2*0,5)*0,52 + 22,56*0,3
|  | komunikace ús.A:10,0*(0,12+0,25)/2*1,25 |  | 2.3125 |  |  | komunikace ús.A:10,0*(0,12+0,25)/2*1,25
|  | 20,0*1,1*0,13*0,5+20,0*0,65*0,10*0,5+20,0*1,83*0,06+2,17*20*0,13+0,87*17,0*0,06*0,5 |  | 10.3617 |  |  | 20,0*1,1*0,13*0,5+20,0*0,65*0,10*0,5+20,0*1,83*0,06+2,17*20*0,13+0,87*17,0*0,06*0,5
|  | chodník úsek D:7,3*1,5*0,35 |  | 3.8325 |  |  | chodník úsek D:7,3*1,5*0,35
|  | chodník úsek C:68,42*1,75*0,35 |  | 41.9072 |  |  | chodník úsek C:68,42*1,75*0,35
|  | úprava terénu-úsek A:43,44*0,3 |  | 13.032 |  |  | úprava terénu-úsek A:43,44*0,3
2 | 132301110R00 | Hloubení rýh š.do 60 cm v hor.4 do 50 m3,STROJNĚ | m3 | 52.5668 |  | 0 |  | 2 | 1 | 1 | 1 | 1 | 0 | 0 | 0 | 0 | 0 | 1 | 1 | 0
|  | kom.ús.B-obruba:(5,0+14,0)*0,45*0,15 |  | 1.2825 |  |  | kom.ús.B-obruba:(5,0+14,0)*0,45*0,15
|  | komunikace ús.A:(78,0+166,5)*0,45*0,15 |  | 16.5038 |  |  | komunikace ús.A:(78,0+166,5)*0,45*0,15
|  | chodník úsek D:7,3*0,4*0,25*2 |  | 1.46 |  |  | chodník úsek D:7,3*0,4*0,25*2
|  | chodník úsek C:(68,42+66,92)*0,4*0,25 |  | 13.534 |  |  | chodník úsek C:(68,42+66,92)*0,4*0,25
|  | úsek E:(7,0+9,0+3,5)*0,4*0,15 |  | 1.17 |  |  | úsek E:(7,0+9,0+3,5)*0,4*0,15
|  | drenáž úsek A:177,3*(0,3+0,4)/2*0,3 |  | 18.6165 |  |  | drenáž úsek A:177,3*(0,3+0,4)/2*0,3
3 | 162301101R00 | Vodorovné přemístění výkopku z hor.1-4 do 500 m | m3 | 142.4678 | 0 | 0 |  | 2 | 1 | 0 | 0 | 1 | 0 | 0 | 0 | 0 | 0 | 1 | 0 | 0
|  | komunikace ús.A:2,4*0,22*0,5*20,0+9,56*0,27*20*0,5+5,65*0,13*0,5*20,0*0,5 |  | 34.7645 |  |  | komunikace ús.A:2,4*0,22*0,5*20,0+9,56*0,27*20*0,5+5,65*0,13*0,5*20,0*0,5
|  | 3,05*0,29*20*0,5+5,25*0,27*20*0,5+4,13*0,1*20*0,5+5,0*0,12*20*0,5+1,5*20*0,15*0,5+1,65*0,1*0,5*20*0,5+1,13*17,3*0,5*0,05*0,5 |  | 36.4694 |  |  | 3,05*0,29*20*0,5+5,25*0,27*20*0,5+4,13*0,1*20*0,5+5,0*0,12*20*0,5+1,5*20*0,15*0,5+1,65*0,1*0,5*20*0,5+1,13*17,3*0,5*0,05*0,5
|  | dovoz zpět:71,2339 |  | 71.2339 |  |  | dovoz zpět:71,2339
4 | 162601101R00 | Vodorovné přemístění výkopku z hor.1-4 do 4000 m přebytečná zemina | m3 | 79.81 | 0 | 0 |  | 2 | 1 | 1 | 1 | 1 | 0 | 0 | 0 | 0 | 0 | 1 | 1 | 0
|  | vykopaná zemina:98,47+52,57 |  | 151.04 |  |  | vykopaná zemina:98,47+52,57
|  | násypy:-71,23 |  | -71.23 |  |  | násypy:-71,23
5 | 171101105R00 | Uložení sypaniny do násypů zhutněných na 103% PS | m3 | 71.2339 | 0 | 0 |  | 2 | 1 | 1 | 1 | 1 | 0 | 0 | 0 | 0 | 0 | 1 | 1 | 0
|  | komunikace ús.A:2,4*0,22*0,5*20,0+9,56*0,27*20*0,5+5,65*0,13*0,5*20,0*0,5 |  | 34.7645 |  |  | komunikace ús.A:2,4*0,22*0,5*20,0+9,56*0,27*20*0,5+5,65*0,13*0,5*20,0*0,5
|  | 3,05*0,29*20*0,5+5,25*0,27*20*0,5+4,13*0,1*20*0,5+5,0*0,12*20*0,5+1,5*20*0,15*0,5+1,65*0,1*0,5*20*0,5+1,13*17,3*0,5*0,05*0,5 |  | 36.4694 |  |  | 3,05*0,29*20*0,5+5,25*0,27*20*0,5+4,13*0,1*20*0,5+5,0*0,12*20*0,5+1,5*20*0,15*0,5+1,65*0,1*0,5*20*0,5+1,13*17,3*0,5*0,05*0,5
6 | 171201206U00 | Skládkovné - ostatní zeminy | t | 127.696 | 0 | 0 |  | 2 | 1 | 1 | 1 | 1 | 0 | 0 | 0 | 0 | 0 | 1 | 1 | 0
|  | 79,81*1,6 |  | 127.696 |  |  | 79,81*1,6
7 | 180402111R00 | Založení trávníku parkového výsevem v rovině | m2 | 107.47 | 0 | 0 |  | 2 | 1 | 1 | 1 | 1 | 0 | 0 | 0 | 0 | 0 | 1 | 1 | 0
|  | kom.ús.B-obruba:(5,0+14,0)*0,5 |  | 9.5 |  |  | kom.ús.B-obruba:(5,0+14,0)*0,5
|  | komunikace ús.A:(33,0+2,5)*0,5 |  | 17.75 |  |  | komunikace ús.A:(33,0+2,5)*0,5
|  | chodník úsek D:7,3*0,5*2 |  | 7.3 |  |  | chodník úsek D:7,3*0,5*2
|  | chodník úsek C:(68,42+66,92)*0,5 |  | 67.67 |  |  | chodník úsek C:(68,42+66,92)*0,5
|  | úsek E:(7,0+3,5)*0,5 |  | 5.25 |  |  | úsek E:(7,0+3,5)*0,5
8 | 181301102R00 | Rozprostření ornice, rovina, tl. 10-15 cm,do 500m2 pro založení trávníku | m2 | 107.47 | 0 | 0 |  | 2 | 1 | 1 | 1 | 1 | 0 | 0 | 0 | 0 | 0 | 1 | 1 | 0
|  | kom.ús.B-obruba:(5,0+14,0)*0,5 |  | 9.5 |  |  | kom.ús.B-obruba:(5,0+14,0)*0,5
|  | komunikace ús.A:(33,0+2,5)*0,5 |  | 17.75 |  |  | komunikace ús.A:(33,0+2,5)*0,5
|  | chodník úsek D:7,3*0,5*2 |  | 7.3 |  |  | chodník úsek D:7,3*0,5*2
|  | chodník úsek C:(68,42+66,92)*0,5 |  | 67.67 |  |  | chodník úsek C:(68,42+66,92)*0,5
|  | úsek E:(7,0+3,5)*0,5 |  | 5.25 |  |  | úsek E:(7,0+3,5)*0,5
9 | 181101102R00 | Úprava pláně v zářezech v hor. 1-4, se zhutněním | m2 | 1076.0893 | 0 | 0 |  | 2 | 1 | 1 | 1 | 1 | 0 | 0 | 0 | 0 | 0 | 1 | 1 | 0
|  | komunikace ús.B:((12,6+5,5)/2*4,0+2,5*2,2*0,5) |  | 38.95 |  |  | komunikace ús.B:((12,6+5,5)/2*4,0+2,5*2,2*0,5)
|  | komunikace ús.A:845,10+100*1,1+130*(1,1+2,0)/2 |  | 1156.6 |  |  | komunikace ús.A:845,10+100*1,1+130*(1,1+2,0)/2
|  | chodník úsek E:85,07*1,84 |  | 156.5288 |  |  | chodník úsek E:85,07*1,84
|  | chodník úsek D:7,3*1,5 |  | 10.95 |  |  | chodník úsek D:7,3*1,5
|  | chodník úsek C:68,42*1,75 |  | 119.735 |  |  | chodník úsek C:68,42*1,75
|  | odpočet v násypech: |  | 0 |  |  | odpočet v násypech:
|  | komunikace ús.A:-(2,4*0,5*20,0+9,56*20*0,5+5,65*20,0*0,5) |  | -176.1 |  |  | komunikace ús.A:-(2,4*0,5*20,0+9,56*20*0,5+5,65*20,0*0,5)
|  | -(3,05*20*0,5+5,25*20*0,5+4,13*20*0,5+5,0*20*0,5+1,5*20+1,65*20*0,5+1,13*17,3*0,5) |  | -230.5745 |  |  | -(3,05*20*0,5+5,25*20*0,5+4,13*20*0,5+5,0*20*0,5+1,5*20+1,65*20*0,5+1,13*17,3*0,5)
10 | 181201102R00 | Úprava pláně v násypech v hor. 1-4, se zhutněním | m2 | 406.6745 | 0 | 0 |  | 2 | 1 | 1 | 1 | 1 | 0 | 0 | 0 | 0 | 0 | 1 | 1 | 0
|  | komunikace ús.A:(2,4*0,5*20,0+9,56*20*0,5+5,65*20,0*0,5) |  | 176.1 |  |  | komunikace ús.A:(2,4*0,5*20,0+9,56*20*0,5+5,65*20,0*0,5)
|  | (3,05*20*0,5+5,25*20*0,5+4,13*20*0,5+5,0*20*0,5+1,5*20+1,65*20*0,5+1,13*17,3*0,5) |  | 230.5745 |  |  | (3,05*20*0,5+5,25*20*0,5+4,13*20*0,5+5,0*20*0,5+1,5*20+1,65*20*0,5+1,13*17,3*0,5)
11 | 185803111R00 | Ošetření trávníku v rovině | m2 | 107.47 | 0 | 0 |  | 2 | 1 | 1 | 1 | 1 | 0 | 0 | 0 | 0 | 0 | 1 | 1 | 0
|  | kom.ús.B-obruba:(5,0+14,0)*0,5 |  | 9.5 |  |  | kom.ús.B-obruba:(5,0+14,0)*0,5
|  | komunikace ús.A:(33,0+2,5)*0,5 |  | 17.75 |  |  | komunikace ús.A:(33,0+2,5)*0,5
|  | chodník úsek D:7,3*0,5*2 |  | 7.3 |  |  | chodník úsek D:7,3*0,5*2
|  | chodník úsek C:(68,42+66,92)*0,5 |  | 67.67 |  |  | chodník úsek C:(68,42+66,92)*0,5
|  | úsek E:(7,0+3,5)*0,5 |  | 5.25 |  |  | úsek E:(7,0+3,5)*0,5
12 | 00572400 | Směs travní parková I. běžná zátěž PROFI | kg | 6.4482 | 0 | 0 |  | 2 | 3 | 1 | 572400 | 1 | 0 | 0 | 0 | 0 | 0 | 3 | 1 | 0.001
|  | 107,47*0,06 |  | 6.4482 |  |  | 107,47*0,06
13 | 167101101R00 | Nakládání výkopku z hor.1-4 v množství do 100 m3 nakládání zeminy do násypů | m3 | 71.2339 | 0 | 0 |  | 2 | 12 | 0 | 84 | 1 | 0 | 0 | 0 | 0 | 0 | 12 | 0 | 0
|  | komunikace ús.A:2,4*0,22*0,5*20,0+9,56*0,27*20*0,5+5,65*0,13*0,5*20,0*0,5 |  | 34.7645 |  |  | komunikace ús.A:2,4*0,22*0,5*20,0+9,56*0,27*20*0,5+5,65*0,13*0,5*20,0*0,5
|  | 3,05*0,29*20*0,5+5,25*0,27*20*0,5+4,13*0,1*20*0,5+5,0*0,12*20*0,5+1,5*20*0,15*0,5+1,65*0,1*0,5*20*0,5+1,13*17,3*0,5*0,05*0,5 |  | 36.4694 |  |  | 3,05*0,29*20*0,5+5,25*0,27*20*0,5+4,13*0,1*20*0,5+5,0*0,12*20*0,5+1,5*20*0,15*0,5+1,65*0,1*0,5*20*0,5+1,13*17,3*0,5*0,05*0,5
14 | 167101101R00 | Nakládání výkopku z hor.1-4 v množství do 100 m3 nakládání ornice | m3 | 16.1205 | 0 | 0 |  | 2 | 1 | 1 | 1 | 1 | 0 | 0 | 0 | 0 | 0 | 1 | 1 | 0
|  | 107,47*0,15 |  | 16.1205 |  |  | 107,47*0,15
15 | 162601102R00 | Vodorovné přemístění výkopku z hor.1-4 do 5000 m dovoz ornice | m3 | 16.1205 | 0 | 0 |  | 2 | 1 | 1 | 1 | 1 | 0 | 0 | 0 | 0 | 0 | 1 | 1 | 0
|  | 107,47*0,15 |  | 16.1205 |  |  | 107,47*0,15
16 | 175101201R00 | Obsyp objektu bez prohození sypaniny zásyp za palisádami | m3 | 13.2525 | 0 | 0 |  | 2 | 1 | 1 | 1 | 1 | 0 | 0 | 0 | 0 | 0 | 1 | 1 | 0
|  | úsek A - palisády 1,0:28,5*(0,5+0,4)/2*0,5 |  | 6.4125 |  |  | úsek A - palisády 1,0:28,5*(0,5+0,4)/2*0,5
|  | -palisády 1,5m:15,2*(0,5+0,4)/2*1,0 |  | 6.84 |  |  | -palisády 1,5m:15,2*(0,5+0,4)/2*1,0
17 | 583418064 | Kamenivo drcené frakce 16/32 B | t | 22.525 | 0 | 0 |  | 2 | 3 | 1 | 583418064 | 1 | 0 | 0 | 0 | 0 | 0 | 3 | 1 | 1
|  | 13,25*1,7 |  | 22.525 |  |  | 13,25*1,7
| Celkem za | 1 Zemní práce |  |  |  | 0 |  | 4 |  |  |  |  | 0 | 0 | 0 | 0 | 0
Díl: | 11 | Přípravné a přidružené práce | [5 empty] | 1
18 | 113106121R00 | Rozebrání dlažeb z betonových dlaždic na sucho stávající chodník | m2 | 108.64 | 0 | 0 |  | 2 | 1 | 1 | 1 | 1 | 0 | 0 | 0 | 0 | 0 | 1 | 1 | 0
|  | 7,0*(1,0+1,2)/2+4,0*(1,5+2,0)/2+5,5*(1,5+1,2)/2+4,5*(1,2+1,5)/2+12,5*1,85+7,3*(1,5+1,2)/2+10,5*2,05 |  | 82.705 |  |  | 7,0*(1,0+1,2)/2+4,0*(1,5+2,0)/2+5,5*(1,5+1,2)/2+4,5*(1,2+1,5)/2+12,5*1,85+7,3*(1,5+1,2)/2+10,5*2,05
|  | 19,5*1,33 |  | 25.935 |  |  | 19,5*1,33
19 | 113107122R00 | Odstranění podkladu pl. 200 m2,kam.drcené tl.20 cm chodník | m2 | 108.64 | 0 | 0 |  | 2 | 1 | 1 | 1 | 1 | 0 | 0 | 0 | 0 | 0 | 1 | 1 | 0
|  | 7,0*(1,0+1,2)/2+4,0*(1,5+2,0)/2+5,5*(1,5+1,2)/2+4,5*(1,2+1,5)/2+12,5*1,85+7,3*(1,5+1,2)/2+10,5*2,05 |  | 82.705 |  |  | 7,0*(1,0+1,2)/2+4,0*(1,5+2,0)/2+5,5*(1,5+1,2)/2+4,5*(1,2+1,5)/2+12,5*1,85+7,3*(1,5+1,2)/2+10,5*2,05
|  | 19,5*1,33 |  | 25.935 |  |  | 19,5*1,33
20 | 113107224R00 | Odstranění podkl.nad 200 m2,kam.drcené tl.do 40 cm stáv.vozovka | m2 | 851.005 | 0 | 0 |  | 2 | 1 | 1 | 1 | 1 | 0 | 0 | 0 | 0 | 0 | 1 | 1 | 0
|  | 3,86*(2,5+1,5)/2+3,86*(3,0+6,0)/2+68,0*(3,0+6,5)/2 |  | 348.09 |  |  | 3,86*(2,5+1,5)/2+3,86*(3,0+6,0)/2+68,0*(3,0+6,5)/2
|  | (1,0+3,0)/2*5,17+95,0*(5,17+5,2)/2 |  | 502.915 |  |  | (1,0+3,0)/2*5,17+95,0*(5,17+5,2)/2
21 | 113107242R00 | Odstranění podkladu nad 200 m2, živičného tl.10 cm stávající vozovka | m2 | 851.005 | 0 | 0 |  | 2 | 1 | 1 | 1 | 1 | 0 | 0 | 0 | 0 | 0 | 1 | 1 | 0
|  | 3,86*(2,5+1,5)/2+3,86*(3,0+6,0)/2+68,0*(3,0+6,5)/2 |  | 348.09 |  |  | 3,86*(2,5+1,5)/2+3,86*(3,0+6,0)/2+68,0*(3,0+6,5)/2
|  | (1,0+3,0)/2*5,17+95,0*(5,17+5,2)/2 |  | 502.915 |  |  | (1,0+3,0)/2*5,17+95,0*(5,17+5,2)/2
22 | 113201111R00 | Vytrhání obrubníků chodníkových a silničních stoja | m | 412 | 0 | 0 |  | 2 | 1 | 0 | 0 | 1 | 0 | 0 | 0 | 0 | 0 | 1 | 0 | 0
|  | komunikace:2,5+3,5+4,0+61,5+1,0+3,5+4,0+63,5+98,0+7,0+95,0 |  | 343.5 |  |  | komunikace:2,5+3,5+4,0+61,5+1,0+3,5+4,0+63,5+98,0+7,0+95,0
|  | chodník:4,0+5,0+27,5+1,0*2+11,0+19,0 |  | 68.5 |  |  | chodník:4,0+5,0+27,5+1,0*2+11,0+19,0
23 | 979082213R00 | Vodorovná doprava suti po suchu do 1 km | t | 761.757 | 0 | 0 |  | 2 | 1 | 3 | 3 | 1 | 0 | 0 | 0 | 0 | 0 | 1 | 3 | 0
|  | 761,757 |  | 761.757 |  |  | 761757
24 | 979082219R00 | Příplatek za dopravu suti po suchu za další 1 km 4km-1 = 3x | t | 2285.271 | 0 | 0 |  | 2 | 1 | 3 | 3 | 1 | 0 | 0 | 0 | 0 | 0 | 1 | 3 | 0
|  | 761,757*3 |  | 2285.271 |  |  | 761,757*3
| Celkem za | 11 Přípravné a přidružené práce |  |  |  | 0 |  | 4 |  |  |  |  | 0 | 0 | 0 | 0 | 0
Díl: | 2 | Základy a zvláštní zakládání | [5 empty] | 1
25 | 279232519 | Zajíštění základů plotové podezdívky, podezdění tl.20cm ,případně podbetonování viz výkr.C 1.5 | bm | 40.7 | 0 | 0 |  | 2 | 12 | 0 | 70 | 1 | 0 | 0 | 0 | 0 | 0 | 12 | 0 | 0.155
|  | komunikace-úsek A: |  | 0 |  |  | komunikace-úsek A:
|  | pč.1503,1505/3:22,55 |  | 22.55 |  |  | pč.1503,1505/3:22,55
|  | p.č. 1514:18,15 |  | 18.15 |  |  | p.č. 1514:18,15
|  | včetně zemních prací a zásypů: |  | 0 |  |  | včetně zemních prací a zásypů:
26 | 212971110R00 | Opláštění trativodů z geotext., do sklonu 1:2,5 drenážní vedení | m2 | 355.68 | 0 | 0 |  | 2 | 1 | 1 | 1 | 1 | 0 | 0 | 0 | 0 | 0 | 1 | 1 | 0.00018
|  | drenáž úsek A:177,3*1,6 |  | 283.68 |  |  | drenáž úsek A:177,3*1,6
|  | za palisádou:(29,5+15,5)*1,6 |  | 72 |  |  | za palisádou:(29,5+15,5)*1,6
27 | 69366198 | Geotextilie FILTEK 300 g/m2 š. 200cm 100% PP | m2 | 409.032 | 0 | 0 |  | 2 | 3 | 1 | 69366198 | 1 | 0 | 0 | 0 | 0 | 0 | 3 | 1 | 0.0003
|  | drenáž úsek A:177,3*1,84 |  | 326.232 |  |  | drenáž úsek A:177,3*1,84
|  | za palisádou:(29,5+15,5)*1,84 |  | 82.8 |  |  | za palisádou:(29,5+15,5)*1,84
| Celkem za | 2 Základy a zvláštní zakládání |  |  |  | 0 |  | 4 |  |  |  |  | 0 | 0 | 0 | 0 | 0
Díl: | 5 | Komunikace | [5 empty] | 1
28 | 332311156U00 | Zabeton palisád hromad oblé 1500 mm | m | 15.2 | 0 | 0 |  | 2 | 1 | 1 | 1 | 1 | 0 | 0 | 0 | 0 | 0 | 1 | 1 | 0.29757
|  | úsek A - dl.150cm:15,2 |  | 15.2 |  |  | úsek A - dl.150cm:15,2
29 | 332311154U00 | Zabeton palisád hromad oblé 1000 mm | m | 28.5 | 0 | 0 |  | 2 | 1 | 1 | 1 | 1 | 0 | 0 | 0 | 0 | 0 | 1 | 1 | 0.24127
|  | úsek A - dl.100cm:28,5 |  | 28.5 |  |  | úsek A - dl.100cm:28,5
30 | 564851113R00 | Podklad ze štěrkodrti po zhutnění tloušťky 17 cm fr. 0/32mm komunikace | m2 | 1002.625 | 0 | 0 |  | 2 | 1 | 1 | 1 | 1 | 0 | 0 | 0 | 0 | 0 | 1 | 1 | 0.4284
|  | komunikace ús.B:((12,6+5,5)/2*4,0+2,5*2,2*0,5) |  | 38.95 |  |  | komunikace ús.B:((12,6+5,5)/2*4,0+2,5*2,2*0,5)
|  | komunikace ús.A:845,10 |  | 845.1 |  |  | komunikace ús.A:845,10
|  | kom.ús.B-obruba:(5,0+14,0)*0,45 |  | 8.55 |  |  | kom.ús.B-obruba:(5,0+14,0)*0,45
|  | komunikace ús.A:(78,0+166,5)*0,45 |  | 110.025 |  |  | komunikace ús.A:(78,0+166,5)*0,45
31 | 564851114R00 | Podklad ze štěrkodrti po zhutnění tloušťky 18 cm fr. 0/63mm komunikace | m2 | 1002.625 | 0 | 0 |  | 2 | 1 | 1 | 1 | 1 | 0 | 0 | 0 | 0 | 0 | 1 | 1 | 0.4536
|  | komunikace ús.B:((12,6+5,5)/2*4,0+2,5*2,2*0,5) |  | 38.95 |  |  | komunikace ús.B:((12,6+5,5)/2*4,0+2,5*2,2*0,5)
|  | komunikace ús.A:845,10 |  | 845.1 |  |  | komunikace ús.A:845,10
|  | kom.ús.B-obruba:(5,0+14,0)*0,45 |  | 8.55 |  |  | kom.ús.B-obruba:(5,0+14,0)*0,45
|  | komunikace ús.A:(78,0+166,5)*0,45 |  | 110.025 |  |  | komunikace ús.A:(78,0+166,5)*0,45
32 | 564871111R00 | Podklad ze štěrkodrti po zhutnění tloušťky 25 cm fr.0/63mm chodníky,zpev.plocha | m2 | 553.4428 | 0 | 0 |  | 2 | 1 | 1 | 1 | 1 | 0 | 0 | 0 | 0 | 0 | 1 | 1 | 0.55125
|  | chodník úsek E:85,07*1,84 |  | 156.5288 |  |  | chodník úsek E:85,07*1,84
|  | chodník úsek D:7,3*1,5 |  | 10.95 |  |  | chodník úsek D:7,3*1,5
|  | chodník úsek C:68,42*1,75 |  | 119.735 |  |  | chodník úsek C:68,42*1,75
|  | chodník úsek D-obruba:7,3*0,4*2 |  | 5.84 |  |  | chodník úsek D-obruba:7,3*0,4*2
|  | chodník úsek C-obruba:(68,42+66,92)*0,4 |  | 54.136 |  |  | chodník úsek C-obruba:(68,42+66,92)*0,4
|  | chodník úsek E-obruba:(85,07-1,75+3,5)*0,4 |  | 34.728 |  |  | chodník úsek E-obruba:(85,07-1,75+3,5)*0,4
|  | úsek A zpev.plocha:98,0*1,10+29,5*(1,1+2,0)/2+36,0*0,5 |  | 171.525 |  |  | úsek A zpev.plocha:98,0*1,10+29,5*(1,1+2,0)/2+36,0*0,5
33 | 573111113R00 | Postřik živičný infiltr.+ posyp, asfalt 1,5 kg/m2 | m2 | 884.05 | 0 | 0 |  | 2 | 1 | 1 | 1 | 1 | 0 | 0 | 0 | 0 | 0 | 1 | 1 | 0.00652
|  | komunikace ús.B:((12,6+5,5)/2*4,0+2,5*2,2*0,5) |  | 38.95 |  |  | komunikace ús.B:((12,6+5,5)/2*4,0+2,5*2,2*0,5)
|  | komunikace ús.A:845,10 |  | 845.1 |  |  | komunikace ús.A:845,10
34 | 573231110R00 | Postřik živičný spojovací z emulze 0,5 kg/m2 | m2 | 884.05 | 0 | 0 |  | 2 | 1 | 1 | 1 | 1 | 0 | 0 | 0 | 0 | 0 | 1 | 1 | 0.0005
|  | komunikace ús.B:((12,6+5,5)/2*4,0+2,5*2,2*0,5) |  | 38.95 |  |  | komunikace ús.B:((12,6+5,5)/2*4,0+2,5*2,2*0,5)
|  | komunikace ús.A:845,10 |  | 845.1 |  |  | komunikace ús.A:845,10
35 | 577142122R00 | Beton asfalt. ACL 16+ ložný, š. nad 3 m, tl. 5 cm ložný komunikace | m2 | 884.05 | 0 | 0 |  | 2 | 1 | 1 | 1 | 1 | 0 | 0 | 0 | 0 | 0 | 1 | 1 | 0.12966
|  | komunikace ús.B:((12,6+5,5)/2*4,0+2,5*2,2*0,5) |  | 38.95 |  |  | komunikace ús.B:((12,6+5,5)/2*4,0+2,5*2,2*0,5)
|  | komunikace ús.A:845,10 |  | 845.1 |  |  | komunikace ús.A:845,10
36 | 577142212R00 | Beton asfalt.obrus.,ACO 11+, š.nad 3 m, 5 cm komunikace | m2 | 884.05 | 0 | 0 |  | 2 | 1 | 1 | 1 | 1 | 0 | 0 | 0 | 0 | 0 | 1 | 1 | 0.12715
|  | komunikace ús.B:((12,6+5,5)/2*4,0+2,5*2,2*0,5) |  | 38.95 |  |  | komunikace ús.B:((12,6+5,5)/2*4,0+2,5*2,2*0,5)
|  | komunikace ús.A:845,10 |  | 845.1 |  |  | komunikace ús.A:845,10
37 | 596211210U00 | Klad zámk dl tl80 skA -50m2 chodník úsek D včet.lože | m2 | 8.7 | 0 | 0 |  | 2 | 1 | 1 | 1 | 1 | 0 | 0 | 0 | 0 | 0 | 1 | 1 | 0.08565
|  | chodník úsek D:8,70 |  | 8.7 |  |  | chodník úsek D:8,70
38 | 596211212U00 | Klad zámk dl tl80 skA -300m2 chodníky zpevněná plocha včet.lože | m2 | 449.43 | 0 | 0 |  | 2 | 1 | 1 | 1 | 1 | 0 | 0 | 0 | 0 | 0 | 1 | 1 | 0.08565
|  | chodník úsek E:84,45*1,80 |  | 152.01 |  |  | chodník úsek E:84,45*1,80
|  | chodník úsek C:68,42*1,75+6,16*1,0 |  | 125.895 |  |  | chodník úsek C:68,42*1,75+6,16*1,0
|  | úsek A zpev.plocha:98,0*1,10+29,5*(1,1+2,0)/2+36,0*0,5 |  | 171.525 |  |  | úsek A zpev.plocha:98,0*1,10+29,5*(1,1+2,0)/2+36,0*0,5
39 | 597081110R00 | Svodnice ocelová Viaqua Forest 120 zinkovaná uložení a dodávka | m | 5.3 | 0 | 0 |  | 2 | 1 | 1 | 1 | 1 | 0 | 0 | 0 | 0 | 0 | 1 | 1 | 0.48
|  | komunikace úsek B:5,30 |  | 5.3 |  |  | komunikace úsek B:5,30
40 | 639571210R00 | Kačírek pro okapový chodník tl. 100 mm plocha upravená kačírkem | m2 | 20.8 | 0 | 0 |  | 2 | 1 | 1 | 1 | 1 | 0 | 0 | 0 | 0 | 0 | 1 | 1 | 0.16
|  | 20,8 |  | 20.8 |  |  | 20,8
41 | 564871111RR1 | Podklad ze štěrkodrti po zhutnění tloušťky 30 cm štěrkodrť frakce 0-32 mm | m2 | 22.56 | 0 | 0 |  | 2 | 12 | 0 | 80 | 1 | 0 | 0 | 0 | 0 | 0 | 12 | 0 | 0.6615
|  | komunikace ús.B:22,56 |  | 22.56 |  |  | komunikace ús.B:22,56
|  | ukončení: |  | 0 |  |  | ukončení:
42 | 592451170 | Dlažba zámková I 20x10x8 cm přírodní | m2 | 470.7075 | 0 | 0 |  | 2 | 3 | 1 | 592451170 | 1 | 0 | 0 | 0 | 0 | 0 | 3 | 1 | 0.17245
|  | chodník úsek C:(68,42*1,75+6,16*1,0)*1,05 |  | 132.1898 |  |  | chodník úsek C:(68,42*1,75+6,16*1,0)*1,05
|  | úsek A zpev.plocha:(98,0*1,10+29,5*(1,1+2,0)/2)*1,05+36,0*0,5 |  | 179.2013 |  |  | úsek A zpev.plocha:(98,0*1,10+29,5*(1,1+2,0)/2)*1,05+36,0*0,5
|  | chodník úsek D:8,70*1,05 |  | 9.135 |  |  | chodník úsek D:8,70*1,05
|  | chodník -úsek E:84,45*1,8*1,05 |  | 159.6105 |  |  | chodník -úsek E:84,45*1,8*1,05
|  | odpočet.var.pásů:-8,98*1,05 |  | -9.429 |  |  | odpočet.var.pásů:-8,98*1,05
43 | 59245264 | Dlažba zámková červená pro nevidomé 20x10x8 varov.pásy | m2 | 9.429 | 0 | 0 |  | 2 | 3 | 1 | 59245264 | 1 | 0 | 0 | 0 | 0 | 0 | 3 | 1 | 0.176
|  | úsek E-var.pásy 400mm:(4,5*2+4,45+9,0)*0,4*1,05 |  | 9.429 |  |  | úsek E-var.pásy 400mm:(4,5*2+4,45+9,0)*0,4*1,05
| Celkem za | 5 Komunikace |  |  |  | 0 |  | 4 |  |  |  |  | 0 | 0 | 0 | 0 | 0
Díl: | 8 | Trubní vedení | [5 empty] | 1
44 | 871219113R00 | Kladení dren. potrubí bezvýkop.,flex.PVC,s obsypem | m | 222.3 | 0 | 0 |  | 2 | 1 | 1 | 1 | 1 | 0 | 0 | 0 | 0 | 0 | 1 | 1 | 0
|  | drenáž úsek A:177,3 |  | 177.3 |  |  | drenáž úsek A:177,3
|  | za palisádou:(29,5+15,5) |  | 45 |  |  | za palisádou:(29,5+15,5)
45 | 28611223.A | Trubka PVC drenážní flexibilní d 100 mm | m | 224.523 | 0 | 0 |  | 2 | 3 | 1 | 28611223.A | 1 | 0 | 0 | 0 | 0 | 0 | 3 | 1 | 0.00048
|  | 222,30*1,01 |  | 224.523 |  |  | 222,30*1,01
46 | 583418064 | Kamenivo drcené frakce 16/32 B | t | 40.5629 | 0 | 0 |  | 2 | 3 | 1 | 583418064 | 1 | 0 | 0 | 0 | 0 | 0 | 3 | 1 | 1
|  | drenáž úsek A:177,3*(0,3+0,4)/2*0,3*1,7 |  | 31.6481 |  |  | drenáž úsek A:177,3*(0,3+0,4)/2*0,3*1,7
|  | úsek A - palisády:(28,5+15,2)*0,3*0,4*1,7 |  | 8.9148 |  |  | úsek A - palisády:(28,5+15,2)*0,3*0,4*1,7
47 | 831350111RA0 | Kanalizační přípojka z trub PVC, D 125 mm napojení drenáže do kanalizace | m | 4 | 0 | 0 |  | 2 | 2 | 1 | 1 | 1 | 0 | 0 | 0 | 0 | 0 | 2 | 1 | 0.46866
|  | 2*2,0 |  | 4 |  |  | 2*2,0
| Celkem za | 8 Trubní vedení |  |  |  | 0 |  | 4 |  |  |  |  | 0 | 0 | 0 | 0 | 0
Díl: | 9 | Ostatní konstrukce, bourání | [5 empty] | 1
48 | 339921132U00 | Osaz bet palisád v řadě -1000mm | m | 28.5 | 0 | 0 |  | 2 | 1 | 0 | 0 | 1 | 0 | 0 | 0 | 0 | 0 | 1 | 0 | 0.24127
|  | úsek A - dl.100cm:28,5 |  | 28.5 |  |  | úsek A - dl.100cm:28,5
49 | 339921134U00 | Osaz bet palisád v řadě 1500-mm | m | 15.2 | 0 | 0 |  | 2 | 1 | 1 | 1 | 1 | 0 | 0 | 0 | 0 | 0 | 1 | 1 | 0.3217
|  | úsek A - dl.150cm:15,2 |  | 15.2 |  |  | úsek A - dl.150cm:15,2
50 | 916661111R00 | Osazení park. obrubníků do lože z C 12/15 s opěrou chodník.obrubník ve specifikaci | m | 226.84 | 0 | 0 |  | 2 | 1 | 1 | 1 | 1 | 0 | 0 | 0 | 0 | 0 | 1 | 1 | 0.1525
|  | zpev.plocha ús.A:29,0+3,0 |  | 32 |  |  | zpev.plocha ús.A:29,0+3,0
|  | chodník úsek D:7,3*2 |  | 14.6 |  |  | chodník úsek D:7,3*2
|  | chodník úsek C:(68,42+66,92) |  | 135.34 |  |  | chodník úsek C:(68,42+66,92)
|  | chodník úsek E-kačírek:0,5+1,0+27,0 |  | 28.5 |  |  | chodník úsek E-kačírek:0,5+1,0+27,0
|  | úsek A- v místě vjezdů: |  | 0 |  |  | úsek A- v místě vjezdů:
|  | p.č.1514:4,0 |  | 4 |  |  | p.č.1514:4,0
|  | p.č.1522:4,4 |  | 4.4 |  |  | p.č.1522:4,4
|  | p.č. 2713/1:8,0 |  | 8 |  |  | p.č. 2713/1:8,0
51 | 917762111R00 | Osazení ležat. obrub. bet. s opěrou, lože z B 12,5 nájezdové,přechodové | m | 26.5 | 0 | 0 |  | 2 | 1 | 1 | 1 | 1 | 0 | 0 | 0 | 0 | 0 | 1 | 1 | 0.17733
|  | chodník-úsek E: |  | 0 |  |  | chodník-úsek E:
|  | vjezdy-nájezdové:8+3,5*3 |  | 18.5 |  |  | vjezdy-nájezdové:8+3,5*3
|  | přechodové:4*2 |  | 8 |  |  | přechodové:4*2
52 | 917862111R00 | Osazení stojat. obrub.bet. s opěrou,lože z C 12/15 obrubník oblouk.ve specifikaci | m | 4.68 | 0 | 0 |  | 2 | 1 | 1 | 1 | 1 | 0 | 0 | 0 | 0 | 0 | 1 | 1 | 0.188
|  | kom.ús.B-obruba:6*0,78 |  | 4.68 |  |  | kom.ús.B-obruba:6*0,78
53 | 917862111RT7 | Osazení stojat. obrub.bet. s opěrou,lože z C 12/15 včetně obrubníku ABO 2 - 15 100/15/25 | m | 263.5 | 0 | 0 |  | 2 | 1 | 1 | 1 | 1 | 0 | 0 | 0 | 0 | 0 | 1 | 1 | 0.26981
|  | kom.ús.B-obruba:2,5+14,0+2,5 |  | 19 |  |  | kom.ús.B-obruba:2,5+14,0+2,5
|  | komunikace ús.A:78,0+166,5 |  | 244.5 |  |  | komunikace ús.A:78,0+166,5
54 | 59217422 | Obrubník chodníkový ABO 15-10 1000/80/200 | kus | 229.1084 | 0 | 0 |  | 2 | 3 | 1 | 59217422 | 1 | 0 | 0 | 0 | 0 | 0 | 3 | 1 | 0.036
|  | zpev.plocha ús.A:(29,0+3,0)*1,01 |  | 32.32 |  |  | zpev.plocha ús.A:(29,0+3,0)*1,01
|  | chodník úsek D:(7,3*2)*1,01 |  | 14.746 |  |  | chodník úsek D:(7,3*2)*1,01
|  | chodník úsek C:(68,42+66,92)*1,01 |  | 136.6934 |  |  | chodník úsek C:(68,42+66,92)*1,01
|  | chodník úsek E-kačírek:(0,5+1,0+27,0)*1,01 |  | 28.785 |  |  | chodník úsek E-kačírek:(0,5+1,0+27,0)*1,01
|  | úsek A- v místě vjezdů: |  | 0 |  |  | úsek A- v místě vjezdů:
|  | p.č.1514:4,0*1,01 |  | 4.04 |  |  | p.č.1514:4,0*1,01
|  | p.č.1522:4,4*1,01 |  | 4.444 |  |  | p.č.1522:4,4*1,01
|  | p.č. 2713/1:8,0*1,01 |  | 8.08 |  |  | p.č. 2713/1:8,0*1,01
55 | 59217480 | Obrubník silniční přechodový L 1000/150/150-250 | kus | 4.04 | 0 | 0 |  | 2 | 3 | 1 | 59217480 | 1 | 0 | 0 | 0 | 0 | 0 | 3 | 1 | 0.064
|  | chodník-úsek E: |  | 0 |  |  | chodník-úsek E:
|  | přechodové:4*1,01 |  | 4.04 |  |  | přechodové:4*1,01
56 | 59217481 | Obrubník silniční přechodový P 1000/150/150-250 | kus | 4.04 | 0 | 0 |  | 2 | 3 | 1 | 59217481 | 1 | 0 | 0 | 0 | 0 | 0 | 3 | 1 | 0.064
|  | chodník-úsek E: |  | 0 |  |  | chodník-úsek E:
|  | přechodové:4*1,01 |  | 4.04 |  |  | přechodové:4*1,01
57 | 59217490 | Obrubník silniční nájezdový ABO 2-15 N | kus | 18.685 | 0 | 0 |  | 2 | 3 | 1 | 59217490 | 1 | 0 | 0 | 0 | 0 | 0 | 3 | 1 | 0.052
|  | chodník-úsek E: |  | 0 |  |  | chodník-úsek E:
|  | vjezdy-nájezdové:(8+3,5*3)*1,01 |  | 18.685 |  |  | vjezdy-nájezdové:(8+3,5*3)*1,01
58 | 59217497 | Obrubník silniční oblouk. vnější ABO 2-15 VO R 2 dl.0,78m | kus | 6.06 | 0 | 0 |  | 2 | 3 | 1 | 59217497 | 1 | 0 | 0 | 0 | 0 | 0 | 3 | 1 | 0.062
|  | úsek B:6*1,01 |  | 6.06 |  |  | úsek B:6*1,01
59 | 59228414 | Palisáda přírodní barva Masiv 17,5x20x100 cm vnitř dutina prům.75mm | kus | 164.2184 | 0 | 0 |  | 2 | 3 | 1 | 59228414 | 1 | 0 | 0 | 0 | 0 | 0 | 3 | 1 | 0.0615
|  | úsek A - dl.100cm:28,5250*5,7*1,01 |  | 164.2184 |  |  | úsek A - dl.100cm:28,5250*5,7*1,01
60 | 59228416 | Palisáda přírodní barva Masiv 17,5x20x150 cm vnitř.dutina prům.75mm armatura | kus | 87.6503 | 0 | 0 |  | 2 | 3 | 1 | 59228416 | 1 | 0 | 0 | 0 | 0 | 0 | 3 | 1 | 0.101
|  | úsek A - dl.150cm:15,225*5,7*1,01 |  | 87.6503 |  |  | úsek A - dl.150cm:15,225*5,7*1,01
| Celkem za | 9 Ostatní konstrukce, bourání |  |  |  | 0 |  | 4 |  |  |  |  | 0 | 0 | 0 | 0 | 0
Díl: | 91 | Doplňující práce na komunikaci | [5 empty] | 1
61 | 914001111R00 | Osazení sloupků dopr.značky vč. beton. základu nové osazení stáv. značky vč.výkopu | kus | 2 | 0 | 0 |  | 2 | 1 | 1 | 1 | 1 | 0 | 0 | 0 | 0 | 0 | 1 | 1 | 0.25
62 | 919731122R00 | Zarovnání styčné plochy živičné tl. do 10 cm ve styku se stávající komunikací | m | 9.9 | 0 | 0 |  | 2 | 1 | 1 | 1 | 1 | 0 | 0 | 0 | 0 | 0 | 1 | 1 | 0
|  | úsek A:4,5+5,4 |  | 9.9 |  |  | úsek A:4,5+5,4
63 | 919735112R00 | Řezání stávajícího živičného krytu tl. 5 - 10 cm napojení na stáv.vozovku | m | 9.9 | 0 | 0 |  | 2 | 1 | 1 | 1 | 1 | 0 | 0 | 0 | 0 | 0 | 1 | 1 | 0
|  | úsek A:4,5+5,4 |  | 9.9 |  |  | úsek A:4,5+5,4
64 | 966006132R00 | Odstranění doprav.značek se sloupky, s bet.patkami pro opětovnou montáž | kus | 2 | 0 | 0 |  | 2 | 1 | 1 | 1 | 1 | 0 | 0 | 0 | 0 | 0 | 1 | 1 | 0
65 | 404090990000 | Víčko sloupku pro značku | kus | 1 | 0 | 0 |  | 2 | 12 | 0 | 29 | 1 | 0 | 0 | 0 | 0 | 0 | 12 | 0 | 0
66 | 404223590000 | Úchytka pro připevnění značky | kus | 1 | 0 | 0 |  | 2 | 12 | 0 | 30 | 1 | 0 | 0 | 0 | 0 | 0 | 12 | 0 | 0
67 | 40445961 | Sloupek Al 70/5 hladký drážkový dl.3,50m | m | 3.5 | 0 | 0 |  | 2 | 12 | 0 | 31 | 1 | 0 | 0 | 0 | 0 | 0 | 12 | 0 | 0.0013
|  | B20a:1*3,5 |  | 3.5 |  |  | B20a:1*3,5
68 | 914001111R00 | Osazení sloupků dopr.značky vč. beton. základu osazení nové. značky vč.výkopu | kus | 1 | 0 | 0 |  | 2 | 12 | 0 | 48 | 1 | 0 | 0 | 0 | 0 | 0 | 12 | 0 | 0.25
69 | 919722211R00 | Zalití spáry 9 mm,zalití za studena | m | 9.9 | 0 | 0 |  | 2 | 12 | 0 | 60 | 1 | 0 | 0 | 0 | 0 | 0 | 12 | 0 | 2e-05
70 | 40445020.A | Značka doprav zákazová B1-B34 500 fól 1, EG 7letá B20a nejvyšší povolená rychlost | kus | 1 | 0 | 0 |  | 2 | 3 | 1 | 40445020.A | 1 | 0 | 0 | 0 | 0 | 0 | 3 | 1 | 0.0051
71 | 40445962.A | Dopravní příslušenství, patka AL 4 ks kot šroubů | kus | 1 | 0 | 0 |  | 2 | 3 | 1 | 40445962.A | 1 | 0 | 0 | 0 | 0 | 0 | 3 | 1 | 0.00126
| Celkem za | 91 Doplňující práce na komunikaci |  |  |  | 0 |  | 4 |  |  |  |  | 0 | 0 | 0 | 0 | 0
Díl: | 96 | Bourání konstrukcí | [5 empty] | 1
72 | 979990112R00 | Poplatek za skládku suti - obalované kam. - asfalt | t | 154.0319 | 0 | 0 |  | 2 | 1 | 1 | 1 | 1 | 0 | 0 | 0 | 0 | 0 | 1 | 1 | 0
|  | 154,0319 |  | 154.0319 |  |  | 1540319
73 | 979990101R00 | Poplatek za skládku suti - směs betonu | t | 607.726 | 0 | 0 |  | 2 | 1 | 3 | 3 | 1 | 0 | 0 | 0 | 0 | 0 | 1 | 3 | 0
|  | 607,726 |  | 607.726 |  |  | 607726
| Celkem za | 96 Bourání konstrukcí |  |  |  | 0 |  | 4 |  |  |  |  | 0 | 0 | 0 | 0 | 0
Díl: | 99 | Staveništní přesun hmot | [5 empty] | 1
74 | 998225111R00 | Přesun hmot, pozemní komunikace, kryt živičný | t | 1799.4621 | 0 | 0 |  | 2 | 7 | 1 | 2 | 1 | 0 | 0 | 0 | 0 | 0 | 7 | 1 | 0
| Celkem za | 99 Staveništní přesun hmot |  |  |  | 0 |  | 4 |  |  |  |  | 0 | 0 | 0 | 0 | 0
Díl: | 711 | Izolace proti vodě | [5 empty] | 1
75 | 711823121RT2 | Montáž nopové fólie svisle včetně dodávky nopové folie | m2 | 30.825 | 0 | 0 |  | 2 | 1 | 7 | 7 | 2 | 0 | 0 | 0 | 0 | 0 | 1 | 7 | 0.00017
|  | podezdívka úsek C:68,5*0,45 |  | 30.825 |  |  | podezdívka úsek C:68,5*0,45
76 | 998711101R00 | Přesun hmot pro izolace proti vodě, výšky do 6 m | t | 0.0052403 | 0 | 0 |  | 2 | 7 | 1001 | 5 | 2 | 0 | 0 | 0 | 0 | 0 | 7 | 1001 | 0
| Celkem za | 711 Izolace proti vodě |  |  |  | 0 |  | 4 |  |  |  |  | 0 | 0 | 0 | 0 | 0