## 1. Krycí list rozpočtu
KRYCÍ LIST ROZPOČTU
| Název stavby |  |  | Dačice čp.1, stará radnice, oprava fasády, podzemí | [7 empty] | JKSO
| Název objektu |  |  | Jihozápadní strana | [7 empty] | EČO
[12 empty] | Místo |  | Dačice
[12 empty] | IČ |  | DIČ
| Objednatel |  |  | Město Dačice, Krajířova 27/I, 380 13 Dačice | [7 empty] | 00246476 |  | CZ00246476
Projektant
Zhotovitel
| Zpracoval | [10 empty] | 46683780 |  | CZ46683780
|  |  |  | Rozpočet číslo | [7 empty] | Dne
Měrné a účelové jednotky
Počet |  |  |  | Náklady / 1 m.j. | Počet |  |  | Náklady / 1 m.j. | Počet |  |  |  |  | Náklady / 1 m.j.
|  |  | 0 | 0 |  |  | 0 | 0 |  |  |  |  | 0 |  | 0
|  |  |  | Rozpočtové náklady v |  |  |  | CZK
A |  | Základní rozp. náklady |  |  | B |  | Doplňkové náklady |  | C |  | Náklady na umístění stavby
1 | HSV |  |  | 0 | 8 | Práce přesčas |  | 0 | 13 | Zařízení staveniště |  |  |  |  | 0
2 |  |  |  |  | 9 | Bez pevné podl. |  | 0 | 14 | Projektové práce |  |  |  |  | 0
3 | PSV |  |  | 0 | 10 | Kulturní památka |  | 0 | 15 | Územní vlivy |  |  |  |  | 0
4 |  |  |  |  | 11 |  |  | 0 | 16 | Provozní vlivy |  |  |  |  | 0
5 | "M" |  |  | 0 |  |  |  |  | 17 | Jiné VRN |  |  |  |  | 0
6 | [8 empty] | 18 | VRN z rozpočtu |  |  |  |  | 0
7 | ZRN (ř. 1-6) |  |  | 0 | 12 | DN (ř. 8-11) |  |  | 19 | VRN (ř. 13-18) |  |  |  |  | 0
20 | HZS |  |  | 0 | 21 | Kompl. činnost |  | 0 | 22 | Ostatní náklady |  |  |  |  | 0
|  | Projektant, Zhotovitel, Objednatel | [6 empty] | D |  | Celkem bez DPH |  |  |  | 0
[10 empty] | DPH |  | % |  | Základ daně | DPH celkem
[10 empty] | snížená |  | 15 | 0 |  | 0
[10 empty] | základní |  | 21 | 0 |  | 0
[10 empty] | Cena s DPH |  |  |  |  | 0
[9 empty] | E |  | Přípočty a odpočty
[10 empty] | Dodá zadavatel |  |  |  |  | 0
[10 empty] | Klouzavá doložka |  |  |  |  | 0
[10 empty] | Zvýhodnění |  |  |  |  | 0

## 4. Rozpočet s výkazem výměr a p
ROZPOČET S VÝKAZEM VÝMĚR
Stavba: Dačice čp.1, stará radnice, oprava fasády, podzemí
Objekt: Jihozápadní strana
Objednatel: |  | Město Dačice, Krajířova 27/I, 380 13 Dačice
Zhotovitel:
Datum:
Č. | KCN | Kód položky | Popis | MJ | Množství celkem | Cena jednotková | Cena celkem
1 | 2 | 3 | 4 | 5 | 6 | 7 | 10
|  | HSV | Restaurátorské práce a práce stavebních řemesel |  |  |  | 0
|  | 6 | Úpravy povrchu, podlahy, osazení |  |  |  | 0
1 | R | 622422R02a | Revize stávajících nátěrů oškrábáním a přebroušením | m2 | 148.08 |  | 0
Plošné přebroušení stávajících vrstev nátěrů za účelem zlepšení adheze nových fasádních nátěrů k podkladu.
|  |  | 133,39-20,27+11,59+2,7*4+2,53*3+1,89+0,41*7+0,22 |  | 148.08
2 | R | 622422R02b | Očištění vnějších omítkových vrstev omytím | m2 | 181.68 |  | 0
Plošné omytí fasády od prachu a lokálně biologického nárustu (mechy, lišejníky).
|  |  | 133,39+11,59+13,33+2,7*4+2,53*3+1,89+0,41*7+0,22 |  | 181.68
3 | R | 622422R03 | Oprava fasády pojednané rekonstrukcí jednoduchým geometrickým kvádrováním | m2 | 113.12 |  | 0
Celoplošná oprava lokálních poškození omítek, proškrábání a vyčištění prasklin, sjednocení povrchu omítek pod nátěr přeštukováním, přepěnováním.
|  |  | "hlavní fasáda"133,39-"přízemní partie nad soklem"20,27 |  | 113.12
4 | R | 622422R04 | Oprava omítky profilovaných říms, parapetů a šambrán vápennou maltou s přidáním hydraulického pojiva | m2 | 34.96 |  | 0
Předpokládaný rozsah opravy je otlučení max. 20% celkové plochy nesoudržných omítek. Očištění podomítkových vrstev, vyčištění a vyplnění prasklin, zpětné doplnění jádrové omítky a finální zpracování povrchu profilací.
|  |  | "parapetní římsy"0,41*7+0,22 |  | 3.09
|  |  | "ostění oken"2,7*4+1,89+2,53*3 |  | 20.28
|  |  | "hlavní římsa"11,59 |  | 11.59
|  |  | Součet |  | 34.96
5 | R | 622422R11 | Očištění a oprava kamenných prvků ve fasádě | m2 | 0.21 |  | 0
Očištění povrchu ostění sklepních otvorů, zpevnění, vyspárování, plastické doplnění kamene a barevné sjednocení povrchu.
6 | 011 | 622323R01 | Vápenocementová omítka hladkých vnějších stěn soklu se sanační přísadou | m2 | 13.33 |  | 0
Zhotovení nové soklové omítky z vápenné malty modifikované sanační přísadou s přídavkem hydraulického vápna.
|  |  | 13,33 |  | 13.33
7 | 011 | 622323R02 | Vápenocementová omítka vnějších stěn přízemních partiií fasády se sanační přísadou | m2 | 20.27 |  | 0
Zhotovení nové omítky z vápenné malty, s prošrabávaným kvádrováním, modifikované sanační přísadou s přídavkem hydraulického vápna.
|  |  | 20,27 |  | 20.27
8 | 011 | 622611R01 | Nátěr fasády, dvoubarevný, dvojnásobný vápenný nátěr Keim | m2 | 168.35 |  | 0
Ve dvou barevných odstínech podobné barevnosti jako stávající. Přesný odstín bude upřesněn v průběhu prací.
|  |  | 133,39+11,59+2,7*4+2,53*3+1,89+0,41*7+0,22 |  | 168.35
9 | 011 | 622611R02 | Nátěr soklu, jednobarevný, dvojnásobný silikátový nátěr Keim | m2 | 13.33 |  | 0
Monochromní nátěr okrové barevnosti. Přesný odstín bude upřesněn v průběhu prací.
|  |  | 13,33 |  | 13.33
10 | R | 629991011 | Zabezpečení výplní otvorů, krytu střechy apod. proti poškození při provádění hrubých prací na fasádě | m2 | 31.9 |  | 0
|  |  | 4,5*4+4*3+1,9*1 |  | 31.9
|  | 9 | Ostatní konstrukce a práce |  |  |  | 0
11 | 003 | 941111131 | Montáž lešení řadového trubkového lehkého s podlahami zatížení do 200 kg/m2 š do 1,5 m v do 10 m | m2 | 218.5 |  | 0
|  |  | 23*9,5 |  | 218.5
12 | 003 | 941111231 | Příplatek k lešení řadovému trubkovému lehkému s podlahami š 1,5 m v 10 m za první a ZKD den použití | m2 | 21850 |  | 0
|  |  | 218,5*100 |  | 21850
13 | 003 | 941111831 | Demontáž lešení řadového trubkového lehkého s podlahami zatížení do 200 kg/m2 š do 1,5 m v do 10 m | m2 | 218.5 |  | 0
14 | 003 | 944944R01 | Ochranná síť z umělých vláken vč. příplatku za použití | m2 | 218.5 |  | 0
15 | 014 | 953900R01 | Ošetření kovových prvků ve fasádě | m2 | 1.1 |  | 0
Mechanické očištění výplní sklepních okének, popřípadě kleštin v ploše fasády, ošetření odrezovačem, provedení základního a vrchního nátěru černou matnou barvou.
16 | 013 | 978015391 | Odstranění a odsolení vnější vápenné nebo vápenocementové vnější omítky soklu a části přízemních partií fasády | m2 | 33.6 |  | 0
Oprava spočívá v otlučení 100% starých omítek, očištění podomítkových vrstev, vyškrábání spár, provedení dvou cyklů obětních omítek vč. jejich odstranění.
|  |  | 13,33+"přízemní partie fasády nad soklem"20,27 |  | 33.6
|  | 997 | Přesun sutě |  |  |  | 0
17 | R | 997013115 | Vnitrostaveništní doprava suti a vybouraných hmot vodorovně do 50 m pro budovy v do 18 m s použitím mechanizace | t | 4.352 |  | 0
18 | 013 | 997013501 | Odvoz suti a vybouraných hmot na skládku nebo meziskládku do 1 km se složením | t | 4.352 |  | 0
19 | R | 997013509 | Příplatek k odvozu suti a vybouraných hmot na skládku ZKD 1 km přes 1 km | t | 43.52 |  | 0
|  |  | 4,352*10 |  | 43.52
20 | 013 | 997013831 | Poplatek za uložení stavebního směsného odpadu na skládce (skládkovné) | t | 4.352 |  | 0
|  | 998 | Přesun hmot |  |  |  | 0
21 | 011 | 998011002 | Přesun hmot pro budovy zděné v do 12 m | t | 5.38 |  | 0
|  | PSV | Práce a dodávky PSV |  |  |  | 0
|  | 764 | Konstrukce klempířské |  |  |  | 0
22 | 764 | 764246R01 | Revize oplechování parapetů rovných a podokapních žlabů - vyrovnání, demontáž a montáž podokapních žlabů a dešťových svodů | m | 45.4 |  | 0
|  |  | 2,7*7+1,5+15,5+9,5 |  | 45.4
23 | 764 | 998764202 | Přesun hmot procentní pro konstrukce klempířské v objektech v do 12 m | % | 46.762 |  | 0
|  | 783 | Dokončovací práce - nátěry |  |  |  | 0
24 | 783 | 783521R01 | Opravy nátěrů zámečnických konstrukcí - sklepní okénka | m2 | 1.1 |  | 0
|  | VRN | Vedlejší rozpočtové náklady |  |  |  | 0
|  | VRN3 | Zařízení staveniště |  |  |  | 0
25 | 000 | 030001000 | Zařízení staveniště | % | 4028 |  | 0
26 | 000 | 030001001 | Mimostaveništní přesun | % | 4028 |  | 0
|  |  | Celkem |  |  |  | 0