## Rekapitulace
Veřejná zakázka Přístavba učeben ZŠ Komenského - Vybavení učeben
část 2 - Digitální jazykové učebny, Homework
Příloha č. 1 zadávací dokumentace/smlouvy Specifikace předmětu plnění a rozpočet
Rekapitulace rozpočtu
Část 2 - Digitální jazykové laboratoře, Homework
místnost č. | název | cena v Kč bez DPH
404 | Jazyková laboratoř | 0
405 | Jazyková laboratoř | 0
407 | Jazyková laboratoř | 0
| Homework | 0
Cena celkem v Kč bez DPH |  | 0
DPH 21% |  | 0
Nabídková cena v Kč vč. DPH |  | 0

## Jazyková laboratoř 24+1, 404
Veřejná zakázka Přístavba učeben ZŠ Komenského - Vybavení učeben
část 2 - Digitální jazykové učebny, Homework
Příloha č. 1 zadávací dokumentace/smlouvy Specifikace předmětu plnění a rozpočet
Digitální jazyková laboratoř 24+1 (místnost č. 404)
Kalkulace pro 24+1 účastníků (PC učitel & žáci); HW interkom, SW verze pro přepínání PC (KVM). Jazyková laboratoř s kontrolou a sdílením videa, audia a možností kontroly nad všemi PC (vč. jejího předávání), každý student má sluchátka a mikrofon, lze pracovat s celou třídou, po skupinách nebo v párech, možnost náhodného nebo cíleného rozdělení studentů, SW pro samostatnou práci a záznam jednotlivých studentů, možnost kvalitního poslechu, diskuse, opakování výslovnosti nebo záznamu, ovládání z grafického rozhraní, správa dokumentů pro výuku v PC, automatická digitalizace materiálů, SW i v českém jazyce, záruka na HW 3 roky. Licence na veškerý SW jazykové laboratoře musí být nevýhradní; kupující je oprávněn přenést ji i na jiné osoby (zejm. na Základní školu Komenského 7, Dačice); pokud není uvedeno jinak, bez množstevního omezení; na dobu neurčitou (tj. bez časového omezení).
číslo položky | výrobce | typ, model, označení | druh plnění | popis | množstevní jednotka (MJ) | počet | cena za MJ v Kč bez DPH | cena celkem v Kč bez DPH
1 |  |  | software pro učitele | Ovládací SW pro organizaci aktivit v laboratoři. Monitoring jednotlivých stanic, propojování připojených audio signálů (interkom) a přepínání signálů pro video, klávesnice i myš (KVM). Organizace třídy, databáze pro zasedací pořádek. Režimy prezentace, monitoring a podpora studentů při cvičení, párování a práce až v 5 skupinách, cvičení, testování. Ovládání lokálního CD/DVD přehrávače v PC. Součástí je softwarový KVM přepínač PC stanic (pokud jsou součástí učebny): sdílení a monitoring, vypnutí signálu studentských monitorů, adresné posílání textových zpráv; záznam připojeného audio kanálu (zvolený student; studentský pár; skupina). vč. instalace a dopravy. Součástí dodávky jednodenní školení pro 6 učitelů. | ks | 24 | 0 | 0
2 |  |  | software pro žáka | Ovládací SW jazykové laboratoře pro mediální aktivity s obrázky, audio, video a textovými soubory. Samostatná práce a individuální záznam studentů. Databáze učebních materiálů, organizovaná dle vyučujícího a tříd. Třídění materiálů do učebních lekcí. Pro 1 - 32 žáků. vč. instalace a dopravy | ks | 24 | 0 | 0
3 |  |  | audio matice | Audio matice pro interkom, náhodné párování a konference, nastavené párování a konference, monitorování zvukových spojení studentů učitelem, 32 audio připojení (max. 64 při spojení dvou matic), 8 propojovacích audio kanálů , freq. rozsah 20 Hz - 20 kHz ±3 db, propojení CAT-5e (UTP), konektory: 16x RJ45 = připojení pro 32 audio mixer, max. délka kabeláže 45m, 4x RJ45 sběrnice pro rozšíření, 2x RJ45 sběrnice pro kontrolu při rozšíření, RS-232 konektor pro řízení, RS-422 konektor pro řízení, 1x RJ45 pro KVM hub, DB-9M konektor pro HW kontrolér, 12V napájení, příprava pro zabudování, vč. síťového zdroje, 198x114x63,5 mm, 0,74 kg. vč. instalace a dopravy | ks | 1 | 0 | 0
4 |  |  | audio mixer pro učitele | Audio mixer a sluchátkový zesilovač - učitel, nastavení hlasitosti sluchátek, vypnutí mikrofonu, freq. rozsah 20 Hz - 20 kHz, pro dynamický i kondenzátorový typ mikrofonu, mikrofonní vstup 12 db - 45 db, impedance sluchátek 32 - 600 Ω, linkový vstup/výstup 2,5V, AGC - funkce automatického donastavení hlasitosti vstupů Aux in a PC in, nastavení úrovně pro Aux in, konektory: 1x 3,5mm jack - mikrofon, 1x 3,5mm stereo jack - sluchátka, 1x 3,5mm stereo jack - Aux in, 1x 3,5mm stereo jack - Aux out, 1x 3,5mm stereo jack - PC in, 1x 3,5mm stereo jack - PC out, 1x RJ45 - audio matice, 1x RJ45 - audio mixer, napájení z audio mixeru/kabel CAT5, vč. instalačních otvorů, 198x114x46,5 mm, 0,4kg. vč. instalace a dopravy | ks | 1 | 0 | 0
5 |  |  | audio mixer pro žáka | Audio mixer a sluchátkový zesilovač - student, nastavení hlasitosti sluchátek, vypnutí mikrofonu, tlačítko pro kontakt vyučujícího, freq. rozsah 20 Hz - 20 kHz, pro dynamický i kondenzátorový typ mikrofonu, mikrofonní vstup 12 db - 45 db, impedance sluchátek 32 - 600 Ω, linkový vstup/výstup 2,5V, konektory: 2x 3,5mm jack - mikrofony, 2x 3,5mm stereo jack - sluchátka, 1x 3,5mm stereo jack - Aux in, 1x 3,5mm stereo jack - Aux out, 1x RJ45 - audio matice, 1x RJ45 - audio mixer, napájení z audio mixeru/kabel CAT5, vč. instalačních otvorů, 198x114x46,5 mm, 0,4kg. vč. instalace a dopravy | ks | 24 | 0 | 0
6 |  |  | krytka | Ochranná krytka konektorů pro BIL. vč. instalace a dopravy | ks | 25 | 0 | 0
7 |  |  | sluchátka | Systémový náhlavní set - sluchátka/mikrofon, provedení z pružného polyetylénu - odolné hrubému zacházení, uzavřená stereofonní sluchátka, kondenzátorový mikrofon, polstrovaný a nastavitelný náhlavní most, Sluchátka: freq. rozsah 20 Hz - 20 kHz, impedance 2x 32 Ω, citlivost 97 dB SPL/1mW, Mikrofon: freq. rozsah 100 Hz - 20 kHz, impedance < 2,2 kΩ, citlivost -47 ± 3dBV dBV, odstup signál/šum 56 dBA, konektory: 1x 3,5mm stereo jack - mikrofon, 1x 3,5mm stereo jack - sluchátka, kabel 1,8 m, 0,25 kg. vč. instalace a dopravy | ks | 25 | 0 | 0
8 |  |  | kabel | CAT-5E kabel, UTP, 23 AWG, odolnost 75 °C, nominální útlum_100 m: -18,5 dB / 100 MHz, -23,7 dB / 155 MHz, -28,1 dB / 200 MHz. vč. instalace a dopravy | ks | 24 | 0 | 0
9 |  |  | PC | PC s minimální konfiguraci: case s min. 180W zdrojem s účinnosti 93%, výkon CPU min. 12000 bodu dle nezávislého testu cpubenchmark.net, operační paměť 8GB DDR4 2666MHz, pevný SSD disk s kapacitou 256GB s rychlosti čtení/zápisu až 1.6/0.78GB, DVD-RW optická mechanika, Gbit síťová karta, Wifi standardu 802.11ac (2x2), Bluetooth 5.0, čtečka pam. karet, min. 2x DisplayPort a 1x HDMI, , zvuková karta, vstup pro mikrofon 1x 3,5mm konektor, 4pólový výstup pro sluchátka s mikrofonem 1 x 3,5mm pro připojení sluchátek/reproduktorů/mikrofonu ze zadní strany PC, stereo výstup, kompatibilita s USB 2.0 / 3.0, klávesnici a myš , operační systém s podporu AD (domény), záruka 3 roky, oprava u zákazníka s odezvou do následujícího pracovního dne od nahlášení servisní události, USB 2.0 Hub , cena včetně dopravy, instalace, nastavení. | ks | 1 | 0 | 0
10 |  |  | monitor | Monitor s viditelnou uhlopříčkou 21.5 palců, rozlišení 1920x1080, panel TN w/LED, jas 250 cd/m2, statický kontrast 1000:1, odezva 5 ms g/g, matný panel; výškově nastavitelný v rozsahu 100mm, pivot rotace, konektory VGA, DVI-D, DP; bez integrovaných reproduktorů, kabel displayport to DVI (24+1), 2m, High flexible, 1920*1080P@60Hz, záruka 3 roky - odezva následující pracovní den s opravou u zákazníka, cena včetně dopravy, instalace, nastavení. | ks | 2 | 0 | 0
11 |  |  | PC | case s min. 180W zdrojem, výkon CPU min. 7900 bodu dle nezávislého testu cpubenchmark.net, operační paměť 4GB DDR4, SSD disk s kapacitou 256GB, DVD-RW optická mechanika, Gbit síťová karta, min. 1x video výstup VGA a 1x DisplayPort, zvuková karta, vstup pro mikrofon 1x 3,5mm konektor, 4pólový výstup pro sluchátka s mikrofonem 1 x 3,5mm pro připojení sluchátek/reproduktorů/mikrofonu ze zadní strany PC, stereo výstup, kompatibilita s USB 2.0 / 3.0, klávesnici a myš , operační systém s podporu AD (domény), záruka 3 roky, oprava u zákazníka s odezvou do následujícího pracovního dne od nahlášení servisní události, cena včetně dopravy, instalace, nastavení. | ks | 24 | 0 | 0
12 |  |  | monitor | Monitor s viditelnou uhlopříčkou 21.5 palců, rozlišení 1920x1080, panel TN w/LED, jas 250 cd/m2, statický kontrast 1000:1, odezva 5 ms g/g, matný panel; výškově nastavitelný v rozsahu 100mm, pivot rotace, konektory VGA, DVI-D, DP; bez integrovaných reproduktorů, kabel displayport to DVI (24+1), 2m, High flexible, 1920*1080P@60Hz, záruka 3 roky - odezva následující pracovní den s opravou u zákazníka, cena včetně dopravy, instalace, nastavení. | ks | 24 | 0 | 0
13 |  |  | switch | datový přepínač s 24 porty 10/100/1000Mbit, s rychlosti přepnutí až 35.7Mpps, buffer pro 525tis. packetu, podporou až 8tis. MAC adres, s pasivním chlazením, setem pro instalaci do rack, detekce datových smyček, s napájecím zdrojem, udržitelnost 5 let po ukončení výroby, vč. instalace a dopravy | ks | 2 | 0 | 0
0
Nábytek
14 |  |  | žákovský stůl | Lavice počítačové učebny přizpůsobena i pro osazení techniky jazykové laboratoře. Lavice pro jednoho studenta o vnějších rozměrech š-880 x h-600 x v-760 mm, 4x kabelová průchodka. Možnost jednoduchého spojení 2 a více stolů dohromady a vytvoření podélného layoutu sezení nebo spojením vytvořit jinak propojenou řadu. Pod deskou stolu osazen šířkově nastavitelný perforovaný, kovový box pro osazení PC. Cena včetně dopravy a montáže. | ks | 24 | 0 | 0
15 |  |  | učitelský stůl | Katedra profesora jazykové laboratoře přizpůsobena pro osazení techniky PC a jazykové laboratoře. Vnější rozměry katedry š-1600 x h-680 x v-757mm, 2x kabelová průchodka. V pravé části katedry umístěna uzamykatelná skříňka na soklu o vnitřních rozměrech š-510 x h-632 x v-688mm. Skříňka vybavena nasávacím otvorem v čele dvířek a otvorem v boční části pro odvedení teplého vzduchu (krytí otvorů perforovaným plechem). V levé části katedry umístěna skříňka s 3x polohovatelnou policí. Prostor mezi skříňkami vybaven falešnými uzamykatelnými zády pro možnost umístění interface jazykové laboratoře. Vytvořený propoj mezi prostorem uzamykatelné skříňky a falešnými zády. Možnost napojení katedry na kabelový žlab nebo žákovské lavice. Cena včetně dopravy a montáže. | ks | 1 | 0 | 0
16 |  |  | hák na sluchátka | Standardní hák pro žákovské lavice - možnost nainstalovat jako hák pro zavěšení sluchátek. Cena včetně dopravy a montáže. | ks | 25 | 0 | 0
0
Slaboproudé rozvody
17 |  |  |  | Konektor RJ45 | ks | 65 | 0 | 0
18 |  |  |  | Kryt zásuvky komunikační 2-násobná přímá bílá | ks | 1 | 0 | 0
19 |  |  |  | Instalace AV kabeláže do připravených chrániček, osazení konektorů a zásuvek, měření. Včetně dopravy. | kpl | 1 | 0 | 0
0
Silnoproudé rozvody
20 |  |  |  | Zásuvka 2-násobná natočená s clonkami bílá | ks | 50 | 0 | 0
21 |  |  |  | Kombinace krytky se zdířkami pro banánky (červený + černý) pro 12V DC rozvod, izolované. | ks | 10 | 0 | 0
22 |  |  |  | Silový kabel CYKY-J 3x2,5mm | m | 30 | 0 | 0
23 |  |  |  | Drobný montážní materiál (elektroinstalační krabice, pásky, wago svorky atd.) | kpl | 1 | 0 | 0
24 |  |  |  | Instalace silové kabeláže do připravených drážek, zapojení zásuvek, místní koordinace, doprava. | kpl | 1 | 0 | 0
25 |  |  |  | Výchozí revize elektro pro silové rozvody v učebně | kpl | 1 | 0 | 0
0
Interaktivní tabule
26 |  |  |  | Ovládání musí být možné dotykem prstu, dlaně nebo popisovače. Dotyková technologie musí automaticky rozpoznávat dotyk prstem, popisovačem a houbičkou/dlaní ruky a musí umožnit přiřadit dotyku různé funkce = ovládání myši prstem, psaní popisovače a mazání houbičkou nebo dlaní ruky. Snímací technologie musí umožnit rozpoznání 10 současných dotyků, pro intuitivní spolupráci více uživatelů. Displej obsahuje technologii a sw prostředí, které umožní pracovat na displeje i bez připojeného počítače. SW prostředí se zobrazuje na obrazovce interaktivního displeje a je ovládáno dotykem a obsahuje: o aplikaci pro psaní digitálním inkoustem na bílé tabuli, prohlížeč internetových stránek, aplikaci pro bezdrátové sdílení obrazu z telefonu, tabletu nebo počítače na interaktivní displej. Displej má panel pro snadné ovládání základních funkcí s tlačítky pro zapnutí/vypnutí, ovládání hlasitosti. Aktivní plocha musí mít úhlopříčku min. 80“, max. však 90". Hmotnost displeje nesmí přesáhnout 91kg. Záruka musí být 3 roky. Displej musí mít rozlišení min. obrazu 4K UHD, 3840x2160 bodů. Displej musí mít minimálně 2x konektor HDMI, 1x DisplayPort, 1x VGA, 4x USB a RJ45. Displej musí mít integrované repro min. 10W. Dodávka interaktivní tabule musí obsahovat i SW balíček, který obsahuje autorský nástroje učitele – SW pro přípravu interaktivních cvičení musí být plně kompatibilní (umožňuje otevřít soubor, spustit všechny aktivity, animace, uložit v původním formátu) se soubory s příponou notebook. Autorský nástroj musí být kompatibilní s operačními systémy Windows, Mac OS, Linux, prostředí musí být v českém jazyce. Včetně instalace a nastavení. | ks | 1 | 0 | 0
27 |  |  |  | El. pojezd pro interaktivní panel odpovídající velikosti | ks | 1 | 0 | 0
0
Cena celkem v Kč bez DPH: | [7 empty] | 0
Pokyny pro dodavatele: Dodavatel vyplní všechna žlutě podbarvená pole. Dodavatel není oprávněn změnit či odstranit žádnou ze shora uvedených položek. Parametry uvedené ve sloupci "popis" jsou minimální a dodavatel je musí splnit. Tento pokyn před finalizací dokumentu dodavatel vymaže.

## Jazyková laboratoř 16+1, 405
Veřejná zakázka Přístavba učeben ZŠ Komenského - Vybavení učeben
část 2 - Digitální jazykové učebny, Homework
Příloha č. 1 zadávací dokumentace/smlouvy Specifikace předmětu plnění a rozpočet
Digitální jazyková laboratoř 16+1 (místnost č. 405)
Kalkulace pro 16+1 účastníků (PC učitel & žáci). HW interkom, SW verze pro přepínání PC (KVM); Jazyková laboratoř s kontrolou a sdílením videa, audia a možností kontroly nad všemi PC (vč. jejího předávání), každý student má sluchátka a mikrofon, lze pracovat s celou třídou, po skupinách nebo v párech, možnost náhodného nebo cíleného rozdělení studentů, SW pro samostatnou práci a záznam jednotlivých studentů, možnost kvalitního poslechu, diskuse, opakování výslovnosti nebo záznamu, ovládání z grafického rozhraní, správa dokumentů pro výuku v PC, automatická digitalizace materiálů, SW i v českém jazyce, záruka na HW 3 roky. Licence na veškerý SW jazykové laboratoře musí být nevýhradní; kupující je oprávněn přenést ji i na jiné osoby (zejm. na Základní školu Komenského 7, Dačice); pokud není uvedeno jinak, bez množstevního omezení; na dobu neurčitou (tj. bez časového omezení).
číslo položky | výrobce | typ, model, označení | druh plnění | popis | množstevní jednotka (MJ) | počet | cena za MJ v Kč bez DPH | cena celkem v Kč bez DPH
1 |  |  | software pro učitele | Ovládací SW pro organizaci aktivit v laboratoři. Monitoring jednotlivých stanic, propojování připojených audio signálů (interkom) a přepínání signálů pro video, klávesnice i myš (KVM). Organizace třídy, databáze pro zasedací pořádek. Režimy prezentace, monitoring a podpora studentů při cvičení, párování a práce až v 5 skupinách, cvičení, testování. Ovládání lokálního CD/DVD přehrávače v PC. Součástí je softwarový KVM přepínač PC stanic (pokud jsou součástí učebny): sdílení a monitoring, vypnutí signálu studentských monitorů, adresné posílání textových zpráv; záznam připojeného audio kanálu (zvolený student; studentský pár; skupina). vč. instalace a dopravy. Součástí dodávky jednodenní školení pro 6 učitelů. | ks | 16 | 0 | 0
2 |  |  | software pro žáka | Ovládací SW jazykové laboratoře pro mediální aktivity s obrázky, audio, video a textovými soubory. Samostatná práce a individuální záznam studentů. Databáze učebních materiálů, organizovaná dle vyučujícího a tříd. Třídění materiálů do učebních lekcí. Pro 1 - 32 žáků. vč. instalace a dopravy | ks | 16 | 0 | 0
3 |  |  | audio matice | Audio matice pro interkom, náhodné párování a konference, nastavené párování a konference, monitorování zvukových spojení studentů učitelem, 32 audio připojení (max. 64 při spojení dvou matic), 8 propojovacích audio kanálů , freq. rozsah 20 Hz - 20 kHz ±3 db, propojení CAT-5e (UTP), konektory: 16x RJ45 = připojení pro 32 audio mixer, max. délka kabeláže 45m, 4x RJ45 sběrnice pro rozšíření, 2x RJ45 sběrnice pro kontrolu při rozšíření, RS-232 konektor pro řízení, RS-422 konektor pro řízení, 1x RJ45 pro KVM hub, DB-9M konektor pro HW kontrolér, 12V napájení, příprava pro zabudování, vč. síťového zdroje, 198x114x63,5 mm, 0,74 kg. vč. instalace a dopravy | ks | 1 | 0 | 0
4 |  |  | audio mixer pro učitele | Audio mixer a sluchátkový zesilovač - učitel, nastavení hlasitosti sluchátek, vypnutí mikrofonu, freq. rozsah 20 Hz - 20 kHz, pro dynamický i kondenzátorový typ mikrofonu, mikrofonní vstup 12 db - 45 db, impedance sluchátek 32 - 600 Ω, linkový vstup/výstup 2,5V, AGC - funkce automatického donastavení hlasitosti vstupů Aux in a PC in, nastavení úrovně pro Aux in, konektory: 1x 3,5mm jack - mikrofon, 1x 3,5mm stereo jack - sluchátka, 1x 3,5mm stereo jack - Aux in, 1x 3,5mm stereo jack - Aux out, 1x 3,5mm stereo jack - PC in, 1x 3,5mm stereo jack - PC out, 1x RJ45 - audio matice, 1x RJ45 - audio mixer, napájení z audio mixeru/kabel CAT5, vč. instalačních otvorů, 198x114x46,5 mm, 0,4kg. vč. instalace a dopravy | ks | 1 | 0 | 0
5 |  |  | audio mixer pro žáka | Audio mixer a sluchátkový zesilovač - student, nastavení hlasitosti sluchátek, vypnutí mikrofonu, tlačítko pro kontakt vyučujícího, freq. rozsah 20 Hz - 20 kHz, pro dynamický i kondenzátorový typ mikrofonu, mikrofonní vstup 12 db - 45 db, impedance sluchátek 32 - 600 Ω, linkový vstup/výstup 2,5V, konektory: 2x 3,5mm jack - mikrofony, 2x 3,5mm stereo jack - sluchátka, 1x 3,5mm stereo jack - Aux in, 1x 3,5mm stereo jack - Aux out, 1x RJ45 - audio matice, 1x RJ45 - audio mixer, napájení z audio mixeru/kabel CAT5, vč. instalačních otvorů, 198x114x46,5 mm, 0,4kg. vč. instalace a dopravy | ks | 16 | 0 | 0
6 |  |  | krytka | Ochranná krytka konektorů pro BIL. vč. instalace a dopravy | ks | 17 | 0 | 0
7 |  |  | sluchátka | Systémový náhlavní set - sluchátka/mikrofon, provedení z pružného polyetylénu - odolné hrubému zacházení, uzavřená stereofonní sluchátka, kondenzátorový mikrofon, polstrovaný a nastavitelný náhlavní most, Sluchátka: freq. rozsah 20 Hz - 20 kHz, impedance 2x 32 Ω, citlivost 97 dB SPL/1mW, Mikrofon: freq. rozsah 100 Hz - 20 kHz, impedance < 2,2 kΩ, citlivost -47 ± 3dBV dBV, odstup signál/šum 56 dBA, konektory: 1x 3,5mm stereo jack - mikrofon, 1x 3,5mm stereo jack - sluchátka, kabel 1,8 m, 0,25 kg. vč. instalace a dopravy | ks | 17 | 0 | 0
8 |  |  | kabel | CAT-5E kabel, UTP, 23 AWG, odolnost 75 °C, nominální útlum_100 m: -18,5 dB / 100 MHz, -23,7 dB / 155 MHz, -28,1 dB / 200 MHz. vč. instalace a dopravy | ks | 16 | 0 | 0
9 |  |  | PC | PC s minimální konfiguraci: case s min. 180W zdrojem s účinnosti 93%, výkon CPU min. 12000 bodu dle nezávislého testu cpubenchmark.net, operační paměť 8GB DDR4 2666MHz, pevný SSD disk s kapacitou 256GB s rychlosti čtení/zápisu až 1.6/0.78GB, DVD-RW optická mechanika, Gbit síťová karta, Wifi standardu 802.11ac (2x2), Bluetooth 5.0, čtečka pam. karet, min. 2x DisplayPort a 1x HDMI, , zvuková karta, vstup pro mikrofon 1x 3,5mm konektor, 4pólový výstup pro sluchátka s mikrofonem 1 x 3,5mm pro připojení sluchátek/reproduktorů/mikrofonu ze zadní strany PC, stereo výstup, kompatibilita s USB 2.0 / 3.0, klávesnici a myš , operační systém s podporu AD (domény), záruka 3 roky, oprava u zákazníka s odezvou do následujícího pracovního dne od nahlášení servisní události, USB 2.0 Hub , cena včetně dopravy, instalace, nastavení. | ks | 1 | 0 | 0
10 |  |  | monitor | Monitor s viditelnou uhlopříčkou 21.5 palců, rozlišení 1920x1080, panel TN w/LED, jas 250 cd/m2, statický kontrast 1000:1, odezva 5 ms g/g, matný panel; výškově nastavitelný v rozsahu 100mm, pivot rotace, konektory VGA, DVI-D, DP; bez integrovaných reproduktorů, kabel displayport to DVI (24+1), 2m, High flexible, 1920*1080P@60Hz, záruka 3 roky - odezva následující pracovní den s opravou u zákazníka, cena včetně dopravy, instalace, nastavení. | ks | 2 | 0 | 0
11 |  |  | PC | case s min. 180W zdrojem, výkon CPU min. 7900 bodu dle nezávislého testu cpubenchmark.net, operační paměť 4GB DDR4, SSD disk s kapacitou 256GB, DVD-RW optická mechanika, Gbit síťová karta, min. 1x video výstup VGA a 1x DisplayPort, zvuková karta, vstup pro mikrofon 1x 3,5mm konektor, 4pólový výstup pro sluchátka s mikrofonem 1 x 3,5mm pro připojení sluchátek/reproduktorů/mikrofonu ze zadní strany PC, stereo výstup, kompatibilita s USB 2.0 / 3.0, klávesnici a myš , operační systém s podporu AD (domény), záruka 3 roky, oprava u zákazníka s odezvou do následujícího pracovního dne od nahlášení servisní události, cena včetně dopravy, instalace, nastavení. | ks | 16 | 0 | 0
12 |  |  | monitor | Monitor s viditelnou uhlopříčkou 21.5 palců, rozlišení 1920x1080, panel TN w/LED, jas 250 cd/m2, statický kontrast 1000:1, odezva 5 ms g/g, matný panel; výškově nastavitelný v rozsahu 100mm, pivot rotace, konektory VGA, DVI-D, DP; bez integrovaných reproduktorů, kabel displayport to DVI (24+1), 2m, High flexible, 1920*1080P@60Hz, záruka 3 roky - odezva následující pracovní den s opravou u zákazníka, cena včetně dopravy, instalace, nastavení. | ks | 16 | 0 | 0
13 |  |  | switch | datový přepínač s 24 porty 10/100/1000Mbit, s rychlosti přepnutí až 35.7Mpps, buffer pro 525tis. packetu, podporou až 8tis. MAC adres, s pasivním chlazením, setem pro instalaci do rack, detekce datových smyček, s napájecím zdrojem, udržitelnost 5 let po ukončení výroby, vč. instalace a dopravy | ks | 1 | 0 | 0
0
Nábytek
14 |  |  | žákovský stůl | Lavice počítačové učebny přizpůsobena i pro osazení techniky jazykové laboratoře. Lavice pro jednoho studenta o vnějších rozměrech š-880 x h-600 x v-760 mm, 4x kabelová průchodka. Možnost jednoduchého spojení 2 a více stolů dohromady a vytvoření podélného layoutu sezení nebo spojením vytvořit jinak propojenou řadu. Pod deskou stolu osazen šířkově nastavitelný perforovaný, kovový box pro osazení PC. Cena včetně dopravy a montáže. | ks | 16 | 0 | 0
15 |  |  | učitelský stůl | Katedra profesora jazykové laboratoře přizpůsobena pro osazení techniky PC a jazykové laboratoře. Vnější rozměry katedry š-1600 x h-680 x v-757mm, 2x kabelová průchodka. V pravé části katedry umístěna uzamykatelná skříňka na soklu o vnitřních rozměrech š-510 x h-632 x v-688mm. Skříňka vybavena nasávacím otvorem v čele dvířek a otvorem v boční části pro odvedení teplého vzduchu (krytí otvorů perforovaným plechem). V levé části katedry umístěna skříňka s 3x polohovatelnou policí. Prostor mezi skříňkami vybaven falešnými uzamykatelnými zády pro možnost umístění interface jazykové laboratoře. Vytvořený propoj mezi prostorem uzamykatelné skříňky a falešnými zády. Možnost napojení katedry na kabelový žlab nebo žákovské lavice. Cena včetně dopravy a montáže. | ks | 1 | 0 | 0
16 |  |  | hák na sluchátka | Standardní hák pro žákovské lavice - možnost nainstalovat jako hák pro zavěšení sluchátek. Cena včetně dopravy a montáže. | ks | 17 | 0 | 0
0
Slaboproud
17 |  |  |  | Konektor RJ45 | ks | 65 | 0 | 0
18 |  |  |  | Kryt zásuvky komunikační 2-násobná přímá bílá | ks | 1 | 0 | 0
19 |  |  |  | Instalace AV kabeláže do připravených chrániček, osazení konektorů a zásuvek, měření. Včetně dopravy. | kpl | 1 | 0 | 0
0
Silnoproud
20 |  |  |  | Zásuvka 2-násobná natočená s clonkami bílá | ks | 50 | 0 | 0
21 |  |  |  | Kombinace krytky se zdířkami pro banánky (červený + černý) pro 12V DC rozvod, izolované. | ks | 10 | 0 | 0
22 |  |  |  | Silový kabel CYKY-J 3x2,5mm | m | 30 | 0 | 0
23 |  |  |  | Drobný montážní materiál (elektroinstalační krabice, pásky, wago svorky atd.) | kpl | 1 | 0 | 0
24 |  |  |  | Instalace silové kabeláže do připravených drážek, zapojení zásuvek, místní koordinace, doprava. | kpl | 1 | 0 | 0
25 |  |  |  | Výchozí revize elektro pro silové rozvody v učebně | kpl | 1 | 0 | 0
0
Interaktivní tabule
26 |  |  |  | Ovládání musí být možné dotykem prstu, dlaně nebo popisovače. Dotyková technologie musí automaticky rozpoznávat dotyk prstem, popisovačem a houbičkou/dlaní ruky a musí umožnit přiřadit dotyku různé funkce = ovládání myši prstem, psaní popisovače a mazání houbičkou nebo dlaní ruky. Snímací technologie musí umožnit rozpoznání 10 současných dotyků, pro intuitivní spolupráci více uživatelů. Displej obsahuje technologii a sw prostředí, které umožní pracovat na displeje i bez připojeného počítače. SW prostředí se zobrazuje na obrazovce interaktivního displeje a je ovládáno dotykem a obsahuje: o aplikaci pro psaní digitálním inkoustem na bílé tabuli, prohlížeč internetových stránek, aplikaci pro bezdrátové sdílení obrazu z telefonu, tabletu nebo počítače na interaktivní displej. Displej má panel pro snadné ovládání základních funkcí s tlačítky pro zapnutí/vypnutí, ovládání hlasitosti. Aktivní plocha musí mít úhlopříčku min. 70“, max. však 75" . Hmotnost displeje nesmí přesáhnout 91kg. Záruka musí být 3 roky. Displej musí mít rozlišení min. obrazu 4K UHD, 3840x2160 bodů. Displej musí mít minimálně 2x konektor HDMI, 1x DisplayPort, 1x VGA, 4x USB a RJ45. Displej musí mít integrované repro min. 10W. Dodávka interaktivní tabule musí obsahovat i SW balíček, který obsahuje autorský nástroje učitele – SW pro přípravu interaktivních cvičení musí být plně kompatibilní (umožňuje otevřít soubor, spustit všechny aktivity, animace, uložit v původním formátu) se soubory s příponou notebook. Autorský nástroj musí být kompatibilní s operačními systémy Windows, Mac OS, Linux, prostředí musí být v českém jazyce. Včetně instalace a nastavení. | ks | 1 | 0 | 0
27 |  |  |  | El. pojezd pro interaktivní panel odpovídající velikosti | ks | 1 | 0 | 0
0
Cena celkem v Kč bez DPH: | [7 empty] | 0
Pokyny pro dodavatele: Dodavatel vyplní všechna žlutě podbarvená pole. Dodavatel není oprávněn změnit či odstranit žádnou ze shora uvedených položek. Parametry uvedené ve sloupci "popis" jsou minimální a dodavatel je musí splnit. Tento pokyn před finalizací dokumentu dodavatel vymaže.

## Jazyková laboratoř 24+1, 407
Veřejná zakázka Přístavba učeben ZŠ Komenského - Vybavení učeben
část 2 - Digitální jazykové učebny, Homework
Příloha č. 1 zadávací dokumentace/smlouvy Specifikace předmětu plnění a rozpočet
Digitální jazyková laboratoř 24+1 (místnost č. 407)
Kalkulace pro 24+1 účastníků (PC učitel & žáci). HW interkom, SW verze pro přepínání PC (KVM); Jazyková laboratoř s kontrolou a sdílením videa, audia a možností kontroly nad všemi PC (vč. jejího předávání), každý student má sluchátka a mikrofon, lze pracovat s celou třídou, po skupinách nebo v párech, možnost náhodného nebo cíleného rozdělení studentů, SW pro samostatnou práci a záznam jednotlivých studentů, možnost kvalitního poslechu, diskuse, opakování výslovnosti nebo záznamu, ovládání z grafického rozhraní, správa dokumentů pro výuku v PC, automatická digitalizace materiálů, SW i v českém jazyce, záruka na HW 3 roky. Licence na veškerý SW jazykové laboratoře musí být nevýhradní; kupující je oprávněn přenést ji i na jiné osoby (zejm. na Základní školu Komenského 7, Dačice); pokud není uvedeno jinak, bez množstevního omezení; na dobu neurčitou (tj. bez časového omezení).
číslo položky | výrobce | typ, model, označení | druh plnění | popis | množstevní jednotka (MJ) | počet | cena za MJ v Kč bez DPH | cena celkem v Kč bez DPH
1 |  |  | software pro učitele | Ovládací SW pro organizaci aktivit v laboratoři. Monitoring jednotlivých stanic, propojování připojených audio signálů (interkom) a přepínání signálů pro video, klávesnice i myš (KVM). Organizace třídy, databáze pro zasedací pořádek. Režimy prezentace, monitoring a podpora studentů při cvičení, párování a práce až v 5 skupinách, cvičení, testování. Ovládání lokálního CD/DVD přehrávače v PC. Součástí je softwarový KVM přepínač PC stanic (pokud jsou součástí učebny): sdílení a monitoring, vypnutí signálu studentských monitorů, adresné posílání textových zpráv; záznam připojeného audio kanálu (zvolený student; studentský pár; skupina). vč. instalace a dopravy. Součástí dodávky jednodenní školení pro 6 učitelů. | ks | 24 | 0 | 0
2 |  |  | software pro žáka | Ovládací SW jazykové laboratoře pro mediální aktivity s obrázky, audio, video a textovými soubory. Samostatná práce a individuální záznam studentů. Databáze učebních materiálů, organizovaná dle vyučujícího a tříd. Třídění materiálů do učebních lekcí. Pro 1 - 32 žáků. vč. instalace a dopravy | ks | 24 | 0 | 0
3 |  |  | audio matice | Audio matice pro interkom, náhodné párování a konference, nastavené párování a konference, monitorování zvukových spojení studentů učitelem, 32 audio připojení (max. 64 při spojení dvou matic), 8 propojovacích audio kanálů , freq. rozsah 20 Hz - 20 kHz ±3 db, propojení CAT-5e (UTP), konektory: 16x RJ45 = připojení pro 32 audio mixer, max. délka kabeláže 45m, 4x RJ45 sběrnice pro rozšíření, 2x RJ45 sběrnice pro kontrolu při rozšíření, RS-232 konektor pro řízení, RS-422 konektor pro řízení, 1x RJ45 pro KVM hub, DB-9M konektor pro HW kontrolér, 12V napájení, příprava pro zabudování, vč. síťového zdroje, 198x114x63,5 mm, 0,74 kg. vč. instalace a dopravy | ks | 1 | 0 | 0
4 |  |  | audio mixer pro učitele | Audio mixer a sluchátkový zesilovač - učitel, nastavení hlasitosti sluchátek, vypnutí mikrofonu, freq. rozsah 20 Hz - 20 kHz, pro dynamický i kondenzátorový typ mikrofonu, mikrofonní vstup 12 db - 45 db, impedance sluchátek 32 - 600 Ω, linkový vstup/výstup 2,5V, AGC - funkce automatického donastavení hlasitosti vstupů Aux in a PC in, nastavení úrovně pro Aux in, konektory: 1x 3,5mm jack - mikrofon, 1x 3,5mm stereo jack - sluchátka, 1x 3,5mm stereo jack - Aux in, 1x 3,5mm stereo jack - Aux out, 1x 3,5mm stereo jack - PC in, 1x 3,5mm stereo jack - PC out, 1x RJ45 - audio matice, 1x RJ45 - audio mixer, napájení z audio mixeru/kabel CAT5, vč. instalačních otvorů, 198x114x46,5 mm, 0,4kg. vč. instalace a dopravy | ks | 1 | 0 | 0
5 |  |  | audio mixer pro žáka | Audio mixer a sluchátkový zesilovač - student, nastavení hlasitosti sluchátek, vypnutí mikrofonu, tlačítko pro kontakt vyučujícího, freq. rozsah 20 Hz - 20 kHz, pro dynamický i kondenzátorový typ mikrofonu, mikrofonní vstup 12 db - 45 db, impedance sluchátek 32 - 600 Ω, linkový vstup/výstup 2,5V, konektory: 2x 3,5mm jack - mikrofony, 2x 3,5mm stereo jack - sluchátka, 1x 3,5mm stereo jack - Aux in, 1x 3,5mm stereo jack - Aux out, 1x RJ45 - audio matice, 1x RJ45 - audio mixer, napájení z audio mixeru/kabel CAT5, vč. instalačních otvorů, 198x114x46,5 mm, 0,4kg. vč. instalace a dopravy | ks | 24 | 0 | 0
6 |  |  | krytka | Ochranná krytka konektorů pro BIL. vč. instalace a dopravy | ks | 25 | 0 | 0
7 |  |  | sluchátka | Systémový náhlavní set - sluchátka/mikrofon, provedení z pružného polyetylénu - odolné hrubému zacházení, uzavřená stereofonní sluchátka, kondenzátorový mikrofon, polstrovaný a nastavitelný náhlavní most, Sluchátka: freq. rozsah 20 Hz - 20 kHz, impedance 2x 32 Ω, citlivost 97 dB SPL/1mW, Mikrofon: freq. rozsah 100 Hz - 20 kHz, impedance < 2,2 kΩ, citlivost -47 ± 3dBV dBV, odstup signál/šum 56 dBA, konektory: 1x 3,5mm stereo jack - mikrofon, 1x 3,5mm stereo jack - sluchátka, kabel 1,8 m, 0,25 kg. vč. instalace a dopravy | ks | 25 | 0 | 0
8 |  |  | kabel | CAT-5E kabel, UTP, 23 AWG, odolnost 75 °C, nominální útlum_100 m: -18,5 dB / 100 MHz, -23,7 dB / 155 MHz, -28,1 dB / 200 MHz. vč. instalace a dopravy | ks | 24 | 0 | 0
9 |  |  | PC | PC s minimální konfiguraci: case s min. 180W zdrojem s účinnosti 93%, výkon CPU min. 12000 bodu dle nezávislého testu cpubenchmark.net, operační paměť 8GB DDR4 2666MHz, pevný SSD disk s kapacitou 256GB s rychlosti čtení/zápisu až 1.6/0.78GB, DVD-RW optická mechanika, Gbit síťová karta, Wifi standardu 802.11ac (2x2), Bluetooth 5.0, čtečka pam. karet, min. 2x DisplayPort a 1x HDMI, , zvuková karta, vstup pro mikrofon 1x 3,5mm konektor, 4pólový výstup pro sluchátka s mikrofonem 1 x 3,5mm pro připojení sluchátek/reproduktorů/mikrofonu ze zadní strany PC, stereo výstup, kompatibilita s USB 2.0 / 3.0, klávesnici a myš , operační systém s podporu AD (domény), záruka 3 roky, oprava u zákazníka s odezvou do následujícího pracovního dne od nahlášení servisní události, USB 2.0 Hub , cena včetně dopravy, instalace, nastavení. | ks | 1 | 0 | 0
10 |  |  | monitor | Monitor s viditelnou uhlopříčkou 21.5 palců, rozlišení 1920x1080, panel TN w/LED, jas 250 cd/m2, statický kontrast 1000:1, odezva 5 ms g/g, matný panel; výškově nastavitelný v rozsahu 100mm, pivot rotace, konektory VGA, DVI-D, DP; bez integrovaných reproduktorů, kabel displayport to DVI (24+1), 2m, High flexible, 1920*1080P@60Hz, záruka 3 roky - odezva následující pracovní den s opravou u zákazníka, cena včetně dopravy, instalace, nastavení. | ks | 2 | 0 | 0
11 |  |  | PC | case s min. 180W zdrojem, výkon CPU min. 7900 bodu dle nezávislého testu cpubenchmark.net, operační paměť 4GB DDR4, SSD disk s kapacitou 256GB, DVD-RW optická mechanika, Gbit síťová karta, min. 1x video výstup VGA a 1x DisplayPort, zvuková karta, vstup pro mikrofon 1x 3,5mm konektor, 4pólový výstup pro sluchátka s mikrofonem 1 x 3,5mm pro připojení sluchátek/reproduktorů/mikrofónu ze zadní strany PC, stereo výstup, kompatibilita s USB 2.0 / 3.0, klávesnici a myš , operační systém s podporu AD (domény), záruka 3 roky, oprava u zákazníka s odezvou do následujícího pracovního dne od nahlášení servisní události, cena včetně dopravy, instalace, nastavení. | ks | 24 | 0 | 0
12 |  |  | monitor | Monitor s viditelnou uhlopříčkou 21.5 palců, rozlišení 1920x1080, panel TN w/LED, jas 250 cd/m2, statický kontrast 1000:1, odezva 5 ms g/g, matný panel; výškově nastavitelný v rozsahu 100mm, pivot rotace, konektory VGA, DVI-D, DP; bez integrovaných reproduktorů, kabel displayport to DVI (24+1), 2m, High flexible, 1920*1080P@60Hz, záruka 3 roky - odezva následující pracovní den s opravou u zákazníka, cena včetně dopravy, instalace, nastavení. | ks | 24 | 0 | 0
13 |  |  | switch | datový přepínač s 24 porty 10/100/1000Mbit, s rychlosti přepnutí až 35.7Mpps, buffer pro 525tis. packetu, podporou až 8tis. MAC adres, s pasivním chlazením, setem pro instalaci do rack, detekce datových smyček, s napájecím zdrojem, udržitelnost 5 let po ukončení výroby, vč. instalace a dopravy | ks | 2 | 0 | 0
0
Nábytek
14 |  |  | žákovský stůl | Lavice počítačové učebny přizpůsobena i pro osazení techniky jazykové laboratoře. Lavice pro jednoho studenta o vnějších rozměrech š-880 x h-600 x v-760 mm, 4x kabelová průchodka. Možnost jednoduchého spojení 2 a více stolů dohromady a vytvoření podélného layoutu sezení nebo spojením vytvořit jinak propojenou řadu. Pod deskou stolu osazen šířkově nastavitelný perforovaný, kovový box pro osazení PC. Cena včetně dopravy a montáže. | ks | 24 | 0 | 0
15 |  |  | učitelský stůl | Katedra profesora jazykové laboratoře přizpůsobena pro osazení techniky PC a jazykové laboratoře. Vnější rozměry katedry š-1600 x h-680 x v-757mm, 2x kabelová průchodka. V pravé části katedry umístěna uzamykatelná skříňka na soklu o vnitřních rozměrech š-510 x h-632 x v-688mm. Skříňka vybavena nasávacím otvorem v čele dvířek a otvorem v boční části pro odvedení teplého vzduchu (krytí otvorů perforovaným plechem). V levé části katedry umístěna skříňka s 3x polohovatelnou policí. Prostor mezi skříňkami vybaven falešnými uzamykatelnými zády pro možnost umístění interface jazykové laboratoře. Vytvořený propoj mezi prostorem uzamykatelné skříňky a falešnými zády. Možnost napojení katedry na kabelový žlab nebo žákovské lavice. Cena včetně dopravy a montáže. | ks | 1 | 0 | 0
16 |  |  | hák na sluchátka | Standardní hák pro žákovské lavice - možnost nainstalovat jako hák pro zavěšení sluchátek. Cena včetně dopravy a montáže. | ks | 25 | 0 | 0
0
Slaboproud
17 |  |  |  | Konektor RJ45 | ks | 65 | 0 | 0
18 |  |  |  | Kryt zásuvky komunikační 2-násobná přímá bílá | ks | 1 | 0 | 0
19 |  |  |  | Instalace AV kabeláže do připravených chrániček, osazení konektorů a zásuvek, měření. Včetně dopravy. | kpl | 1 | 0 | 0
0
Silnoproud
20 |  |  |  | Zásuvka 2-násobná natočená s clonkami bílá | ks | 50 | 0 | 0
21 |  |  |  | Kombinace krytky se zdířkami pro banánky (červený + černý) pro 12V DC rozvod, izolované. | ks | 10 | 0 | 0
22 |  |  |  | Silový kabel CYKY-J 3x2,5mm | m | 30 | 0 | 0
23 |  |  |  | Drobný montážní materiál (elektroinstalační krabice, pásky, wago svorky atd.) | kpl | 1 | 0 | 0
24 |  |  |  | Instalace silové kabeláže do připravených drážek, zapojení zásuvek, místní koordinace, doprava. | kpl | 1 | 0 | 0
25 |  |  |  | Výchozí revize elektro pro silové rozvody v učebně | kpl | 1 | 0 | 0
0
Interaktivní tabule
26 |  |  |  | Ovládání musí být možné dotykem prstu, dlaně nebo popisovače. Dotyková technologie musí automaticky rozpoznávat dotyk prstem, popisovačem a houbičkou/dlaní ruky a musí umožnit přiřadit dotyku různé funkce = ovládání myši prstem, psaní popisovače a mazání houbičkou nebo dlaní ruky. Snímací technologie musí umožnit rozpoznání 10 současných dotyků, pro intuitivní spolupráci více uživatelů. Displej obsahuje technologii a sw prostředí, které umožní pracovat na displeje i bez připojeného počítače. SW prostředí se zobrazuje na obrazovce interaktivního displeje a je ovládáno dotykem a obsahuje: o aplikaci pro psaní digitálním inkoustem na bílé tabuli, prohlížeč internetových stránek, aplikaci pro bezdrátové sdílení obrazu z telefonu, tabletu nebo počítače na interaktivní displej. Displej má panel pro snadné ovládání základních funkcí s tlačítky pro zapnutí/vypnutí, ovládání hlasitosti. Aktivní plocha musí mít úhlopříčku min. 80“, max. však 90". Hmotnost displeje nesmí přesáhnout 91kg. Záruka musí být 3 roky. Displej musí mít rozlišení min. obrazu 4K UHD, 3840x2160 bodů. Displej musí mít minimálně 2x konektor HDMI, 1x DisplayPort, 1x VGA, 4x USB a RJ45. Displej musí mít integrované repro min. 10W. Dodávka interaktivní tabule musí obsahovat i SW balíček, který obsahuje autorský nástroje učitele – SW pro přípravu interaktivních cvičení musí být plně kompatibilní (umožňuje otevřít soubor, spustit všechny aktivity, animace, uložit v původním formátu) se soubory s příponou notebook. Autorský nástroj musí být kompatibilní s operačními systémy Windows, Mac OS, Linux, prostředí musí být v českém jazyce. Včetně instalace a nastavení. | ks | 1 | 0 | 0
27 |  |  |  | El. pojezd pro interaktivní panel odpovídající velikosti | ks | 1 | 0 | 0
0
Cena celkem v Kč bez DPH: | [7 empty] | 0
Pokyny pro dodavatele: Dodavatel vyplní všechna žlutě podbarvená pole. Dodavatel není oprávněn změnit či odstranit žádnou ze shora uvedených položek. Parametry uvedené ve sloupci "popis" jsou minimální a dodavatel je musí splnit. Tento pokyn před finalizací dokumentu dodavatel vymaže.

## Homework
Veřejná zakázka Přístavba učeben ZŠ Komenského - Vybavení učeben
část 2 - Digitální jazykové učebny, Homework
Příloha č. 1 zadávací dokumentace/smlouvy Specifikace předmětu plnění a rozpočet
Homework
Jazyková laboratoř pro samostudium a zadávání úkolů. Správa dokumentů pro výuku v PC, automatická digitalizace materiálů, SW i v českém jazyce. Licence na veškerý SW Homework-u musí být nevýhradní; kupující je oprávněn přenést ji i na jiné osoby (zejm. na Základní školu Komenského 7, Dačice); pokud není uvedeno jinak, bez množstevního omezení; na dobu neurčitou (tj. bez časového omezení).
číslo položky | výrobce | typ, model, označení | druh plnění | popis | množstevní jednotka (MJ) | počet | cena za MJ v Kč bez DPH | cena celkem v Kč bez DPH
1 |  |  | software | Ovládací SW jazykové laboratoře pro mediální aktivity s obrázky, audio, video a textovými soubory. Samostatná práce a individuální záznam studentů. Databáze učebních materiálů, organizovaná dle vyučujícího a tříd. Třídění materiálů do učebních lekcí, vč aplikace pro internetový přístup do databáze studijních materiálů MAD, možnost vyplňování samostatných nebo domácích úkolů mimo jazykovou laboratoř. Licence je platná pro databázi studentů do 499 osob. Vč. instalace a dopravy | ks | 1 | 0 | 0
2 |  |  | PC | Pracovní stanice, case min. 400W zdrojem s účinností 92%, sestava pro provoz 24/7, výkon CPU min. 11800 bodu dle nezávislého testu cpubenchmark.net, operační paměť min. 8GB DDR4, SSD s kapacitou min. 256GB, DVD-RW optická mechanika, Gbit síťová karta, min. 1x video výstup VGA a 2x DP, 6x USB 3.0, 4x USB 2.0, 2x 5,25“ slot volný, napájení na externí grafiku 6/8pin napájeného konektoru, SW pro optimalizaci nastavení pro certifikované ISW aplikace, klávesnici a myš stejného výrobce, operační systém s podporu AD (domény), záruka 3 roky, oprava u zákazníka s odezvou do následujícího pracovního dne od nahlášení servisní události s možností rozšíření až na 5 let, cena včetně dopravy, instalace, nastavení. | ks | 1 | 0 | 0
3 |  |  | NAS server | Uložiště dat, dvoujádrový procesor s taktem až 2,5 GHz, rychlosti šifrovaného čtení 113MB/s, rychlost šifrovaného zápisu 112 MB/s, jedno Gbit síťové rozhraní, 2x USB 3.0, hardwarové šifrování AES-NI, podpora souborového systému btrfs, možnost výměny disků za provozu, přihlášení uživatelů domény, včetně softwarového vybavení pro zálohování dat, cena včetně dopravy, instalace, nastavení. | ks | 1 | 0 | 0
4 |  |  | disk | pevný disk pro provoz 24/7 a RAID kompatibilní, min. kapacita 2TB s 7.200ot/s, rozhraní SATA s přenosovou rychlosti 6Gb/s, formátu 3.5“, záruka 60 měsíců, cena včetně dopravy, instalace, nastavení. | ks | 1 | 0 | 0
5 |  |  | UPS | Záložní zdroj napájení s výstupním výkonem 720W / 1200VA, s účinnosti 98%/97% při plném/polovičním zatížení, 3x CEE zásuvka s ochranným kolíkem zajišťující napájení v případě výpadku proudu, 3x CEE zásuvka s ochranným kolíkem s přepěťovou ochranou, s přepěťovou ochranou analogové telefonní linky RJ11, s přepěťovou ochranou datové linky RJ45, záruka 36 měsíců, cena včetně dopravy, instalace, nastavení. | ks | 1 | 0 | 0
6 |  |  | switch | datový switch s 5 porty 10/100/1000Mbit, s pasivním chlazením, detekce datových smyček, s napájecím zdrojem, záruka 5 let | ks | 1 | 0 | 0
7 |  |  | redukce | redukce video výstupu Display port na DVI | ks | 1 | 0 | 0
Cena celkem v Kč bez DPH: | [7 empty] | 0
Pokyny pro dodavatele: Dodavatel vyplní všechna žlutě podbarvená pole. Dodavatel není oprávněn změnit či odstranit žádnou ze shora uvedených položek. Parametry uvedené ve sloupci "popis" jsou minimální a dodavatel je musí splnit. Tento pokyn před finalizací dokumentu dodavatel vymaže.