## Pokyny pro vyplnění (hidden)
Pokyny pro vyplnění
Ve všech listech tohoto souboru můžete měnit pouze buňky s modrým pozadím. Jedná se o tyto údaje : - údaje o firmě - jednotkové ceny položek zadané na maximálně dvě desetinná místa

## Stavba
#RTSROZP# | Položkový rozpočet
| Zakázka: |  |  | Bezbarierový výtah II pro ZŠ B.Němcové
Objekt:
Rozpočet:
| Objednatel: |  | Město Dačice |  |  |  | IČ: 00246476
|  |  | Krajířova 27 |  |  |  | DIČ: CZ00246476
380 13 Dačice I
| Projektant: | [5 empty] | IČ:
DIČ:
| Zhotovitel: | [5 empty] | IČ:
DIČ:
| Vypracoval: |  | Ing.arch.Pavel Kučera, Antonínská 15/II, 38001 Dačice
| Rozpis ceny | [6 empty] | Celkem
HSV | HSV
PSV | PSV
MON | MON
VN | Vedlejší náklady
ON | Ostatní náklady
| Celkem | [6 empty] | 0
Rekapitulace daní
| Základ pro sníženou DPH |  |  | 15 | % | 0 |  |  | CZK
| Snížená DPH |  |  | 15 | % | 0 |  |  | CZK
| Základ pro základní DPH |  |  | 21 | % | 0 |  |  | CZK
| Základní DPH |  |  | 21 | % | 0 |  |  | CZK
| Zaokrouhlení | [7 empty] | CZK
| Cena celkem bez DPH | [7 empty] | CZK
| Cena celkem bez DPH |  |  |  |  | 0 |  |  | CZK
|  | v |  |  | dne
|  |  | Za zhotovitele |  |  |  | Za objednatele
Rekapitulace dílčích částí
#CASTI>> | Číslo | Název |  |  | Základ pro sníženou DPH | Základ pro základní DPH | DPH celkem | Cena celkem | %
1 |  |  |  |  | 0 | 0 | 0 | 1227539.63 | 100
| Celkem za stavbu |  |  |  | 0 | 0 | 0 | 1227539.63 | 100
Rekapitulace dílů
| Číslo | Název |  |  | Typ dílu |  |  | Celkem
| 1 | Zemní práce |  |  | HSV |  |  | 0
| 3 | Svislé a kompletní konstrukce |  |  | HSV |  |  | 0
| 63 | Podlahy a podlahové konstrukce |  |  | HSV |  |  | 0
| 96 | Bourání konstrukcí |  |  | HSV |  |  | 0
| 97 | Prorážení otvorů |  |  | HSV |  |  | 0
| 99 | Staveništní přesun hmot |  |  | HSV |  |  | 0
| 764 | Výtah - kompletní dodávka a montáž |  |  | PSV |  |  | 0
| 767 | Konstrukce zámečnické |  |  | PSV |  |  | 0
| M21 | Elektromontáže |  |  | MON |  |  | 0
| VN | Vedlejší a ostatní náklady |  |  | VN |  |  | 0
| Cena celkem | [6 empty] | 0
Note on C13: PSČ
Note on D11: Název
Note on D12: Ulice
Note on D13: Ulice
Note on I11: IČO
Note on I12: DIČ

## VzorPolozky (hidden)
Položkový rozpočet
Z:
O:
R:

## Pol
Položkový rozpočet | [20 empty] | #TypZaznamu#
S: |  | Bezbarierový výtah II pro ZŠ B.Němcové | [18 empty] | STA
O: | [20 empty] | OBJ
R: | [20 empty] | ROZ
C: | [20 empty] | CAS_STR
P.č. | Číslo položky | Název položky | MJ | množství | cena / MJ | Celkem | Dodávka | Dodávka celk. | Montáž | Montáž celk. | DPH | cena s DPH | dem. hmotnost / MJ | dem. hmotnost celk.(t) | Ceník | Cen. soustava | Nhod / MJ | Nhod celk.
Díl: | 1 | Zemní práce |  |  |  | 0 | [7 empty] | 0 |  |  |  | 43.23 |  |  | DIL
1 | 139711101RT4 | Vykopávka v uzavřených prostorách v hor.1-4, hornina 4 | m3 | 6.864 |  | 0 | [6 empty] | 0 | 0 |  |  | 6.298 | 43.23 |  |  | POL1_0
|  | 2,2*2,6*1,2 |  | 6.864 | [16 empty] | VV | 0
2 | 6 | Vnitrostaveništní doprava zeminy do 20 m včetně naložení na dopravní prostředek | t | 10.976 |  | 0 | [6 empty] | 0 | 0 |  |  | 0 | 0 |  |  | POL1_0
|  | 6,86*1,6 |  | 10.976 | [16 empty] | VV | 0
Díl: | 3 | Svislé a kompletní konstrukce |  |  |  | 0 | [7 empty] | 0 |  |  |  | 2.82 |  |  | DIL
3 | 311311911R00 | Beton nadzákladových zdí prostý C 16/20, obetonování vany svislé stěny | m3 | 2.886 |  | 0 | [6 empty] | 0 | 0 |  |  | 0.977 | 2.82 |  |  | POL1_0
|  | 2,6*0,5*1,2 |  | 1.56 | [16 empty] | VV | 0
|  | 1,7*0,5*1,2 |  | 1.02 | [16 empty] | VV | 0
|  | 1,7*0,15*1,2 |  | 0.306 | [16 empty] | VV | 0
Díl: | 63 | Podlahy a podlahové konstrukce |  |  |  | 0 | [7 empty] | 0 |  |  |  | 2.92 |  |  | DIL
4 | 631315611R00 | Mazanina betonová tl. 12 - 24 cm C 16/20, podbetonování vany | m3 | 1.144 |  | 0 | [6 empty] | 0 | 0 |  |  | 2.317 | 2.65 |  |  | POL1_0
|  | 2,2*2,6*0,2 |  | 1.144 | [16 empty] | VV | 0
5 | 631361921RT3 | Výztuž mazanin svařovanou sítí, průměr drátu 5,0, oka 150/150 mm KD37 | t | 0.018 |  | 0 | [6 empty] | 0 | 0 |  |  | 15.231 | 0.27 |  |  | POL1_0
|  | 6*3*0,001 |  | 0.018 | [16 empty] | VV | 0
Díl: | 96 | Bourání konstrukcí |  |  |  | 0 | [7 empty] | 7.7682 |  |  |  | 28.82 |  |  | DIL
6 | 965044121R00 | Bourání podkladů bet., tl. 4 cm -lité teraco | m2 | 5.72 |  | 0 | [6 empty] | 0.09 | 0.5148 |  |  | 0.91 | 5.21 |  |  | POL1_0
|  | 2,2*2,6 |  | 5.72 | [16 empty] | VV | 0
7 | 965042141RT2 | Bourání mazanin betonových tl. 10 cm, , ručně tl. mazaniny 8 - 10 cm vrchní | m3 | 0.4576 |  | 0 | [6 empty] | 2.2 | 1.0067 |  |  | 10.67 | 4.88 |  |  | POL1_0
|  | 2,2*2,6*0,08 |  | 0.4576 | [16 empty] | VV | 0
8 | 965042141RT2 | Bourání mazanin betonových tl. 10 cm, , ručně tl. mazaniny 8 - 10 cm podkladní | m3 | 0.6864 |  | 0 | [6 empty] | 2.2 | 1.5101 |  |  | 10.67 | 7.32 |  |  | POL1_0
|  | 2,2*2,6*0,12 |  | 0.6864 | [16 empty] | VV | 0
9 | 965082933RT2 | Odstranění násypu tl. do 20 cm, plocha nad 2 m2, tl.násypu 15 - 20 cm, škvára | m3 | 1.144 |  | 0 | [6 empty] | 1.4 | 1.6016 |  |  | 1.051 | 1.2 |  |  | POL1_0
|  | 2,2*2,6*0,2 |  | 1.144 | [16 empty] | VV | 0
10 | 965049111RT2 | Příplatek, bourání mazanin se svař. síťí tl. 10 cm, oboustranná výztuž svařovanou sítí | m3 | 0.4576 |  | 0 | [6 empty] | 0 | 0 |  |  | 6.76 | 3.09 |  |  | POL1_0
11 | 4 | Vyřezání stávajících bet.parapetů zábradlí, 1np- 2,5 bm , 2np-3,8bm | bm | 6.3 |  | 0 | [6 empty] | 0 | 0 |  |  | 0 | 0 |  |  | POL1_0
12 | 4 | Řezání podlahy -lité teraco, podlaha 1 np | bm | 5.1 |  | 0 | [6 empty] | 0 | 0 |  |  | 0 | 0 |  |  | POL1_0
|  | 2,6+2,5 |  | 5.1 | [16 empty] | VV | 0
13 | 4 | Odřezání části schodiště 1pp, včetně odbourání | bm | 1.8 |  | 0 | [6 empty] | 0 | 0 |  |  | 0 | 0 |  |  | POL1_0
|  | 1,8 |  | 1.8 | [16 empty] | VV | 0
14 | 5 | Oprava podlahy a boků vyřezaného parapetu, 1np, 2np | ks | 2 |  | 0 | [6 empty] | 0 | 0 |  |  | 0 | 0 |  |  | POL1_0
15 | 962042321R00 | Bourání zdiva nadzákladového z betonu prostého, vč.top.kanalu 1pp | m3 | 1.425 |  | 0 | [6 empty] | 2.2 | 3.135 |  |  | 4.996 | 7.12 |  |  | POL1_0
|  | 0,3*1,5*2,5 |  | 1.125 | [16 empty] | VV | 0
|  | 0,15*0,8*2,5 |  | 0.3 | [16 empty] | VV | 0
Díl: | 97 | Prorážení otvorů |  |  |  | 0 | [7 empty] | 0 |  |  |  | 34.16 |  |  | DIL
16 | 979082111R00 | Vnitrostaveništní doprava suti do 10 m | t | 7.76 |  | 0 | [6 empty] | 0 | 0 |  |  | 0.942 | 7.31 |  |  | POL1_0
17 | 979082121R00 | Příplatek k vnitrost. dopravě suti za dalších 10 m | t | 15.52 |  | 0 | [6 empty] | 0 | 0 |  |  | 0.105 | 1.63 |  |  | POL1_0
|  | 7,76*2 |  | 15.52 | [16 empty] | VV | 0
18 | 979011221R00 | Svislá doprava suti a vybour. hmot za 1.PP nošením | t | 7.76 |  | 0 | [6 empty] | 0 | 0 |  |  | 2.067 | 16.04 |  |  | POL1_0
19 | 979990102R00 | Poplatek za skládku suti - směs betonu a cihel | t | 7.76 |  | 0 | [6 empty] | 0 | 0 |  |  | 0 | 0 |  |  | POL1_0
20 | 979081111R00 | Odvoz suti a vybour. hmot na skládku do 1 km | t | 7.76 |  | 0 | [6 empty] | 0 | 0 |  |  | 0.49 | 3.8 |  |  | POL1_0
21 | 979081121R00 | Příplatek k odvozu za každý další 5 km | t | 38.8 |  | 0 | [6 empty] | 0 | 0 |  |  | 0 | 0 |  |  | POL1_0
|  | 7,76*5 |  | 38.8 | [16 empty] | VV | 0
22 | 979990101R00 | Poplatek za skládku zemina | t | 10.97 |  | 0 | [6 empty] | 0 | 0 |  |  | 0 | 0 |  |  | POL1_0
23 | 979081111R00 | Odvoz suti na skládku do 1 km-zemina | t | 10.97 |  | 0 | [6 empty] | 0 | 0 |  |  | 0.49 | 5.38 |  |  | POL1_0
24 | 979081121R00 | Příplatek k odvozu za každý další 5 km zemina | t | 54.85 |  | 0 | [6 empty] | 0 | 0 |  |  | 0 | 0 |  |  | POL1_0
|  | 10,97*5 |  | 54.85 | [16 empty] | VV | 0
Díl: | 99 | Staveništní přesun hmot |  |  |  | 0 | [7 empty] | 0 |  |  |  | 6.39 |  |  | DIL
25 | 998012023R00 | Přesun hmot pro budovy monolitické výšky do 24 m | t | 11.25 |  | 0 | [6 empty] | 0 | 0 |  |  | 0.568 | 6.39 |  |  | POL1_0
|  | 7,29+2,90+1,06 |  | 11.25 | [16 empty] | VV | 0
Díl: | 764 | Výtah - kompletní dodávka a montáž |  |  |  | 0 | [7 empty] | 0 |  |  |  | 0 |  |  | DIL
26 | 7 | Montáž bezbar.vnitřního lanového výtahu,, 6os/500kg,zdvih 3,6 m,klec průchozí 110/140/210 cm | pol | 1 |  | 0 | [6 empty] | 0 | 0 |  |  | 0 | 0 |  |  | POL1_0
27 | 8 | Montáž elektovýzbroje výtahu | pol | 1 |  | 0 | [6 empty] | 0 | 0 |  |  | 0 | 0 |  |  | POL1_0
28 | 9 | Montáž a kompletace šachtových dveří | ks | 3 |  | 0 | [6 empty] | 0 | 0 |  |  | 0 | 0 |  |  | POL1_0
29 | 10 | Montáž odpruženého roštu s výtahovým strojem | ks | 1 |  | 0 | [6 empty] | 0 | 0 |  |  | 0 | 0 |  |  | POL1_0
30 | 11 | Montáž konstrukce a strojního vybavení výtahu | pol | 1 |  | 0 | [6 empty] | 0 | 0 |  |  | 0 | 0 |  |  | POL1_0
31 | 12 | Montáž opláštění šachty | pol | 1 |  | 0 | [6 empty] | 0 | 0 |  |  | 0 | 0 |  |  | POL1_0
32 | 13 | Seřízení a promazání kompletu osobního výtahu | pol | 1 |  | 0 | [6 empty] | 0 | 0 |  |  | 0 | 0 |  |  | POL1_0
33 | 14 | Provozní dokumentace zařízení-technologie,, vč.zpráv,certifikátů,návodů atd | pol | 1 |  | 0 | [6 empty] | 0 | 0 |  |  | 0 | 0 |  |  | POL1_0
34 | 15 | Kompletní materiál elektovýzbroje výtahu, hl.vypínač,rozvaděč,rozvody ei,vlečné kabely atd | pol | 1 |  | 0 | [6 empty] | 0 | 0 |  |  | 0 | 0 |  |  | POL1_0
35 | 16 | Systém nouzového samosvodu při výpadku ei | ks | 1 |  | 0 | [6 empty] | 0 | 0 |  |  | 0 | 0 |  |  | POL1_0
36 | 17 | Nová kabina výtahu s klecovými dveřmi a prahovou, deskou a servisním zábradlím na kabině | ks | 1 |  | 0 | [6 empty] | 0 | 0 |  |  | 0 | 0 |  |  | POL1_0
37 | 18 | Šachetní dveře automatické,křídla a zárubně, vybavené bezpečnostními prvky | ks | 3 |  | 0 | [6 empty] | 0 | 0 |  |  | 0 | 0 |  |  | POL1_0
38 | 19 | Výtahový stroj s odpruženým roštem | ks | 1 |  | 0 | [6 empty] | 0 | 0 |  |  | 0 | 0 |  |  | POL1_0
39 | 20 | Materiál opláštění šachty osobního výtahu | pol | 1 |  | 0 | [6 empty] | 0 | 0 |  |  | 0 | 0 |  |  | POL1_0
40 | 21 | Montážní materiál konstrukce a strojního vybavení , výtahu | pol | 1 |  | 0 | [6 empty] | 0 | 0 |  |  | 0 | 0 |  |  | POL1_0
41 | 22 | Hzs-revize vč.zatěžkávací zkoušky,prohlášení o , shodě,uvedení do provozu,zaškolení obsluhy apod | pol | 1 |  | 0 | [6 empty] | 0 | 0 |  |  | 0 | 0 |  |  | POL1_0
Díl: | 767 | Konstrukce zámečnické |  |  |  | 0 | [7 empty] | 0 |  |  |  | 55.99 |  |  | DIL
42 | 767990010RAE | Atypické ocelové kce ocelová vana 201x167x120cm, tl.plechu 10 mm | kg | 1015.096 |  | 0 | [6 empty] | 0 | 0 |  |  | 0.05516 | 55.99 |  |  | POL2_0
|  | (1,67*2+2,01*2)*1,2*0,01*8000 |  | 706.56 | [16 empty] | VV | 0
|  | 1,67*2,01*0,01*8000 |  | 268.536 | [16 empty] | VV | 0
|  | 4*10 |  | 40 | [16 empty] | VV | 0
43 | 1 | Nátěr ocelové vany venkovní asfaltový nátěr | m2 | 12.148 |  | 0 | [6 empty] | 0 | 0 |  |  | 0 | 0 |  |  | POL1_0
|  | (2*2+1,67*2)*1,2+1,67*2 |  | 12.148 | [16 empty] | VV | 0
44 | 2 | Nátěr ocelové vany vnitřní, 1x základní ,2x vrchní syntet. | m2 | 8.8 |  | 0 | [6 empty] | 0 | 0 |  |  | 0 | 0 |  |  | POL1_0
45 | 3 | Stávající zábradlí -demontáž, úprava, doplnění, zpět. montáž, 1PP,1NP,2NP | pol | 3 |  | 0 | [6 empty] | 0 | 0 |  |  | 0 | 0 |  |  | POL1_0
Díl: | M21 | Elektromontáže |  |  |  | 0 | [7 empty] | 0 |  |  |  | 0 |  |  | DIL
46 | 23 | Svítidla -přemístění stáv.svítidel na stropě,na, výstupu z výtahu | ks | 5 |  | 0 | [6 empty] | 0 | 0 |  |  | 0 | 0 |  |  | POL1_0
47 | 24 | Kabel telefonní se sníženou hořlavostí včetně montáže propojení výtahu a kabinetu v 2. NP a včetně spojovacího materiálu | m | 17.5 |  | 0 | [6 empty] | 0 | 0 |  |  | 0 | 0 |  |  | POL1_0
48 | 25 | Kabel Cu 5x6mm2 se sníženou hořlavostí včetně montáže propojení výtahu a rozvaděče v 2. NP | m | 14 |  | 0 | [6 empty] | 0 | 0 |  |  | 0 | 0 |  |  | POL1_0
49 | 26 | Vysekání a zazdění kabelové drážky 5x5 cm do zdiva | m | 10 |  | 0 | [6 empty] | 0 | 0 |  |  | 0 | 0 |  |  | POL1_0
50 | 27 | Provrtání stropu pro průchod kabelů | ks | 2 |  | 0 | [6 empty] | 0 | 0 |  |  | 0 | 0 |  |  | POL1_0
51 | 28 | Odstanění stávajíc.rozvaděče, osazení nového, přesunutí vybavení, nové vystrojení | ks | 1 |  | 0 | [6 empty] | 0 | 0 |  |  | 0 | 0 |  |  | POL1_0
52 | 29 | Revize EI | pol | 1 |  | 0 | [6 empty] | 0 | 0 |  |  | 0 | 0 |  |  | POL1_0
53 | 30 | Dodávka a montáž, PHP CO2 s hasící schopností 55B | ks | 1 |  | 0 | [6 empty] | 0 | 0 |  |  | 0 | 0 |  |  | POL1_0
Díl: | VN | Vedlejší a ostatní náklady |  |  |  | 0 | [7 empty] | 0 |  |  |  | 0 |  |  | DIL
54 | 31 | Dokumentace skutečného provedení -2 paré | pol | 1 |  | 0 | [6 empty] | 0 | 0 |  |  | 0 | 0 |  |  | POL1_0
55 | 32 | VRN-provizorní zakrytí chodeb a schodiště pro stavbu a pro provoz školy - protiprachová opatření | pol | 1 |  | 0 | [6 empty] | 0 | 0 |  |  | 0 | 0 |  |  | POL1_0
56 | 33 | VRN-provizorní rozdělení chodeb a schodiště pro stavbu a pro zajištění bezpečného provozu školy | pol | 1 |  | 0
57 | 34 | VRN - zřízení, udržování a likvidacei zařízení staveniště včetně jeho zabezpečení s ohledem na bezpečnostní předpisy a provoz školy | pol | 1 |  | 0
58 | 35 | Opravy nátěrů omítel včetně linkrustace (předpoklad 10 m2) | pol | 1 |  | 0
59 | 36 | Malby dotčených prostor schodiště, chodeb (předpoklad cca 250 m2) | pol | 1 |  | 0 | [6 empty] | 0 | 0 |  |  | 0 | 0 |  |  | POL1_0
[19 empty] | 15 | 21
END