## AT
Č. | NÁZEV POLOŽKY - Kulturní Středisko Dačice - audiotechnika | OZNAČENÍ TYPU | M. J. | POČET M. J. | DODÁVKA - CENA M. J. | DODÁVKA - CENA | MONTÁŽ - CENA M. J. | MONTÁŽ - CENA
1. | PRVKY - Konferenční sál 1.33.1
1.01 | Pasivní reprobox, 3-pásmový, výkon 3200W, impedance 8ohm, pokrytí 60x40, vstupy: 2x NL4 (In / Thru) |  | ks | 2 |  | 0 |  | 0
1.02 | Pasivní subwoofer, výkon 3200W, impedance 4ohm, vstupy: 2x NL4 (In / Thru), |  | ks | 2 |  | 0 |  | 0
1.03 | Pasivní reprobox, 2-pásmový, repro 12", výkon 2600W, impedance 8ohm, pokrytí 90x50, konektory: vstup NL4, výstup (loop-thru) NL4, Uchycení / Instalace: 36mm hnízdo pro stojan / 12 x M10 úchytných bodů |  | ks | 2 |  | 0 |  | 0
1.04 | atyp konzole pro zavěšení reproboxů | zavěšení reproduktorů | ks | 4 |  | 0 |  | 0
1.05 | Dvoupásmový pasivní reprobox, s bass reflexem + 1", směrovost 90° x 50°, výkon 250W/500W, otočná horna, příprava pro pevnou instalaci. |  | ks | 4 |  | 0 |  | 0
1.06 | atyp uchycení repro odposlechu jeviště |  | ks | 4 |  | 0 |  | 0
1.07 | výkonový zesilovač 4x1200W/4ohm/8ohm/70V/100V, DSP, LCD, network controll, GPIO/Aux, 256ch digital audio sběrnice, 2U, možnost nastavení skrze LCD nebo z PC |  | ks | 1 |  | 0 |  | 0
1.08 | výkonový zesilovač 4x1200W/4ohm/8ohm/70V/100V, DSP, LCD, network controll, GPIO/Aux, 256ch digital audio sběrnice, 2U, možnost nastavení skrze LCD nebo z PC |  | ks | 1 |  | 0 |  | 0
1.09 | výkonový zesilovač 4x300W/4ohm/8ohm/70V/100V, DSP, LCD, network controll, 256ch digital audio sběrnice, 2U, možnost nastavení skrze LCD nebo z PC |  | ks | 1 |  | 0 |  | 0
1.10 | Digitální mixpult, 40 vstupů, 32/32 USB interface, CAT5 MADI intercafe, vzdálené ovládání, 4 x stereo efektová jednotka, Graf.EQ na všechy sběrnicích, plný vstupní processing (GATE, COMP, 4p.EQ s Q), Displej, 24+2 el.faderů. |  | ks | 1 |  | 0 |  | 0
1.11 | 32 mic/line IN, 12 line OUT, MADI (CAT5), možnost montáže do racku |  | ks | 1 |  | 0 |  | 0
1.12 | Audio maticový DSP procesor, plně programovatelný, 12 mic/line in, 8 line out, 12 logických vstupů, 6 logických výstupů, digitální sběrnice pro rozšíření počtu audio o 48 In/Out kompatibilní se zesilovači a mixpultem, Ethernet, 1U |  | ks | 1 |  | 0 |  | 0
1.13 | Profesionální CD/MP3/WAV přehrávač, přehrávání z karty SDHC (až 32GB) a USB, vstup Aux, symetrické XLR výstupy, sluchátkový výstup, dálkový ovladač, montáž do Racku 1U Specifikace • Podporovaná média: CD (CD-DA, CD-ROM, CD-R, CD-RW) USB (512 MB – 64 GB) SD (512 MB – 2 GB) SDHC (4 GB – 32 GB) • Podporované formáty: CD-DA: 44,1 kHz, 16 bit MP3: 44,1 / 48 kHz, 32–320 kbit/s + VBR (MPEG1/2 Audio Layer 3) WAV (USB/SD): 44,1 / 48 kHz, 16 bit WMA: 44,1 / 48 kHz, 32–320 kbit/s + VBR (WMA v9 standard, DRM není podporováno) AAC (USB/SD): 44,1 / 48 kHz, 8–320 kbit/s + VBR (MPEG4 AAC-LC audio stream) • Audio výstupy: hlavní: XLR (L+R), RCA (L+R) samostatný pro tuner: RCA (L+R) • Audio vstup: 3,5mm stereo jack • Konektor pro dálkové ovládání: RS-232C, D-sub, 9pinový |  | ks | 1 |  | 0 |  | 0
1.14 | 19" kovový rackový stojan s prosklenými zamykatelnými dvířky, demontovatelné bočnice a zadní stěna, včetně napájecíh panelů, patachpanelů |  | ks | 1 |  | 0 |  | 0
1.15 | Nástěnný kontroler audiomatice, 4 programovatelná tlačítka, otočný enkodér, 4 x grafický programovatelný LCD, napájení přes PoE |  | ks | 1 |  | 0 |  | 0
1.16 | rozšiřující karta digitálního mixážního pultu pro propojení digitálního mixpultu a DSP maticového procesoru, 32 kanálů |  | ks | 1 |  | 0
1.17 | 16-port 10/100/1000 Managed Switch with Gig Uplinks |  | ks | 1 |  | 0 |  | 0
1.18 | PoE injektor |  | ks | 1 |  | 0 |  | 0
1.19 | přípojné místo PM0 - FOH, dle specifikace ve výkresové části PD, 4x XLR, 8x RJ45, 2x BNC, atypický výrobek, včetně dvířek a montážní krabice |  | ks | 1 |  | 0 |  | 0
1.20 | přípojné místo PM1 - STAGE, dle specifikace ve výkresové části PD, 2x XLR, 4x RJ45, atypický výrobek, včetně dvířek a montážní krabice |  | ks | 1 |  | 0 |  | 0
1.21 | přípojné místo PM2 - STAGE, dle specifikace ve výkresové části PD, 2x XLR, 4x RJ45, atypický výrobek, včetně dvířek a montážní krabice |  | ks | 1 |  | 0 |  | 0
1.22 | konektor na kabel Speakon pro připojení reproboxů |  | ks | 10 |  | 0 |  | 0
1.23 | konektory a propojovací kabeláž pro připojení jednotlivých komponetů dle kabelového seznamu a blokového schéma (XLR, BNX, Speakon, RJ45) - specifikace dle dílenské/dodavatelské dokumentace dodavatele |  | ks | 120 |  | 0 |  | 0
2. | KABELÁŽ - příprava pro instalaci AT
2.01 | Symetrický stíněný mikrofonní kabel, 2x2x0,22 mm2, FRNC |  | m | 360 |  | 0 |  | 0
2.02 | reproduktorový kabel 2x2,5 mm2, FRNC |  | m | 170 |  | 0 |  | 0
2.03 | reproduktorový kabel 2x4 mm2, FRNC |  | m | 215 |  | 0 |  | 0
2.04 | FTP kategorie 6, FRNC |  | m | 745 |  | 0 |  | 0
2.05 | Montážní materiál ostatní |  | kpl. | 1 |  | 0 |  | 0
3. | OSTATNÍ
3.01 | Dodavatelská část – dodavatelská dokumentace, stavební přípomocné práce, zapojení, oživení, funkční testy všech komponentů, revize, školení obsluhy, uživatelské manuály, dokumentace skutečného provedení, předávací protokol |  | ks | 1 |  | 0 |  | 0
3.02 | Oživení a naprogramování systému, zaškolení obsluhy, programování audio matice, programování a nastavení audiovizuálního systému, programování řídícího systému dle požadovaných funkcionalit. |  | ks | 1 |  | 0 |  | 0
| cena dod. mont. bez DPH |  |  |  |  | 0 |  | 0
| cena celkem dod. + mont. bez DPH | [6 empty] | 0