## Položky
Výkaz výměr
Stavba : |  | ZTV ČESKÝ RUDOLEC
Objekt : |  | SO-04 VENKOVNÍ VODOVOD
P.č. | Číslo položky | Název položky | MJ | množství | cena / MJ | celkem (Kč)
VENKOVNÍ VODOVOD
Díl: | 2 | Zemní práce pro vodovod
1 | 13230.1201.R00 | Hloubení rýh š.do 200 cm hor.4 do 100m3 | m3 | 867 |  | 0
2 | 132 30-1209.R00 | Příplatek za lepivost - hloubení rýh 200cm v hor.4 | m3 | 867 |  | 0
3 | 175 10-1101.RT2 | Obsyp potrubí bez prohození sypaniny s dodáním štěrkopísku frakce 0 - 22 mm | m3 | 204 |  | 0
4 | 174 10-1101.R00 | Zásyp jam, rýh, šachet se zhutněním | m3 | 663 |  | 0
5 | 162 70-1105.R14 | Vodorovné přemístění výkopku z hor.1-4 do 10000 m | m3 | 204 |  | 0
6 | 199 00-0002.R00 | Poplatek za skládku horniny 1- 4 | m3 | 204 |  | 0
| Celkem za | 2 Zemní práce pro vodovod
Díl: | 5 | Vodorovné konstrukce
1 | 451 57-2121.RT4 | Lože pod potrubí z písku, vč.mat. | m3 | 204 |  | 0
| Celkem za | 5 Vodorovné konstrukce
Díl: | 9 | Trubní vedení vodovod
1 | 722 17-1212.R00 | Trubka z PE100 D32 / DN25 | m | 166 |  | 0
2 | 722 17-1216.R00 | Trubka z PE100 D63 / DN50 | m | 12 |  | 0
3 | 286-136701R | Trubka z PE100 RC D90 SDR11 | m | 672 |  | 0
4 | 722 17- 1416.R11 | Chránička PE D 135 DN 90, dl.1,0m, vč.manžet | kus | 10 |  | 0
5 | 892 27-5432.R18 | Čistění potrubí do DN 50 | m | 850 |  | 0
6 | 899 72-1112.R00 | Fólie výstražná z PVC "VODO", šířka 30 cm | m | 850 |  | 0 | 1 | 0 | 0 | 0 | 0 | 0 | 0
7 | RM-02-0214.R11 | Signalizační vodič CY 2,5 s uchycením | m | 870 |  | 0
8 | RM-02-0172.R00 | Ukončení signalizačního vodiče elektroinstalační svorkou s izolační krytkou u hlavního uzávěru vody | kus | 26 |  | 0
9 | 892241111R00 | Tlaková zkouška vodovodního potrubí DN 80 | m | 850 |  | 0
10 | 892273111R00 | Desinfekce vodovodního potrubí do DN 125 | m | 850 |  | 0
11 | 871241121R00 | Montáž potrubí polyetylenového ve výkopu d 90 mm | m | 672 |  | 0
12 | 879172199R00 | Příplatek za montáž vodovodních přípojek DN 32-80 | ks | 24 |  | 0
13 | 877242121R00 | Přirážka za 1 spoj elektrotvarovky d 90 mm | ks | 24 |  | 0
14 | 891249111R00 | Montáž navrtávacích pasů DN 80 | ks | 24 |  | 0
15 | 891241111R00 | Montáž vodovodních šoupátek ve výkopu DN 80 | ks | 2 |  | 0
Armatury na potrubí vodo
16 | 42292774R12 | T kus č.8510 - 80/80 | ks | 2 |  | 0
17 | 42228310R | Šoupě č.4000 DN80 + Z.S. | ks | 4 |  | 0
18 | 42241974R10 | Příruba 0400 - DN80 | ks | 30 |  | 0
19 | 42273320R | Navrt.pás 3500 / 100 + šoupě DN25 + Z.S. (dod.+mont.) | ks | 23 |  | 0
20 | 42273380R | Navrt.pás 3510 / 100 + šoupě DN50 + Z.S. (dod.+mont.) | ks | 1 |  | 0
21 | 42258962R14 | Mosaz spojka DN25 (napojení přípojky-nerozebíratelný spoj) | ks | 23 |  | 0
22 | 42258964R11 | Mosaz spojka DN50 (napojení přípojky-nerozebíratelný spoj) | ks | 1 |  | 0
23 | 42293504R | Elektro-spojka PE 90/90 | ks | 6 |  | 0
24 | 422-73602R | Hydrant podzemní DN80 | ks | 2 |  | 0
25 | RM-03-0512.R13 | Materiál pomocný | sb | 1 |  | 0
26 | 99827-6101.R00 | Přesun hmot, trubní vedení plastová, otevř.výkop | t | 24 |  | 0
| Celkem za | 9 Trubní vedení vodovod
Díl: | 91 | Doplňující práce na komunikaci
1 | 460 30-0201.R00 | Protlačení otvoru strojně do D150 mm | m | 15 |  | 0
2 | 914 99-1001.R00 | Montáž dočasné značky včetně stojanu | ks | 2 |  | 0
3 | 914 99-2001.R00 | Nájem dopravní značky včetně stojanu | ks/den | 6 |  | 0
| Celkem za | 91 Doplňující práce na komunikaci
Díl: | VN | Vedlejší náklady
1 | VN07 722-1201.R11 | Propoj na stávající vodovodního potrubí , navrt.souprava vodo | sb | 2 |  | 0
2 | VN005 24-1020.R01 | Geodetické zaměření potrubí vodovodu | m | 850 |  | 0
| Celkem za | VN Vedlejší náklady
| CELKEM ZA VODOVOD |  |  |  |  | 0