## Pokyny pro vyplnění
Pokyny pro vyplnění
Ve všech listech tohoto souboru můžete měnit pouze buňky s modrým pozadím. Jedná se o tyto údaje : - údaje o firmě - jednotkové ceny položek zadané na maximálně dvě desetinná místa

## Stavba
#RTSROZP# | Soupis stavebních prací, dodávek a služeb
| Stavba: |  | 00200018 | DAČICE - výměna povrchu víceúčelového hřiště
| Objekt: |  | IO01 | Víceúčelové hřiště
21556 | Rozpočet: |  | D.3.1 | Výměna povrchu hřiště
| Zadavatel |  | Město Dačice |  |  |  | IČO: | 00246476
|  |  | Krajířova 27 |  |  |  | DIČ: | CZ00246476
|  |  | 38001 | Dačice-Dačice I
| Projektant: | [5 empty] | IČO:
DIČ:
| Zhotovitel: | [5 empty] | IČO:
DIČ:
Vypracoval:
| Rozpis ceny | [6 empty] | Celkem
HSV | HSV | [6 empty] | 0
PSV | PSV | [6 empty] | 0
MON | MON | [6 empty] | 0
VN | Vedlejší náklady | [6 empty] | 0
ON | Ostatní náklady | [6 empty] | 0
| Celkem | [6 empty] | 0
Rekapitulace daní
0 | Základ pro sníženou DPH |  |  | 15 | % | 0 |  |  | CZK
0 | Snížená DPH |  |  | 15 | % | 0 |  |  | CZK
0 | Základ pro základní DPH |  |  | 21 | % | 0 |  |  | CZK
0 | Základní DPH |  |  | 21 | % | 0 |  |  | CZK
0 | Zaokrouhlení |  |  |  |  | 0 |  |  | CZK
| Cena celkem bez DPH |  |  |  |  | 0 |  |  | CZK
0 | Cena celkem s DPH |  |  |  |  | 0 |  |  | CZK
|  | v |  |  | dne
|  |  | Za zhotovitele |  |  |  | Za objednatele
Rekapitulace dílčích částí
#CASTI>> | Číslo | Název |  |  | Základ pro sníženou DPH | Základ pro základní DPH | DPH celkem | Cena celkem | %
1 | Stavba |  |  |  | 0 | 0 | 0 | 0
2 |  | Inženýrský objekt |  |  |  |  | 0
2 | IO01 | Víceúčelové hřiště |  |  | 0 | 0 | 0 | 0
3 | D.3.1 | Výměna povrchu hřiště |  |  | 0 | 0 | 0 | 0
| Celkem za stavbu |  |  |  | 0 | 0 | 0 | 0 | 0
Rekapitulace dílů
| Číslo | Název |  |  | Typ dílu |  |  | Celkem | %
| 1 | Zemní práce |  |  | HSV |  |  | 0
| 2 | Základy a zvláštní zakládání |  |  | HSV |  |  | 0
| 45 | Podkladní a vedlejší konstrukce |  |  | HSV |  |  | 0
| 5 | Komunikace |  |  | HSV |  |  | 0
| 589 | Sportovní povrchy |  |  | HSV |  |  | 0
| 91 | Doplňující práce na komunikaci |  |  | HSV |  |  | 0
| 913 | Sportovní vybavení |  |  | HSV |  |  | 0
| 95 | Dokončovací konstrukce na pozemních stavbách |  |  | HSV |  |  | 0
| 96 | Bourání konstrukcí |  |  | HSV |  |  | 0
| 99 | Staveništní přesun hmot |  |  | HSV |  |  | 0
| D96 | Přesuny suti a vybouraných hmot |  |  | PSU |  |  | 0
| VN | Vedlejší náklady |  |  | VN |  |  | 0
| Cena celkem | [6 empty] | 0 | 0
Note on D11: Název
Note on D12: Ulice
Note on D13: PSČ
Note on E13: Místo
Note on I11: IČO
Note on I12: DIČ

## VzorPolozky (hidden)
Položkový rozpočet
S:
O:
R:

## IO01 D.3.1 Pol
Položkový soupis prací a dodávek | [26 empty] | #TypZaznamu#
S: | 00200018 | DAČICE - výměna povrchu víceúčelového hřiště | [24 empty] | STA
O: | IO01 | Víceúčelové hřiště | [21 empty] | ING |  |  | OBJ
R: | D.3.1 | Výměna povrchu hřiště | [24 empty] | ROZ
P.č. | Číslo položky | Název položky | MJ | Množství | Cena / MJ | Celkem | Dodávka | Dodávka celk. | Montáž | Montáž celk. | DPH | Cena s DPH | Hmotnost / MJ | Hmotnost celk.(t) | Dem. hmotnost / MJ | Dem. hmotnost celk.(t) | Ceník | Cen. soustava / platnost | Cenová úroveň | Nhod / MJ | Nhod celk. | Dodavatel | Typ položky
Díl: | 1 | Zemní práce |  |  |  | 0 |  | 0 |  | 14854.8 |  | 0 |  | 0 |  | 26.4 |  |  |  |  | 20.05 | [5 empty] | DIL
1 | 113201111R00 | Vytrhání obrub chodníkových ležatých | m | 120 | 0 | 0 | 0 | 0 | 115 | 13800 | 21 | 0 | 0 | 0 | 0.22 | 26.4 | 822-1 | RTS 20/ I | RTS 20/ I | 0.143 | 17.16 |  | Práce |  |  |  | POL1_
|  | s vybouráním lože, s přemístěním hmot na skládku na vzdálenost do 3 m nebo naložením na dopravní prostředek | [24 empty] | SPI |  | s vybouráním lože, s přemístěním hmot na skládku na vzdálenost do 3 m nebo naložením na dopravní prostředek
|  | demontáž stávajících obrub : (40+20)*2 |  | 120 | [22 empty] | VV | 0
2 | 139601102R00 | Ruční výkop jam, rýh a šachet v hornině 3 | m3 | 0.8 | 0 | 0 | 0 | 0 | 1273 | 1018.4 | 21 | 0 | 0 | 0 | 0 | 0 | 800-1 | RTS 20/ I | RTS 20/ I | 3.533 | 2.83 |  | Práce |  |  |  | POL1_
|  | s přehozením na vzdálenost do 5 m nebo s naložením na ruční dopravní prostředek | [24 empty] | SPI
|  | Odkaz na mn. položky pořadí 4 : 0,80000 |  | 0.8 | [22 empty] | VV | 5
3 | 162201102R00 | Vodorovné přemístění výkopku z horniny 1 až 4, na vzdálenost přes 20 do 50 m | m3 | 0.8 | 0 | 0 | 0 | 0 | 45.5 | 36.4 | 21 | 0 | 0 | 0 | 0 | 0 | 800-1 | RTS 20/ I | RTS 20/ I | 0.074 | 0.06 |  | Práce |  |  |  | POL1_
|  | po suchu, bez naložení výkopku, avšak se složením bez rozhrnutí, zpáteční cesta vozidla. | [24 empty] | SPI
|  | Přebytečná zemina bude použita na případné úpravy v okolí mista stavby. | [24 empty] | POP
|  | Odkaz na mn. položky pořadí 2 : 0,80000 |  | 0.8 | [22 empty] | VV | 5
Díl: | 2 | Základy a zvláštní zakládání |  |  |  | 0 |  | 2039.21 |  | 228.79 |  | 0 |  | 2.02 |  | 0 |  |  |  |  | 0.38 | [5 empty] | DIL
4 | 275313621R00 | Beton základových patek prostý třídy C 20/25 | m3 | 0.8 | 0 | 0 | 2549.01 | 2039.21 | 285.99 | 228.79 | 21 | 0 | 2.525 | 2.02 | 0 | 0 | 801-1 | RTS 20/ I | RTS 20/ I | 0.477 | 0.38 |  | Práce |  |  |  | POL1_
|  | základy pro sloupky : 0,5*0,5*0,8*4 |  | 0.8 | [22 empty] | VV | 0
Díl: | 45 | Podkladní a vedlejší konstrukce |  |  |  | 0 |  | 0 |  | 132536.25 |  | 0 |  | 30.6 |  | 0 |  |  |  |  | 0 | [5 empty] | DIL
5 | 45-01-001 | Vyrovnání a přehutnění pláně s doplněním konstrukčních vrstev před pokládkou umělého trávníku | m2 | 765 | 0 | 0 | 0 | 0 | 173.25 | 132536.25 | 21 | 0 | 0.04 | 30.6 | 0 | 0 |  | Vlastní | Indiv | 0 | 0 |  | Práce |  |  |  | POL1_
|  | Odkaz na mn. položky pořadí 7 : 765,00000 |  | 765 | [22 empty] | VV | 5
Díl: | 5 | Komunikace |  |  |  | 0 |  | 19768.56 |  | 10222.94 |  | 0 |  | 0.16 |  | 0 |  |  |  |  | 23.42 | [5 empty] | DIL
6 | 589181916R00 | Kryt sportovních ploch z umělého trávníku lajnování vlepením umělého trávníku jiné barvy, šířky 100 mm, | m | 287 | 0 | 0 | 68.88 | 19768.56 | 35.62 | 10222.94 | 21 | 0 | 0.00055 | 0.16 | 0 | 0 | 823-1 | RTS 20/ I | RTS 20/ I | 0.0816 | 23.42 |  | Práce |  |  |  | POL1_
Díl: | 589 | Sportovní povrchy |  |  |  | 0 |  | 0 |  | 701275.5 |  | 0 |  | 11.96 |  | 0 |  |  |  |  | 0 | [5 empty] | DIL
7 | 589-01-001 | Pokládka umělého trávníku 24 mm vč. vsypu křemičitým pískem, dle původního barevného rozvržení (např. Play Comfort) | m2 | 765 | 0 | 0 | 0 | 0 | 916.7 | 701275.5 | 21 | 0 | 0.01564 | 11.96 | 0 | 0 |  | Vlastní | Indiv | 0 | 0 |  | Práce |  |  |  | POL1_
Díl: | 91 | Doplňující práce na komunikaci |  |  |  | 0 |  | 20347.2 |  | 7912.8 |  | 0 |  | 14.97 |  | 0 |  |  |  |  | 16.8 | [5 empty] | DIL
8 | 916561111RT7 | Osazení záhonového obrubníku betonového včetně dodávky obrubníků 1000/50/200 mm, do lože z betonu prostého C 12/15, s boční opěrou z betonu prostého | m | 120 | 0 | 0 | 169.56 | 20347.2 | 65.94 | 7912.8 | 21 | 0 | 0.12472 | 14.97 | 0 | 0 | 822-1 | RTS 20/ I | RTS 20/ I | 0.14 | 16.8 |  | Práce |  |  |  | POL1_
|  | se zřízením lože z betonu prostého C 12/15 tl. 80-100 mm | [24 empty] | SPI
|  | demontáž stávajících obrub : (40+20)*2 |  | 120 | [22 empty] | VV | 0
Díl: | 913 | Sportovní vybavení |  |  |  | 0 |  | 0 |  | 76127.3 |  | 0 |  | 0 |  | 0 |  |  |  |  | 0 | [5 empty] | DIL
9 | 913-01-001 | Branka na malou kopanou 3x2 m s výklopným rámem do pouzder, vč. pouzder a sítě | ks | 2 | 0 | 0 | 0 | 0 | 12808.05 | 25616.1 | 21 | 0 | 0 | 0 | 0 | 0 |  | Vlastní | Indiv | 0 | 0 |  | Práce |  |  |  | POL1_
10 | 913-01-002 | Sloupky na volejbal/nohejbal osazované do pouzder, vč. pouzder, záslepek pouzder, sítě a antének | sada | 1 | 0 | 0 | 0 | 0 | 22723.86 | 22723.86 | 21 | 0 | 0 | 0 | 0 | 0 |  | Vlastní | Indiv | 0 | 0 |  | Práce |  |  |  | POL1_
11 | 913-01-003 | Sloupky na tenis osazované do pouzder, vč. pouzder, záslepek pouder, sítě, singl tyčí a stahovací pásky s kotvením | sada | 1 | 0 | 0 | 0 | 0 | 21312.76 | 21312.76 | 21 | 0 | 0 | 0 | 0 | 0 |  | Vlastní | Indiv | 0 | 0 |  | Práce |  |  |  | POL1_
12 | 913-01-004 | Branka florbalová 160x115 cm, vč. sítě a záclonky | ks | 2 | 0 | 0 | 0 | 0 | 3237.29 | 6474.58 | 21 | 0 | 0 | 0 | 0 | 0 |  | Vlastní | Indiv | 0 | 0 |  | Práce |  |  |  | POL1_
Díl: | 95 | Dokončovací konstrukce na pozemních stavbách |  |  |  | 0 |  | 90.88 |  | 1721.12 |  | 0 |  | 0 |  | 0 |  |  |  |  | 4 | [5 empty] | DIL
13 | 953943123R00 | Osazování jiných kovových výrobků do betonu (např. kotev) se zajištěním polohy k bednění nebo k výztuži před zabetonováním přes 5 kg do 15 kg/kus | kus | 8 | 0 | 0 | 11.36 | 90.88 | 215.14 | 1721.12 | 21 | 0 | 0.00025 | 0 | 0 | 0 | 801-1 | RTS 20/ I | RTS 20/ I | 0.5 | 4 |  | Práce |  |  |  | POL1_
|  | osazování výrobků ostatních jinde neuvedených, bez dodání | [24 empty] | SPI
|  | pouzdra pro sloupky : 4 |  | 4 | [22 empty] | VV | 0
|  | pouzdra pro branky : 4 |  | 4 | [22 empty] | VV | 0
Díl: | 96 | Bourání konstrukcí |  |  |  | 0 |  | 0 |  | 29983.8 |  | 0 |  | 0 |  | 15.7 |  |  |  |  | 1.29 | [5 empty] | DIL
14 | 961044111R00 | Bourání základů z betonu prostého | m3 | 0.2 | 0 | 0 | 0 | 0 | 3345 | 669 | 21 | 0 | 0 | 0 | 2 | 0.4 | 801-3 | RTS 20/ I | RTS 20/ I | 6.436 | 1.29 |  | Práce |  |  |  | POL1_
|  | nebo vybourání otvorů průřezové plochy přes 4 m2 v základech, | [24 empty] | SPI
|  | stávající zaklady sloupků : 0,5*0,5*0,8 |  | 0.2 | [22 empty] | VV | 0
15 | 93-01-001 | Demontáž umělého trávníku strojně s vyklepáním a separací vsypu | m2 | 765 | 0 | 0 | 0 | 0 | 38.32 | 29314.8 | 21 | 0 | 0 | 0 | 0.02 | 15.3 |  | Vlastní | Indiv | 0 | 0 |  | Práce |  |  |  | POL1_
|  | Odkaz na mn. položky pořadí 7 : 765,00000 |  | 765 | [22 empty] | VV | 5
Díl: | 99 | Staveništní přesun hmot |  |  |  | 0 |  | 0 |  | 10449.4 |  | 0 |  | 0 |  | 0 |  |  |  |  | 18.51 | [5 empty] | DIL
16 | 998227111R00 | Přesun hmot, plochy pro tělovýchovu umělý sportovní povrch z dílců, | t | 59.7109 | 0 | 0 | 0 | 0 | 175 | 10449.4 | 21 | 0 | 0 | 0 | 0 | 0 | 823-1 | RTS 20/ I | RTS 20/ I | 0.31 | 18.51 |  | Přesun hmot |  |  |  | POL7_
Díl: | D96 | Přesuny suti a vybouraných hmot |  |  |  | 0 |  | 0 |  | 87613 |  | 0 |  | 0 |  | 0 |  |  |  |  | 86.81 | [5 empty] | DIL
17 | 979990103R00 | Poplatek za skládku suti - beton do 30x30 cm | t | 26.8 | 0 | 0 | 0 | 0 | 302.5 | 8107 | 21 | 0 | 0 | 0 | 0 | 0 | 801-3 | RTS 20/ I | RTS 20/ I | 0 | 0 |  | Práce |  |  |  | POL1_
|  | Odkaz na dem. hmot. položky pořadí 1 : 26,40000 |  | 26.4 | [22 empty] | VV | 7
|  | Odkaz na dem. hmot. položky pořadí 14 : 0,40000 |  | 0.4 | [22 empty] | VV | 7
18 | 999-01-001 | Poplatek za uložení umělého trávníku na skládku | t | 15.3 | 0 | 0 | 0 | 0 | 2720 | 41616 | 21 | 0 | 0 | 0 | 0 | 0 |  | Vlastní | Kalkul | 0 | 0 |  | Práce |  |  |  | POL1_
|  | Odkaz na dem. hmot. položky pořadí 15 : 15,30000 |  | 15.3 | [22 empty] | VV | 7
19 | 979081111R00 | Odvoz suti a vybouraných hmot na skládku do 1 km | t | 42.1 | 0 | 0 | 0 | 0 | 227 | 9556.7 | 21 | 0 | 0 | 0 | 0 | 0 | 801-3 | RTS 20/ I | RTS 20/ I | 0.49 | 20.63 |  | Přesun suti |  |  |  | POL8_
20 | 979081121R00 | Odvoz suti a vybouraných hmot na skládku příplatek za každý další 1 km | t | 378.9 | 0 | 0 | 0 | 0 | 15.9 | 6024.51 | 21 | 0 | 0 | 0 | 0 | 0 | 801-3 | RTS 20/ I | RTS 20/ I | 0 | 0 |  | Přesun suti |  |  |  | POL8_
21 | 979082111R00 | Vnitrostaveništní doprava suti a vybouraných hmot do 10 m | t | 42.1 | 0 | 0 | 0 | 0 | 317.5 | 13366.75 | 21 | 0 | 0 | 0 | 0 | 0 | 801-3 | RTS 20/ I | RTS 20/ I | 0.942 | 39.66 |  | Přesun suti |  |  |  | POL8_
22 | 979082121R00 | Vnitrostaveništní doprava suti a vybouraných hmot příplatek k ceně za každých dalších 5 m | t | 252.6 | 0 | 0 | 0 | 0 | 35.4 | 8942.04 | 21 | 0 | 0 | 0 | 0 | 0 | 801-3 | RTS 20/ I | RTS 20/ I | 0.105 | 26.52 |  | Přesun suti |  |  |  | POL8_
Díl: | VN | Vedlejší náklady |  |  |  | 0 |  | 0 |  | 118208.18 |  | 0 |  | 0 |  | 0 |  |  |  |  | 0 | [5 empty] | DIL
23 | VRN | Vedlejší rozpočtové náklady souborné | soubor | 1 | 0 | 0 | 0 | 0 | 118208.18 | 118208.18 | 21 | 0 | 0 | 0 | 0 | 0 |  | Vlastní | Indiv | 0 | 0 |  | VRN |  |  |  | POL99_2
|  | - zařízení staveniště | [24 empty] | POP
|  | - doprava osob a materiálu | [24 empty] | POP
[25 empty] | 15 | 21 | DPH
| Celkem |  |  |  |  | 0 | [18 empty] | 0 | 0 | SUM
JKSO:
| 823.33 | plochy hřišť | [24 empty] | JKSO
| 765 m2 | kryt z umělých povrchů | [24 empty] | JKSOChar
|  | rekonstrukce a modernizace objektu s opravou | [24 empty] | JKSOAkce
END
Note on S6: Jedná se o informaci, zda se jedná o položku, která je do rozpočtu zadána z cenové soustavy RTS, nebo vlastní.
Note on T6: Jedná se o název CÚ, která je zadána u položky rozpočtu