## malé či kompaktní vozy
Příloha č. 1 Výzvy pro podání nabídek veřejné zakázky malého rozsahu na dodávky s názvem „Nákup automobilu pro MěÚ Dačice"
Technická specifikace
ZÁKLADNÍ ÚDAJE O VOZIDLE
Pokyny pro uchazeče: Uchazeč vyplní údaje v každém poli v této sekci.
Tovární značka
Typ (model - obchodní označení)
Motorizace (min. objem motoru, výkon)
Typ karoserie
PODROBNÁ SPECIFIKACE VOZIDLA
Pokyny pro uchazeče: Uchazeč u každého požadavku zadavatele v této sekci uvede, jakou hodnotou nabízený automobil požadavek splňuje, popř. zda ho splňuje (není-li možné konkrétní hodnotu vyjádřit) s případným doplněním názvu položky výbavy či balíčku výbavy, ve kterém je položka obsažen.
Požadavek zadavatele | Způsob splnění požadavku uchazečem
Karoserie
minimální délka 400 cm
minimální šířka 164 cm
minimální rozvor 245 cm
minimální výška 148 cm, maximální výška 155 cm
karosérie typu hatchback
alespoň 15 palcové disky kol z lehkých slitin s letním obutím osazené na vozidle
vůz musí mít pevnou střechu
lakování karoserie lakem Modrá Pacific
příprava pro příčný střešní nosič
Pohonná jednotka
zážehová, používané palivo benzín
výkon alespoň 0,068 kW na 1 kg pohotovostní hmotnosti vozidla s řidičem
kombinovaná spotřeba maximálně 5,5 litru / 100 km
Minimální bezpečnostní výbava
přední airbag pro řidiče a spolujezdce
boční airbag pro řidiče a spolujezdce
hlavový airbag pro řidiče a spolujezdce
kontrola zapnutí bezpečnostního pásu minimálně u řidiče
tříbodový bezpečnostní pás vzadu uprostřed
vnitřní zpětné zrcátko
automatické spínání jízdního osvětlení
stěrač předního a zadního okna s ostřikovačem a cyklovačem (s cyklovačem minimálně u předního okna)
minimálně ABS, ASR, MSR, ASR, HBA
kontrola tlaku v pneumatikách
povinná výbava vozidla v souladu s aktuálními právními předpisy ČR - Vyhláška 341/2002 Sb. a 100/2003 Sb. - náhradní elektrické pojistky, náhradní žárovky; zvedák vozu, klíč na kola, náhradní kolo (případně sada na opravu pneumatik); lékárnička, výstražný trojúhelník, reflexní vesta
pomocné parkovací zařízení, minimálně v podobě signalizace velikosti volného místa za vozidlem
zabezpečovací systém pro zavazadla
zakrytí zavazadlového prostoru odklopné
Minimální komfortní výbava
světla pro denní svícení
autorádio
minimálně 8 reproduktorů
vestavba audio přípojky
střešní anténa + anténa v okně
přední mlhové světlomety
minimálně 1 zadní mlhový světlomet
vrstvené čelní sklo tónované
vyhřívané zadní sklo
automatická klimatizace
elektrické ovládání předních i zadních bočních oken
elektricky nastavitelná a vyhřívaná vnější zpětná zrcátka
multifunkční ukazatel
elektronické zařízení pro udržování konstantní rychlosti
výškově stavitelné opěrky hlavy předních sedadel
hlavové opěrky vzadu - 3 kusy
loketní opěrka vpředu
sklopná stropní madla
zásuvky pod předními sedadly
mechanické seřizování výšky obou předních sedadel
vyhřívání předních sedadel s oddělenou regulací
Make-up zrcátko vpravo
Make-up zrcátko vlevo
vypěněná přístrojová deska
chlazená schránka
držák na brýle
potah sedadel - látka
dálková regulace polohy světlometu
odkládací kapsy vzadu (na dveřích nebo boku)
zadní sedadlo a opěradlo, dělené, sklopné
standardní šrouby kol
lakovaný nárazník v barvě vozu
vnější zpětné zrcátko a další díly v barvě vozu
hlavice řadící páky z kůže
madlo ruční brzdy z kůže
zakrytí řadící páky z koženky
kožený volant
ochranné boční lišty dveří
tónovaná boční a zadní okna
odkládací schránka v kufru
vkládané koberce pro nohy všech pasažérů
koberec v zavazadlovém prostoru
Zabezpečení vozidla
elektronický imobilizér
centrální zamykání s dálkovým a vnitřním ovládáním
klíček s dálkovým ovládáním zamykání vozu
vestavěné zamykání řadicí páky, jeho mechanismus musí umožňovat ovládání jednou rukou a nesmí vyžadovat manipulaci s oddělitelnými součástmi zámku (tj. nikoliv např. zamykací tyčka)
Záruka vozu
prodloužená záruka min. 4 roky nebo do ujetí min. 60 000 km