## Krycí list
KRYCÍ LIST ROZPOČTU
| Název stavby |  |  | Plynofikace a ÚT BD č.p. 209-V v Dačicích | [8 empty] | JKSO
| Kód stavby |  |  | 2013-003
| Název objektu |  |  | Zařízení pro vytápění staveb | [8 empty] | EČO
| Kód objektu |  |  | 2013-0032
| Název části | [11 empty] | Místo | Boženy Němcové 209/V, 380 01 Dačice
Kód části
Název podčásti
Kód podčásti
[13 empty] | IČ | DIČ
| Objednatel |  |  | Město Dačice | [8 empty] | 00246476 | CZ
Projektant
Zhotovitel
|  |  |  | Rozpočet číslo | Zpracoval | [7 empty] | Dne
04.03.2013
Měrné a účelové jednotky
Počet |  |  |  | Náklady / 1 m.j. | Počet |  |  | Náklady / 1 m.j. |  | Počet |  |  |  | Náklady / 1 m.j.
|  |  | 0 | 0 |  |  | 0 | 0 |  |  |  |  | 0 |  |  | 0
|  |  |  | Rozpočtové náklady v |  |  |  | CZK
A |  | Základní rozp. náklady |  |  | B |  | Doplňkové náklady |  |  | C |  | Náklady na umístění stavby
1 | HSV |  | Dodávky | 0 | 8 | Práce přesčas |  | 0 |  | 13 | Zařízení staveniště |  |  | 15 | % | 0
2 |  |  | Montáž | 0 | 9 | Bez pevné podl. |  | 0 |  | 14 | Mimostav. doprava |  |  | 15 | % | 0
3 | PSV |  | Dodávky | 0 | 10 | Kulturní památka |  | 0 |  | 15 | Územní vlivy |  |  | 15 | % | 0
4 |  |  | Montáž | 0 | 11 |  |  | 0 |  | 16 | Provozní vlivy |  |  | 15 | % | 0
5 | "M" |  | Dodávky | 0 | [5 empty] | 17 | Ostatní |  |  | 15 | % | 0
6 |  |  | Montáž | 0 | [5 empty] | 18 | NUS z rozpočtu |  |  |  |  | 0
7 | ZRN (ř. 1-6) |  |  | 0 | 12 | DN (ř. 8-11) |  | 0 |  | 19 | NUS (ř. 13-18) |  |  |  |  | 0
20 | HZS |  |  | 0 | 21 | Kompl. činnost |  | 0 | 15 | 22 | Ostatní náklady |  |  |  |  | 0
Projektant | [9 empty] | D |  | Celkové náklady
[10 empty] | 23 | Součet 7, 12, 19-22 |  |  |  |  | 0
Datum a podpis |  |  |  |  | Razítko |  |  |  |  | 24 | 15 | % | 0 | DPH |  | 0
Objednatel | [9 empty] | 25 | 21 | % | 0 | DPH |  | 0
[10 empty] | 26 | Cena s DPH (ř. 23-25) |  |  |  |  | 0
Datum a podpis |  |  |  |  | Razítko |  |  |  |  | E |  | Přípočty a odpočty
Zhotovitel | [9 empty] | 27 | Dodávky objednatele |  |  |  |  | 0
[10 empty] | 28 | Klouzavá doložka |  |  |  |  | 0
Datum a podpis |  |  |  |  | Razítko |  |  |  |  | 29 | Zvýhodnění + - |  |  |  |  | 0

## Rekapitulace
REKAPITULACE ROZPOČTU
Stavba: | Plynofikace a ÚT BD č.p. 209-V v Dačicích
Objekt: | Zařízení pro vytápění staveb
Část:
JKSO:
Objednatel: | Město Dačice
Zhotovitel:
Datum: | 5.3.2013
Kód | Popis | Cena celkem | Hmotnost celkem | Suť celkem
1 | 2 | 3 | 4 | 5
PSV | Práce a dodávky PSV | 0 | 0 | 0
713 | Izolace tepelné | 0 | 0 | 0
731 | Ústřední vytápění - kotelny | 0 | 0 | 0
733 | Ústřední vytápění - potrubí | 0 | 0 | 0
734 | Ústřední vytápění - armatury | 0 | 0 | 0
735 | Ústřední vytápění - otopná tělesa | 0 | 0 | 0
749 | Elektromontáže - součásti elektrozařízení | 0 | 0 | 0
783 | Dokončovací práce - nátěry | 0 | 0 | 0
795 | Lokální vytápění | 0 | 0 | 0
OST | Ostatní | 0 | 0 | 0
O01 | Ostatní | 0 | 0 | 0
| Celkem | 0 | 0 | 0

## Rozpocet
ROZPOČET
Stavba: |  | Plynofikace a ÚT BD č.p. 209-V v Dačicích
Objekt: |  | Zařízení pro vytápění staveb
Část:
JKSO:
Objednatel: |  | Město Dačice
Zhotovitel:
Datum: |  | 5.3.2013
P.Č. | TV | KCN | Kód položky | Popis | MJ | Množství celkem | Cena jednotková | Cena celkem | Hmotnost | Hmotnost celkem | Hmotnost sutě | Hmotnost sutě celkem | Sazba DPH | Typ položky | Úroveň
1 | 2 | 3 | 4 | 5 | 6 | 7 | 8 | 9 |  |  |  |  | 10 | 11 | 12
| D |  | PSV | Práce a dodávky PSV |  |  |  | 0 |  | 0 |  | 0 |  |  | 0
| D |  | 713 | Izolace tepelné |  |  |  | 0 |  | 0 |  | 0 |  |  | 1
1 | K | 713 | 713463111 | Montáž izolace tepelné potrubí potrubními pouzdry bez úpravy staženými drátem 1x D do 100 mm | m | 78 | 0 | 0 | 0 | 0 | 0 | 0 | 15 | 16 | 2
2 | M | MAT | 631544000 | pouzdro potrubní izolační 21/25 mm | m | 78 | 0 | 0 | 0 | 0 | 0 | 0 | 15 | 32 | 2
| D |  | 731 | Ústřední vytápění - kotelny |  |  |  | 0 |  | 0 |  | 0 |  |  | 1
3 | K | 731 | 731200813 | Demontáž kotle ocelového na tuhá paliva výkon do 25 kW | kus | 3 | 0 | 0 | 0 | 0 | 0 | 0 | 15 | 16 | 2
|  |  |  | včetně odvozu a ekologické likvidace | [10 empty] | 2 | P
4 | K | 731 | 731241122 | Montáž kotle ocelového nástěnného na plynná paliva do 20 kW s odvodem spalin do komína | soubor | 7 | 0 | 0 | 0 | 0 | 0 | 0 | 15 | 16 | 2
5 | M | MAT | 484174640 | Plynový kotel závěsný s integrovaným nerezovým zásobníkem (60 l) výkon 5-17 kW, panel pro ovládání a programování režimu vytápění a ohřevu TUV s týdením cyklem | kus | 7 | 0 | 0 | 0 | 0 | 0 | 0 | 15 | 32 | 2
|  |  |  | - panel vyjímatelný z kotle a umístitelný jako prostorový regulátor a po připojení venkovní sondy sloužící jako programátor vestavěné exvitermní regulace - vestavěná expanzní nádobaTUV na 2 litry - plynulá modulace výkonu - připojovací armatura - autodiagnostika - elektrické krytí IPX 5D - systém odkouření AFR pro optimalizaci účinnosti spalování - Třída NOX 3 | [10 empty] | 2 | P
6 | K | 731 | 731890802 | Přemístění demontovaných kotelen umístěných ve výšce nebo hloubce objektu do 12 m | t | 0.7 | 0 | 0 | 0 | 0 | 0 | 0 | 15 | 16 | 2
| D |  | 733 | Ústřední vytápění - potrubí |  |  |  | 0 |  | 0 |  | 0 |  |  | 1
7 | K | 731 | 733110803 | Demontáž potrubí ocelového závitového do DN 15 | m | 12 | 0 | 0 | 0 | 0 | 0 | 0 | 15 | 16 | 2
|  |  |  | včetně odvozu a ekologické likvidace | [10 empty] | 2 | P
8 | K | 731 | 733110806 | Demontáž potrubí ocelového závitového do DN 32 | m | 105 | 0 | 0 | 0 | 0 | 0 | 0 | 15 | 16 | 2
|  |  |  | včetně odvozu a ekologické likvidace | [10 empty] | 2 | P
9 | K | 731 | 733110808 | Demontáž potrubí ocelového závitového do DN 50 | m | 20 | 0 | 0 | 0 | 0 | 0 | 0 | 15 | 16 | 2
|  |  |  | včetně odvozu a ekologické likvidace | [10 empty] | 2 | P
10 | K | 731 | 733111124 | Potrubí ocelové závitové bezešvé běžné nízkotlaké nebo středotlaké DN 20 | m | 14 | 0 | 0 | 0 | 0 | 0 | 0 | 15 | 16 | 2
11 | K | 731 | 733190107 | Zkouška těsnosti potrubí ocelové závitové do DN 40 | m | 14 | 0 | 0 | 0 | 0 | 0 | 0 | 15 | 16 | 2
12 | K | 731 | 733222101 | Potrubí měděné polotvrdé spojované měkkým pájením D 12x1 | m | 50 | 0 | 0 | 0 | 0 | 0 | 0 | 15 | 16 | 2
13 | K | 731 | 733222102 | Potrubí měděné polotvrdé spojované měkkým pájením D 15x1 | m | 180 | 0 | 0 | 0 | 0 | 0 | 0 | 15 | 16 | 2
14 | K | 731 | 733222103 | Potrubí měděné polotvrdé spojované měkkým pájením D 18x1 | m | 260 | 0 | 0 | 0 | 0 | 0 | 0 | 15 | 16 | 2
15 | K | 731 | 733291101 | Zkouška těsnosti potrubí měděné do D 35x1,5 | m | 490 | 0 | 0 | 0 | 0 | 0 | 0 | 15 | 16 | 2
16 | K | 731 | 733890803 | Přemístění potrubí demontovaného vodorovně do 100 m v objektech výšky přes 6 do 24 m | t | 0.2 | 0 | 0 | 0 | 0 | 0 | 0 | 15 | 16 | 2
17 | K | 731 | 998733103 | Přesun hmot tonážní pro rozvody potrubí v objektech v do 24 m | t | 0.279 | 0 | 0 | 0 | 0 | 0 | 0 | 15 | 16 | 2
| D |  | 734 | Ústřední vytápění - armatury |  |  |  | 0 |  | 0 |  | 0 |  |  | 1
18 | K | 731 | 734209103 | Montáž armatury závitové s jedním závitem G 1/2 | kus | 7 | 0 | 0 | 0 | 0 | 0 | 0 | 15 | 16 | 2
19 | M | MAT | 55128011R | hlavice ruční | kus | 7 | 0 | 0 | 0 | 0 | 0 | 0 | 15 | 32 | 2
20 | K | 731 | 734209114 | Montáž armatury závitové s dvěma závity G 3/4 | kus | 21 | 0 | 0 | 0 | 0 | 0 | 0 | 15 | 16 | 2
21 | K | 731 | 734221682 | Termostatická hlavice kapalinová PN 10 do 110°C otopných těles VK | kus | 35 | 0 | 0 | 0 | 0 | 0 | 0 | 15 | 16 | 2
22 | K | 731 | 734291123 | Kohout plnící a vypouštěcí G 1/2 PN 10 do 110°C závitový | kus | 14 | 0 | 0 | 0 | 0 | 0 | 0 | 15 | 16 | 2
23 | K | 731 | 734291244 | Filtr závitový přímý G 1 PN 16 do 130°C s vnitřními závity | kus | 7 | 0 | 0 | 0 | 0 | 0 | 0 | 15 | 16 | 2
24 | K | 731 | 998734103 | Přesun hmot tonážní pro armatury v objektech v do 24 m | t | 0.015 | 0 | 0 | 0 | 0 | 0 | 0 | 15 | 16 | 2
| D |  | 735 | Ústřední vytápění - otopná tělesa |  |  |  | 0 |  | 0 |  | 0 |  |  | 1
25 | K | 731 | 735121810 | Demontáž otopného tělesa ocelového článkového | m2 | 43 | 0 | 0 | 0 | 0 | 0 | 0 | 15 | 16 | 2
|  |  |  | včetně odvozu a ekologické likvidace | [10 empty] | 2 | P
26 | K | 731 | 735152193 | Otopné těleso panelové, Ventil Kompakt typ 10 VK výška/délka 900/600 mm | kus | 7 | 0 | 0 | 0 | 0 | 0 | 0 | 15 | 16 | 2
27 | K | 731 | 735152561 | Otopné těleso panelové, Ventil Kompakt typ 22 VK výška/délka 500/1600 mm | kus | 5 | 0 | 0 | 0 | 0 | 0 | 0 | 15 | 16 | 2
28 | K | 731 | 735152562 | Otopné těleso panelové, Ventil Kompakt typ 22 VK výška/délka 500/1800 mm | kus | 5 | 0 | 0 | 0 | 0 | 0 | 0 | 15 | 16 | 2
29 | K | 731 | 735152563 | Otopné těleso panelové, Ventil Kompakt typ 22 VK výška/délka 500/2000 mm | kus | 4 | 0 | 0 | 0 | 0 | 0 | 0 | 15 | 16 | 2
30 | K | 731 | 735152573 | Otopné těleso panelové, Ventil Kompakt typ 22 VK výška/délka 600/600 mm | kus | 14 | 0 | 0 | 0 | 0 | 0 | 0 | 15 | 16 | 2
31 | M | MAT | 541530700 | těleso trubkové 1500 x 450 mm (žebřík) | kus | 7 | 0 | 0 | 0 | 0 | 0 | 0 | 15 | 32 | 2
32 | K | 731 | 735164522 | Montáž otopného tělesa trubkového Koralux Linear na stěny výšky tělesa přes 1340 mm | kus | 7 | 0 | 0 | 0 | 0 | 0 | 0 | 15 | 16 | 2
33 | K | 731 | 735890802 | Přemístění demontovaného otopného tělesa vodorovně 100 m v objektech výšky přes 6 do 12 m | t | 1.226 | 0 | 0 | 0 | 0 | 0 | 0 | 15 | 16 | 2
| D |  | 749 | Elektromontáže - součásti elektrozařízení |  |  |  | 0 |  | 0 |  | 0 |  |  | 1
34 | K | 741 | 74991200R | Demontáž akumulačního vytápění včetně odvozu a ekologické likvidace | soub | 2 | 0 | 0 | 0 | 0 | 0 | 0 | 15 | 16 | 2
35 | K | 741 | 74991300R | Demontáž elektrokotle včetně odvozu a ekologické likvidace | soub | 3 | 0 | 0 | 0 | 0 | 0 | 0 | 15 | 16 | 2
| D |  | 783 | Dokončovací práce - nátěry |  |  |  | 0 |  | 0 |  | 0 |  |  | 1
36 | K | 783 | 783425411 | Nátěry syntetické potrubí do DN 50 barva dražší lesklý povrch 1x antikorozní, 1x základní, 1x email | m | 14 | 0 | 0 | 0 | 0 | 0 | 0 | 15 | 16 | 2
37 | K | 783 | 783495411 | Nátěry vodou ředitelné potrubí do DN 50 barva standardní lesklý povrch 1x antikorozní a 1x email | m | 490 | 0 | 0 | 0 | 0 | 0 | 0 | 15 | 16 | 2
| D |  | 795 | Lokální vytápění | [10 empty] | 1
| D |  | OST | Ostatní |  |  |  | 0 |  | 0 |  | 0 |  |  | 0
| D |  | O01 | Ostatní |  |  |  | 0 |  | 0 |  | 0 |  |  | 1
38 | K | PK | 0010010 | Stavební přípomoce na ÚT - vyvrtání prostupových otvorů a kanálků v podlaze dle výkresové dokumentace včetně zpětného zapravení | soub | 1 | 0 | 0 | 0 | 0 | 0 | 0 | 15 | 512 | 2
39 | K | PK | 0010021 | Ostatní demontáže pro osazení plyn. kotlů, odtahu spalin, topných těles atd.. dle PD | soub | 1 | 0 | 0 | 0 | 0 | 0 | 0 | 15 | 512 | 2
40 | K | PK | 0010031 | Proplach topného systému dvojnásobný | soub | 7 | 0 | 0 | 0 | 0 | 0 | 0 | 15 | 512 | 2
41 | K | PK | 0010041 | Topná zkouška s hydraulickou regulací systému ÚT | soub | 7 | 0 | 0 | 0 | 0 | 0 | 0 | 15 | 512 | 2
|  |  |  | Celkem |  |  |  | 0 |  | 0 |  | 0