## Položky
Oprava komunikace k č. p. 26, Hradišťko
VÝKAZ VÝMĚR
Položka |  | Text |  |  |  | Množství | m.j. | Cena | Celkem
1 | 113107221 | Odstranění podkladu z kameniva drceného tl 100 mm strojně pl přes 200 m2 |  |  |  | 748 | m2 | 0 | 0 | _6310WG99E
|  | Původní degradovaný podklad vozovky 748 |  |  |  | 748
2 | 122252203 | Odkopávky a prokopávky nezapažené pro silnice a dálnice v hornině třídy těžitelnosti I objem do 100 |  |  |  | 41.14 | m3 | 0 | 0 | _6310WI642
|  | Odkop na úroveň zemní pláně 748*1,1*0,05 |  |  |  | 41.14
3 | 162651112 | Vodorovné přemístění do 5000 m výkopku/sypaniny z horniny třídy těžitelnosti I, skupiny 1 až 3 |  |  |  | 41.14 | m3 | 0 | 0 | _6310WN1KY
Nepotřebná zemina
|  | 748*1,1*0,05 |  |  |  | 41.14
4 | 171251201 | Uložení sypaniny na skládky nebo meziskládky |  |  |  | 41.14 | m3 | 0 | 0 | _6310WR6LL
|  | Zemina 748*1,1*0,05 |  |  |  | 41.14
5 | 181951112 | Úprava pláně v hornině třídy těžitelnosti I, skupiny 1 až 3 se zhutněním |  |  |  | 822.8 | m2 | 0 | 0 | _6310WLCKA
Pokud nebude na zemní pláni dosaženo únosnosti minimálně Edef2 45 MPa bude provedena její sanace. Lze použít původní odstraněné materiály z konstrukce vozovky. Není zahrnuto v rozpočtu. Pouze se souhlasem investora!
|  | Úprava pláně vč nutného rozšíření 748*1,1 |  |  |  | 822.8
6 | 460030172 | Odstranění podkladu nebo krytu komunikace ze živice tloušťky do 10 cm |  |  |  | 748 | m2 | 0 | 0 | _6310WF31B
V případě výskytu dehtu musí být postupováno v souladu s platným zákonem o odpadech!
|  | Původní penetrační makadam 748 |  |  |  | 748
7 | 564851111 | Podklad ze štěrkodrtě ŠD tl 150 mm |  |  |  | 822.8 | m2 | 0 | 0 | _6310WSJK9
|  | Podklad ze štěrkodrtě 748*1,1 |  |  |  | 822.8
8 | 565145121 | Asfaltový beton vrstva podkladní ACP 16 (obalované kamenivo OKS) tl 60 mm š přes 3 m |  |  |  | 785.4 | m2 | 0 | 0 | _6310WTIAI
|  | 748*1,05 |  |  |  | 785.4
9 | 569831111 | Zpevnění krajnic štěrkodrtí tl 100 mm |  |  |  | 127.2 | m2 | 0 | 0 | _6310WWW96
|  | 212*0,3*2 |  |  |  | 127.2
10 | 577134121 | Asfaltový beton vrstva obrusná ACO 11 (ABS) tř. I tl 40 mm š přes 3 m z nemodifikovaného asfaltu |  |  |  | 748 | m2 | 0 | 0 | _6310WUCZT
|  | 748 |  |  |  | 748
11 | 919121212 | Těsnění spár zálivkou za studena pro komůrky š 10 mm hl 20 mm bez těsnicího profilu |  |  |  | 8 | m | 0 | 0 | _6310X3BYZ
12 | 919731121 | Zarovnání styčné plochy podkladu nebo krytu živičného tl do 50 mm |  |  |  | 8 | m | 0 | 0 | _6310X21K7
13 | 919735111 | Řezání stávajícího živičného krytu hl do 50 mm |  |  |  | 8 | m | 0 | 0 | _6310X1H8G
14 | 997002511 | Vodorovné přemístění suti a vybouraných hmot bez naložení ale se složením a urovnáním do 1 km |  |  |  | 329.12 | t | 0 | 0 | _6310WOD19
|  | Penetrační makadam 748*0,1*2,3 |  |  |  | 172.04
|  | Podklad z kameniva 748*0,1*2,1 |  |  |  | 157.08
15 | 997006519 | Příplatek k vodorovnému přemístění suti na skládku ZKD 1 km přes 1 km |  |  |  | 1316.48 | t | 0 | 0 | _6310WPH9S
Do 5 km
|  | 329,12*4 |  |  |  | 1316.48
16 | 998225111 | Přesun hmot pro pozemní komunikace s krytem z kamene, monolitickým betonovým nebo živičným |  |  |  | 515.011 | t | 0 | 0 | _6310WXR9P
|  | 515.011 |  |  |  | 515.011
17 | VRN1 | Geodetické práce |  |  |  | 1 | kpl | 0 | 0 | _6310X3URH
18 | VRN2 | Vytyčení inženýrských sítí |  |  |  | 1 | kpl | 0 | 0 | _6310X4FTM
19 | VRN3 | Statická zkouška |  |  |  | 1 | kus | 0 | 0 | _6310X5CK6
20 | VRN4 | Dočasné dopravní značení |  |  |  | 1 | kpl | 0 | 0 | _6310X69NN
STAVBA CELKEM |  |  | Sazba DPH | DPH celkem | Odbytová cena bez DPH: |  |  | 0
|  |  | 21 | 0 | Odbytová cena s DPH: |  |  | 0
Nabídku zpracoval:
Předáno dne: |  | . .