## Rekapitulace stavby
Export Komplet | [28 empty] | 2.0 | [5 empty] | False | False | {9201be9c-20b3-47e2-b345-8d2348f48020}
[20 empty] | >> skryté sloupce << | [13 empty] | 0,01 | 21
[34 empty] | 0,01 | 15
|  | REKAPITULACE STAVBY | [18 empty] | v --- níže se nacházejí doplnkové a pomocné údaje k sestavám --- v | [11 empty] | Návod na vyplnění | 0,001
|  | Kód: |  |  |  |  | 17-2021-1 | [25 empty] | Měnit lze pouze buňky se žlutým podbarvením! 1) na prvním listu Rekapitulace stavby vyplňte v sestavě a) Souhrnný list - údaje o Uchazeči (přenesou se do ostatních sestav i v jiných listech) b) Rekapitulace objektů - potřebné Ostatní náklady 2) na vybraných listech vyplňte v sestavě a) Krycí list - údaje o Uchazeči, pokud se liší od údajů o Uchazeči na Souhrnném listu (údaje se přenesou do ostatních sestav v daném listu) b) Rekapitulace rozpočtu - potřebné Ostatní náklady c) Celkové náklady za stavbu - ceny u položek - množství, pokud má žluté podbarvení - a v případě potřeby poznámku (ta je ve skrytém sloupci) | 0,01
|  | Stavba: |  |  |  |  | Rekonstrukce místních komunikací v sídlišti K Hradišťku v Dačicích - I. Etapa - aktualizace | [26 empty] | 0,01
|  | KSO: | [13 empty] | CC-CZ: | [17 empty] | 0,01
|  | Místo: |  |  |  |  | Dačice | [8 empty] | Datum: |  | 21. 10. 2021 | [15 empty] | 0,01
0,01
|  | Zadavatel: | [13 empty] | IČ: |  | 002 46 476 | [15 empty] | 0,01
|  |  | Město Dačice, Krajířova 27, 380 13 Dačice | [12 empty] | DIČ: | [17 empty] | 0,01
0,01
|  | Uchazeč: | [13 empty] | IČ: |  | Vyplň údaj | [15 empty] | 0,01
|  |  | Vyplň údaj | [12 empty] | DIČ: |  | Vyplň údaj | [15 empty] | 0,01
False
|  | Projektant: | [13 empty] | IČ: |  | 281 45 968 | [15 empty] | False
|  |  | Ing. arch. Martin Jirovský Ph.D., MBA | [12 empty] | DIČ: | [17 empty] | True
0,01
|  | Zpracovatel: | [13 empty] | IČ: |  | 281 45 968 | [15 empty] | 0,01
|  |  | Centrum služeb Staré město; Petra Stejskalová | [12 empty] | DIČ: | [17 empty] | True
Poznámka:
|  | Cena bez DPH | [13 empty] | 0
[8 empty] | Sazba daně |  |  | Základ daně |  |  |  |  | Výše daně
|  | DPH |  | základní |  |  |  | 21% |  |  | 0 |  |  |  |  | 0
|  |  |  | snížená |  |  |  | 15% |  |  | 0 |  |  |  |  | 0
|  |  |  | zákl. přenesená |  |  |  | 21% |  |  | 0 |  |  |  |  | 0
|  |  |  | sníž. přenesená |  |  |  | 15% |  |  | 0 |  |  |  |  | 0
|  |  |  | nulová |  |  |  | 0% |  |  | 0 |  |  |  |  | 0
|  | Cena s DPH | [6 empty] | v |  |  | CZK |  |  |  | 0
|  | Projektant | [11 empty] | Zpracovatel
|  | Datum a podpis: | [7 empty] | Razítko |  |  |  | Datum a podpis: |  |  | Razítko
|  | Objednavatel | [11 empty] | Uchazeč
|  | Datum a podpis: | [7 empty] | Razítko |  |  |  | Datum a podpis: |  |  | Razítko
REKAPITULACE OBJEKTŮ STAVBY A SOUPISŮ PRACÍ
| Kód: | [6 empty] | 17-2021-1
| Stavba: | [6 empty] | Rekonstrukce místních komunikací v sídlišti K Hradišťku v Dačicích - I. Etapa - aktualizace
| Místo: | [6 empty] | Dačice | [6 empty] | Datum: |  | 21. 10. 2021
| Zadavatel: | [6 empty] | Město Dačice, Krajířova 27, 380 13 Dačice | [6 empty] | Projektant: |  | Ing. arch. Martin Jirovský Ph.D., MBA |  |  |  | Informatívní údaje z listů zakázek
| Uchazeč: | [13 empty] | Zpracovatel: |  | Centrum služeb Staré město; Petra Stejskalová
| Kód |  |  |  | Popis | [7 empty] | Cena bez DPH [CZK] |  |  |  |  | Cena s DPH [CZK] | Typ |  | z toho Ostat. náklady [CZK] | DPH [CZK] | Normohodiny [h] | DPH základní [CZK] | DPH snížená [CZK] | DPH základní přenesená [CZK] | DPH snížená přenesená [CZK] | Základna DPH základní | Základna DPH snížená | Základna DPH zákl. přenesená | Základna DPH sníž. přenesená | Základna DPH nulová
| Náklady z rozpočtů | [11 empty] | 0 |  |  |  |  | 0 |  |  | 0 | 0 | 0 | 0 | 0 | 0 | 0 | 0 | 0 | 0 | 0 | 0 |  | D | 0 | ###NOIMPORT### | IMPORT | {9201be9c-20b3-47e2-b345-8d2348f48020} | {00000000-0000-0000-0000-000000000000}
|  | 17-2021-1.1 |  |  |  | Rekonstrukce místních komunikací v sídlišti K Hradišťku v Dačicích - I. Etapa - vodohospodářská část | [6 empty] | 0 |  |  |  |  | 0 | STA |  | 0 | 0 | 0 | 0 | 0 | 0 | 0 | 0 | 0 | 0 | 0 | 0 |  | D | 1 | ###NOIMPORT### | IMPORT | {c2b661b0-a1b3-4e08-9de6-6298d458d1a0} | {9201be9c-20b3-47e2-b345-8d2348f48020} | 827 | 2
/ |  |  | SO 302 |  |  |  | Dešťová kanalizace | [5 empty] | 0 |  |  |  |  | 0 | Soupis |  | 0 | 0 | 0 | 0 | 0 | 0 | 0 | 0 | 0 | 0 | 0 | 0 |  |  | 2 |  | IMPORT | {225d11d9-29fa-48de-aeb8-d7bdd52c38c3} | {c2b661b0-a1b3-4e08-9de6-6298d458d1a0} | 827
/ |  |  | SO 303 |  |  |  | Vodovodní řad | [5 empty] | 0 |  |  |  |  | 0 | Soupis |  | 0 | 0 | 0 | 0 | 0 | 0 | 0 | 0 | 0 | 0 | 0 | 0 |  |  | 2 |  | IMPORT | {2ba19608-5d4e-488d-91d3-4dddb17fa0ac} | {c2b661b0-a1b3-4e08-9de6-6298d458d1a0} | 827
/ |  |  | SO 304 |  |  |  | Přípojky vodovodu | [5 empty] | 0 |  |  |  |  | 0 | Soupis |  | 0 | 0 | 0 | 0 | 0 | 0 | 0 | 0 | 0 | 0 | 0 | 0 |  |  | 2 |  | IMPORT | {ae033bc2-e3a3-4014-ba72-855b89601046} | {c2b661b0-a1b3-4e08-9de6-6298d458d1a0} | 827
/ |  |  | SO 305 |  |  |  | Jednotná kanalizace | [5 empty] | 0 |  |  |  |  | 0 | Soupis |  | 0 | 0 | 0 | 0 | 0 | 0 | 0 | 0 | 0 | 0 | 0 | 0 |  |  | 2 |  | IMPORT | {02e3e580-36c0-4060-b29b-d3362e880faf} | {c2b661b0-a1b3-4e08-9de6-6298d458d1a0} | 827
/ |  |  | SO 306 |  |  |  | Přípojky kanalizace | [5 empty] | 0 |  |  |  |  | 0 | Soupis |  | 0 | 0 | 0 | 0 | 0 | 0 | 0 | 0 | 0 | 0 | 0 | 0 |  |  | 2 |  | IMPORT | {4b36ecf5-0e05-4f4f-a8f4-ba534231ae26} | {c2b661b0-a1b3-4e08-9de6-6298d458d1a0} | 827
|  | 17-2021-1.2 |  |  |  | Rekonstrukce místních komunikací v sídlišti K Hradišťku v Dačicích - I. Etapa - komunikace | [6 empty] | 0 |  |  |  |  | 0 | STA |  | 0 | 0 | 0 | 0 | 0 | 0 | 0 | 0 | 0 | 0 | 0 | 0 |  | D | 1 | ###NOIMPORT### | IMPORT | {10b6bd68-341a-43eb-a6b6-0ec30b04d1b8} | {9201be9c-20b3-47e2-b345-8d2348f48020} | 822 | 2
/ |  |  | SO 101 |  |  |  | OZ Svobodova | [5 empty] | 0 |  |  |  |  | 0 | Soupis |  | 0 | 0 | 0 | 0 | 0 | 0 | 0 | 0 | 0 | 0 | 0 | 0 |  |  | 2 |  | IMPORT | {b4ac3cfe-d8fc-46a9-ba2d-08186bcca371} | {10b6bd68-341a-43eb-a6b6-0ec30b04d1b8} | 822
/ |  |  | SO 102 |  |  |  | OZ Na Výhoně | [5 empty] | 0 |  |  |  |  | 0 | Soupis |  | 0 | 0 | 0 | 0 | 0 | 0 | 0 | 0 | 0 | 0 | 0 | 0 |  |  | 2 |  | IMPORT | {03291d84-05c8-4940-b55d-a1735fb60573} | {10b6bd68-341a-43eb-a6b6-0ec30b04d1b8} | 822
/ |  |  | SO 103 |  |  |  | OZ Jiřího z Poděbrad | [5 empty] | 0 |  |  |  |  | 0 | Soupis |  | 0 | 0 | 0 | 0 | 0 | 0 | 0 | 0 | 0 | 0 | 0 | 0 |  |  | 2 |  | IMPORT | {0c7b54cf-bf3f-41b4-8bda-ebabb61a3a10} | {10b6bd68-341a-43eb-a6b6-0ec30b04d1b8} | 822
/ |  |  | SO 301 |  |  |  | Odvodnění komunikace | [5 empty] | 0 |  |  |  |  | 0 | Soupis |  | 0 | 0 | 0 | 0 | 0 | 0 | 0 | 0 | 0 | 0 | 0 | 0 |  |  | 2 |  | IMPORT | {0e3a399e-c08f-4160-a6c7-db84f27863e9} | {10b6bd68-341a-43eb-a6b6-0ec30b04d1b8} | 822
/ |  |  | SO 401 |  |  |  | Veřejné osvětlení | [5 empty] | 0 |  |  |  |  | 0 | Soupis |  | 0 | 0 | 0 | 0 | 0 | 0 | 0 | 0 | 0 | 0 | 0 | 0 |  |  | 2 |  | IMPORT | {797d9e8e-2ef3-4d4a-817e-b94a66989539} | {10b6bd68-341a-43eb-a6b6-0ec30b04d1b8} | 822
/ |  |  | SO 402 |  |  |  | Chráničky pro metropolitní sítě | [5 empty] | 0 |  |  |  |  | 0 | Soupis |  | 0 | 0 | 0 | 0 | 0 | 0 | 0 | 0 | 0 | 0 | 0 | 0 |  |  | 2 |  | IMPORT | {c989aa4f-ad1e-460a-a81f-03ef83147eba} | {10b6bd68-341a-43eb-a6b6-0ec30b04d1b8} | 822
/ |  |  | SO 801 |  |  |  | Kácení, výsadba a vegetační úpravy | [5 empty] | 0 |  |  |  |  | 0 | Soupis |  | 0 | 0 | 0 | 0 | 0 | 0 | 0 | 0 | 0 | 0 | 0 | 0 |  |  | 2 |  | IMPORT | {48ad3f28-c3f5-4af2-81d0-faab990869d2} | {10b6bd68-341a-43eb-a6b6-0ec30b04d1b8} | 822
/ |  | VON |  |  |  | Vedlejší a ostatní náklady | [6 empty] | 0 |  |  |  |  | 0 | STA |  | 0 | 0 | 0 | 0 | 0 | 0 | 0 | 0 | 0 | 0 | 0 | 0 |  |  | 1 |  | IMPORT | {d20de81a-424a-436f-9764-f878549fbacb} | {9201be9c-20b3-47e2-b345-8d2348f48020} | 822 | 2

## SO 302 - Dešťová kanalizace
[9 empty] | >> skryté sloupce << | [9 empty] | {225d11d9-29fa-48de-aeb8-d7bdd52c38c3}
2
| KRYCÍ LIST SOUPISU PRACÍ | [8 empty] | v --- níže se nacházejí doplnkové a pomocné údaje k sestavám --- v | [8 empty] | False
Stavba:
Rekonstrukce místních komunikací v sídlišti K Hradišťku v Dačicích - I. Etapa - aktualizace
Objekt:
17-2021-1.1 - Rekonstrukce místních komunikací v sídlišti K Hradišťku v Dačicích - I. Etapa - vodohospodářská část
Soupis:
SO 302 - Dešťová kanalizace
| KSO: |  | 827 |  |  | CC-CZ:
| Místo: |  | Dačice |  |  | Datum: | 21. 10. 2021
| Zadavatel: |  |  |  |  | IČ: | 002 46 476
|  | Město Dačice, Krajířova 27, 380 13 Dačice |  |  |  | DIČ:
| Uchazeč: |  |  |  |  | IČ: | Vyplň údaj
|  | Vyplň údaj |  |  |  | DIČ: | Vyplň údaj
| Projektant: |  |  |  |  | IČ: | 281 45 968
|  | Ing. arch. Martin Jirovský Ph.D., MBA |  |  |  | DIČ:
| Zpracovatel: |  |  |  |  | IČ: | 281 45 968
|  | Centrum služeb Staré město; Petra Stejskalová |  |  |  | DIČ:
Poznámka:
| Cena bez DPH | [5 empty] | 0
|  |  | Základ daně |  |  | Sazba daně | Výše daně
| DPH | základní | 0 |  |  | 21% | 0
|  | snížená | 0 |  |  | 15% | 0
|  | zákl. přenesená | 0 |  |  | 21% | 0
|  | sníž. přenesená | 0 |  |  | 15% | 0
|  | nulová | 0 |  |  | 0% | 0
| Cena s DPH |  |  | v | CZK |  | 0
| Projektant |  |  | Zpracovatel
| Datum a podpis: |  | Razítko | Datum a podpis: |  |  | Razítko
| Objednavatel |  |  | Uchazeč
| Datum a podpis: |  | Razítko | Datum a podpis: |  |  | Razítko
REKAPITULACE ČLENĚNÍ SOUPISU PRACÍ
Stavba:
Rekonstrukce místních komunikací v sídlišti K Hradišťku v Dačicích - I. Etapa - aktualizace
Objekt:
17-2021-1.1 - Rekonstrukce místních komunikací v sídlišti K Hradišťku v Dačicích - I. Etapa - vodohospodářská část
Soupis:
SO 302 - Dešťová kanalizace
Místo: |  |  | Dačice |  |  | Datum: | 21. 10. 2021
Zadavatel: |  |  | Město Dačice, Krajířova 27, 380 13 Dačice |  |  | Projektant: | Ing. arch. Martin Jirovský Ph.D., MBA
Uchazeč: |  |  | Vyplň údaj |  |  | Zpracovatel: | Centrum služeb Staré město; Petra Stejskalová
Kód dílu - Popis | [6 empty] | Cena celkem [CZK]
Náklady ze soupisu prací | [6 empty] | 0 | [12 empty] | -1
| HSV - Práce a dodávky HSV | [5 empty] | 0
| 1 - Zemní práce | [5 empty] | 0
| 3 - Svislé a kompletní konstrukce | [5 empty] | 0
| 4 - Vodorovné konstrukce | [5 empty] | 0
| 5 - Komunikace pozemní | [5 empty] | 0
| 8 - Trubní vedení | [5 empty] | 0
| 9 - Ostatní konstrukce a práce, bourání | [5 empty] | 0
| 997 - Přesun sutě | [5 empty] | 0
| 998 - Přesun hmot | [5 empty] | 0
| PSV - Práce a dodávky PSV | [5 empty] | 0
| 771 - Podlahy z dlaždic | [5 empty] | 0
| VRN - Vedlejší rozpočtové náklady | [5 empty] | 0
| VRN4 - Inženýrská činnost | [5 empty] | 0
SOUPIS PRACÍ
Stavba:
Rekonstrukce místních komunikací v sídlišti K Hradišťku v Dačicích - I. Etapa - aktualizace
Objekt:
17-2021-1.1 - Rekonstrukce místních komunikací v sídlišti K Hradišťku v Dačicích - I. Etapa - vodohospodářská část
Soupis:
SO 302 - Dešťová kanalizace
Místo: |  |  | Dačice |  |  | Datum: | 21. 10. 2021
Zadavatel: |  |  | Město Dačice, Krajířova 27, 380 13 Dačice |  |  | Projektant: | Ing. arch. Martin Jirovský Ph.D., MBA
Uchazeč: |  |  | Vyplň údaj |  |  | Zpracovatel: | Centrum služeb Staré město; Petra Stejskalová
PČ | Typ | Kód | Popis | MJ | Množství | J.cena [CZK] | Cena celkem [CZK] | Cenová soustava |  |  | DPH | J. Nh [h] | Nh celkem [h] | J. hmotnost [t] | Hmotnost celkem [t] | J. suť [t] | Suť Celkem [t]
Náklady soupisu celkem | [6 empty] | 0 | [5 empty] | 0 |  | 1778.143 |  | 74.7139 |  | D | -1 | [10 empty] | 0
| D | HSV | Práce a dodávky HSV |  |  |  | 0 | [5 empty] | 0 |  | 1778.143 |  | 74.7139 | 1 | D | 0 |  |  |  | ROZPOCET | [6 empty] | 0
| D | 1 | Zemní práce |  |  |  | 0 | [5 empty] | 0 |  | 1262.8132 |  | 12.16 | 1 | D | 1 |  |  |  | ROZPOCET | [6 empty] | 0
1 | K | 113106423 | Rozebrání dlažeb při překopech komunikací pro pěší ze zámkové dlažby strojně pl přes 15 m2 | m2 | 16 |  | 0 | CS ÚRS 2020 01 |  |  | základní |  | 0 | 0 | 0 | 0.26 | 4.16 | 4 | K | 2 |  |  |  | ROZPOCET | 0 | 0 | 0 | 0 | 0 | 1 | 0 | 4 | 572337965
| VV |  | "plocha sjezdů ke stavebninám" 16 |  | 16 | [13 empty] | VV | 2 | 2 | True | 1 | ROZPOCET
2 | K | 113107513 | Odstranění podkladu z kameniva těženého tl 300 mm při překopech strojně pl přes 15 m2 | m2 | 16 |  | 0 | CS ÚRS 2020 01 |  |  | základní |  | 0 | 0 | 0 | 0.5 | 8 | 4 | K | 2 |  |  |  | ROZPOCET | 0 | 0 | 0 | 0 | 0 | 1 | 0 | 4 | -948242016
3 | K | 115101202 | Čerpání vody na dopravní výšku do 10 m průměrný přítok do 1000 l/min | hod | 100 |  | 0 | CS ÚRS 2020 01 |  |  | základní |  | 0 | 4e-05 | 0.004 | 0 | 0 | 4 | K | 2 |  |  |  | ROZPOCET | 0 | 0 | 0 | 0 | 0 | 1 | 0 | 4 | -287966075
| P |  | Poznámka k položce: odhad délky realizace | [15 empty] | P | 2
4 | K | 115101302 | Pohotovost čerpací soupravy pro dopravní výšku do 10 m přítok do 1000 l/min | den | 100 |  | 0 | CS ÚRS 2020 01 |  |  | základní |  | 0 | 0 | 0 | 0 | 0 | 4 | K | 2 |  |  |  | ROZPOCET | 0 | 0 | 0 | 0 | 0 | 1 | 0 | 4 | 53233166
| P |  | Poznámka k položce: odhad délky realizace | [15 empty] | P | 2
5 | K | 119001406 | Dočasné zajištění potrubí z PE DN do 500 mm | m | 66.6 |  | 0 | CS ÚRS 2020 01 |  |  | základní |  | 0 | 0.00868 | 0.57809 | 0 | 0 | 4 | K | 2 |  |  |  | ROZPOCET | 0 | 0 | 0 | 0 | 0 | 1 | 0 | 4 | -573489366
6 | K | 119001421 | Dočasné zajištění kabelů a kabelových tratí ze 3 volně ložených kabelů | m | 89.7 |  | 0 |  |  |  | základní |  | 0 | 0.0369 | 3.3099 | 0 | 0 | 4 | K | 2 |  |  |  | ROZPOCET | 0 | 0 | 0 | 0 | 0 | 1 | 0 | 4 | -567319280
7 | K | 121151123 | Sejmutí ornice plochy přes 500 m2 tl vrstvy do 200 mm strojně | m2 | 1344 |  | 0 | CS ÚRS 2020 01 |  |  | základní |  | 0 | 0 | 0 | 0 | 0 | 4 | K | 2 |  |  |  | ROZPOCET | 0 | 0 | 0 | 0 | 0 | 1 | 0 | 4 | -697041234
| VV |  | "rýha výkopu délka*šířka"448*3 |  | 1344 | [13 empty] | VV | 2 | 2 | True | 1 | ROZPOCET
8 | K | 131251104 | Hloubení jam nezapažených v hornině třídy těžitelnosti I, skupiny 3 objem do 500 m3 strojně | m3 | 250.957 |  | 0 | CS ÚRS 2020 01 |  |  | základní |  | 0 | 0 | 0 | 0 | 0 | 4 | K | 2 |  |  |  | ROZPOCET | 0 | 0 | 0 | 0 | 0 | 1 | 0 | 4 | -133779954
| VV |  | "šachta ŠDA1-5 DN 1000 šířka*délka*hloubka"1,6*1,6*(2,93+1,5+1,5+1,5+1,5) |  | 22.861 | [13 empty] | VV | 2 | 2 | True | 0 | ROZPOCET
| VV |  | "šachta ŠD0.1-9 DN 1000 šířka*délka*hloubka"1,6*1,6*(2,3+2,4+2,38+2,27+2,4+3,11+2,36+2,8+2,3) |  | 57.139 | [13 empty] | VV | 2 | 2 | True | 0 | ROZPOCET
| VV |  | "šachta ŠD1.1-3 DN 1000 šířka*délka*hloubka"1,6*1,6*(2,07+2,57+2,13) |  | 17.331 | [13 empty] | VV | 2 | 2 | True | 0 | ROZPOCET
| VV |  | "šachta ŠD5.1-6 DN 1000 šířka*délka*hloubka"1,6*1,6*(2,14+2,6+2,35+2,22+2,33+2,12) |  | 35.226 | [13 empty] | VV | 2 | 2 | True | 0 | ROZPOCET
| VV |  | "startovací jámy protlaku"2*2*8*3,7 |  | 118.4 | [13 empty] | VV | 2 | 2 | True | 0 | ROZPOCET
| VV |  | Součet |  | 250.957 | [13 empty] | VV | 2 | 4 | True | 1 | ROZPOCET
9 | K | 132254206 | Hloubení zapažených rýh š do 2000 mm v hornině třídy těžitelnosti I, skupiny 3 objem do 5000 m3 | m3 | 1508.873 |  | 0 | CS ÚRS 2020 01 |  |  | základní |  | 0 | 0 | 0 | 0 | 0 | 4 | K | 2 |  |  |  | ROZPOCET | 0 | 0 | 0 | 0 | 0 | 1 | 0 | 4 | -914588778
| VV |  | "vedení kanalizační D0 délka*šířka*hloubka" 782,7*1,3*0,75 |  | 763.133 | [13 empty] | VV | 2 | 2 | True | 0 | ROZPOCET
| VV |  | "vedení kanalizační DA délka*šířka*hloubka" 288,8*1*1 |  | 288.8 | [13 empty] | VV | 2 | 2 | True | 0 | ROZPOCET
| VV |  | "vedení kanalizační D5 délka*šířka*hloubka" 589,8*1*0,3 |  | 176.94 | [13 empty] | VV | 2 | 2 | True | 0 | ROZPOCET
| VV |  | "vedení kanalizační D1 délka*šířka*hloubka" 280*1*1 |  | 280 | [13 empty] | VV | 2 | 2 | True | 0 | ROZPOCET
| VV |  | Součet |  | 1508.873 | [13 empty] | VV | 2 | 4 | True | 1 | ROZPOCET
10 | K | 132354204 | Hloubení zapažených rýh š do 2000 mm v hornině třídy těžitelnosti II, skupiny 4 objem do 500 m3 | m3 | 176.94 |  | 0 | CS ÚRS 2020 01 |  |  | základní |  | 0 | 0 | 0 | 0 | 0 | 4 | K | 2 |  |  |  | ROZPOCET | 0 | 0 | 0 | 0 | 0 | 1 | 0 | 4 | 448520207
| VV |  | "vedení kanalizační D5 délka*šířka*hloubka" 589,8*1*0,3 |  | 176.94 | [13 empty] | VV | 2 | 2 | True | 1 | ROZPOCET
11 | K | 132454204 | Hloubení zapažených rýh š do 2000 mm v hornině třídy těžitelnosti II, skupiny 5 objem do 500 m3 | m3 | 490.298 |  | 0 | CS ÚRS 2020 01 |  |  | základní |  | 0 | 0 | 0 | 0 | 0 | 4 | K | 2 |  |  |  | ROZPOCET | 0 | 0 | 0 | 0 | 0 | 1 | 0 | 4 | -96557877
| VV |  | "vedení kanalizační D0 délka*šířka*hloubka" 782,7*1,3*0,25 |  | 254.378 | [13 empty] | VV | 2 | 2 | True | 0 | ROZPOCET
| VV |  | "vedení kanalizační D5 délka*šířka*hloubka" 589,8*1*0,4 |  | 235.92 | [13 empty] | VV | 2 | 2 | True | 0 | ROZPOCET
| VV |  | Součet |  | 490.298 | [13 empty] | VV | 2 | 4 | True | 1 | ROZPOCET
12 | K | 139001101 | Příplatek za ztížení vykopávky v blízkosti podzemního vedení | m3 | 78 |  | 0 |  |  |  | základní |  | 0 | 0 | 0 | 0 | 0 | 4 | K | 2 |  |  |  | ROZPOCET | 0 | 0 | 0 | 0 | 0 | 1 | 0 | 4 | 952785891
| VV |  | "inž.sítě délka*šířka*hloubka"(39+7+17+15+78)*1*0,5 |  | 78 | [13 empty] | VV | 2 | 2 | True | 1 | ROZPOCET
13 | K | 141720017R00 | Neřízený zemní protlak v hornině třídy těžitelnosti I a II, skupiny 3 a 4 vnějšího průměru protlaku přes 400 mm | m | 72.5 |  | 0 |  |  |  | základní |  | 0 | 0 | 0 | 0 | 0 | 4 | K | 2 |  |  |  | ROZPOCET | 0 | 0 | 0 | 0 | 0 | 1 | 0 | 4 | 552586051
14 | M | 14035915 | trubka ocelová bezešvá hladká jakost 11 353 377x10mm | m | 19 |  | 0 | CS ÚRS 2020 01 |  |  | základní |  | 0 | 0.09052 | 1.7199 | 0 | 0 | 8 | M | 2 |  |  |  | ROZPOCET | 0 | 0 | 0 | 0 | 0 | 1 | 0 | 4 | -1571857622
15 | M | 14033244 | trubka ocelová bezešvá hladká tl 14,2mm ČSN 41 1375.1 D 618mm | m | 53.5 |  | 0 | CS ÚRS 2020 01 |  |  | základní |  | 0 | 0.12777 | 6.8357 | 0 | 0 | 8 | M | 2 |  |  |  | ROZPOCET | 0 | 0 | 0 | 0 | 0 | 1 | 0 | 4 | -1760766635
16 | M | 28655126R00 | manžeta chráničky vč. upínací pásky 250/350 | kus | 2 |  | 0 |  |  |  | základní |  | 0 | 0.00266 | 0.00532 | 0 | 0 | 8 | M | 2 |  |  |  | ROZPOCET | 0 | 0 | 0 | 0 | 0 | 1 | 0 | 4 | 280589246
17 | M | 28655126R01 | manžeta chráničky vč. upínací pásky 300/350 | kus | 2 |  | 0 |  |  |  | základní |  | 0 | 0.00266 | 0.00532 | 0 | 0 | 8 | M | 2 |  |  |  | ROZPOCET | 0 | 0 | 0 | 0 | 0 | 1 | 0 | 4 | -1123521289
18 | M | 28655126R03 | manžeta chráničky vč. upínací pásky 500/600 | kus | 4 |  | 0 |  |  |  | základní |  | 0 | 0.00266 | 0.01064 | 0 | 0 | 8 | M | 2 |  |  |  | ROZPOCET | 0 | 0 | 0 | 0 | 0 | 1 | 0 | 4 | 1490858991
19 | K | 151101102 | Zřízení příložného pažení a rozepření stěn rýh hl do 4 m | m2 | 3882.6 |  | 0 | CS ÚRS 2020 01 |  |  | základní |  | 0 | 0.00085 | 3.3002 | 0 | 0 | 4 | K | 2 |  |  |  | ROZPOCET | 0 | 0 | 0 | 0 | 0 | 1 | 0 | 4 | 1344033793
| VV |  | "vedení kanalizační D0 délka*hloubka" 782,7*2 |  | 1565.4 | [13 empty] | VV | 2 | 2 | True | 0 | ROZPOCET
| VV |  | "vedení kanalizační DA délka*hloubka" 288,8*2 |  | 577.6 | [13 empty] | VV | 2 | 2 | True | 0 | ROZPOCET
| VV |  | "vedení kanalizační D5 délka*hloubka" 589,8*2 |  | 1179.6 | [13 empty] | VV | 2 | 2 | True | 0 | ROZPOCET
| VV |  | "vedení kanalizační D1 délka*hloubka" 280*2 |  | 560 | [13 empty] | VV | 2 | 2 | True | 0 | ROZPOCET
| VV |  | Součet |  | 3882.6 | [13 empty] | VV | 2 | 4 | True | 1 | ROZPOCET
20 | K | 151101112 | Odstranění příložného pažení a rozepření stěn rýh hl do 4 m | m2 | 3882.6 |  | 0 | CS ÚRS 2020 01 |  |  | základní |  | 0 | 0 | 0 | 0 | 0 | 4 | K | 2 |  |  |  | ROZPOCET | 0 | 0 | 0 | 0 | 0 | 1 | 0 | 4 | 549128940
21 | K | 162651112 | Vodorovné přemístění do 5000 m výkopku/sypaniny z horniny třídy těžitelnosti I, skupiny 1 až 3 | m3 | 239.17 |  | 0 | CS ÚRS 2020 01 |  |  | základní |  | 0 | 0 | 0 | 0 | 0 | 4 | K | 2 |  |  |  | ROZPOCET | 0 | 0 | 0 | 0 | 0 | 1 | 0 | 4 | 1796847641
| VV |  | "zemina výkopu- zásyp vedení"1508,873-1269,703 |  | 239.17 | [13 empty] | VV | 2 | 2 | True | 1 | ROZPOCET
22 | K | 162651132 | Vodorovné přemístění do 5000 m výkopku/sypaniny z horniny třídy těžitelnosti II, skupiny 4 a 5 | m3 | 667.171 |  | 0 | CS ÚRS 2020 01 |  |  | základní |  | 0 | 0 | 0 | 0 | 0 | 4 | K | 2 |  |  |  | ROZPOCET | 0 | 0 | 0 | 0 | 0 | 1 | 0 | 4 | 1685680077
| VV |  | "zemina výkopu"(176,873+490,298) |  | 667.171 | [13 empty] | VV | 2 | 2 | True | 1 | ROZPOCET
23 | K | 171201221 | Poplatek za uložení na skládce (skládkovné) zeminy a kamení kód odpadu 17 05 04 | t | 1812.682 |  | 0 | CS ÚRS 2020 01 |  |  | základní |  | 0 | 0 | 0 | 0 | 0 | 4 | K | 2 |  |  |  | ROZPOCET | 0 | 0 | 0 | 0 | 0 | 1 | 0 | 4 | 290668943
| VV |  | 239,17+667,171 |  | 906.341 | [13 empty] | VV | 2 | 2 | True | 1 | ROZPOCET
| VV |  | 906,341*2 'Přepočtené koeficientem množství |  | 1812.682 | [13 empty] | VV | 2 | 2 | False | 1 | ROZPOCET
24 | K | 174151101 | Zásyp jam, šachet rýh nebo kolem objektů sypaninou se zhutněním | m3 | 1388.103 |  | 0 | CS ÚRS 2020 01 |  |  | základní |  | 0 | 0 | 0 | 0 | 0 | 4 | K | 2 |  |  |  | ROZPOCET | 0 | 0 | 0 | 0 | 0 | 1 | 0 | 4 | -1971467042
| VV |  | "zemina výkopu vedení" (1508,873+176,94+490,298) |  | 2176.111 | [13 empty] | VV | 2 | 2 | True | 0 | ROZPOCET
| VV |  | "-zásypy vedení"-(165,869+692,791) |  | -858.66 | [13 empty] | VV | 2 | 2 | True | 0 | ROZPOCET
| VV |  | "- vedení"-((3,14*0,125*0,125*124)+(3,14*0,150*0,15*338,07)+(3,14*0,25*0,25*363,07)) |  | -101.221 | [13 empty] | VV | 2 | 2 | True | 0 | ROZPOCET
| VV |  | "zemina výkopu šachty" 132,557 |  | 132.557 | [13 empty] | VV | 2 | 2 | True | 0 | ROZPOCET
| VV |  | "- podkladní desky šachty" -10,35 |  | -10.35 | [13 empty] | VV | 2 | 2 | True | 0 | ROZPOCET
| VV |  | "- šachta ŠDA1-5 DN 1000"-(3,14*0,65*0,65*(2,93+1,5+1,5+1,5+1,5)) |  | -11.847 | [13 empty] | VV | 2 | 2 | True | 0 | ROZPOCET
| VV |  | "- šachta ŠD0.1-9 DN 1000 "-(3,14*0,65*0,65*(2,3+2,4+2,38+2,27+2,4+3,11+2,36+2,8+2,3)) |  | -29.611 | [13 empty] | VV | 2 | 2 | True | 0 | ROZPOCET
| VV |  | "-šachta ŠD1.1-3 DN 1000"-(3,14*0,65*0,65*(2,07+2,57+2,13)) |  | -8.981 | [13 empty] | VV | 2 | 2 | True | 0 | ROZPOCET
| VV |  | "-šachta ŠD5.1-6 DN 1000"-(3,147*0,65*0,65*(2,14+2,6+2,35+2,22+2,33+2,12)) |  | -18.295 | [13 empty] | VV | 2 | 2 | True | 0 | ROZPOCET
| VV |  | "-startovací jámy protlaku"2*2*8*3,7 |  | 118.4 | [13 empty] | VV | 2 | 2 | True | 0 | ROZPOCET
| VV |  | Součet |  | 1388.103 | [13 empty] | VV | 2 | 4 | True | 1 | ROZPOCET
25 | K | 175151101 | Obsypání potrubí strojně sypaninou bez prohození, uloženou do 3 m | m3 | 692.791 |  | 0 | CS ÚRS 2020 01 |  |  | základní |  | 0 | 0 | 0 | 0 | 0 | 4 | K | 2 |  |  |  | ROZPOCET | 0 | 0 | 0 | 0 | 0 | 1 | 0 | 4 | 1218762271
| VV |  | "vedení kanalizační DN 250 délka*plocha řezu" 124*0,452 |  | 56.048 | [13 empty] | VV | 2 | 2 | True | 0 | ROZPOCET
| VV |  | "vedení kanalizační DN 300 délka*plocha řezu"338,07*0,468 |  | 158.217 | [13 empty] | VV | 2 | 2 | True | 0 | ROZPOCET
| VV |  | "vedení kanalizační DN 500 délka*plocha řezu" 363,07*1,318 |  | 478.526 | [13 empty] | VV | 2 | 2 | True | 0 | ROZPOCET
| VV |  | Součet |  | 692.791 | [13 empty] | VV | 2 | 4 | True | 1 | ROZPOCET
26 | M | 58344121 | štěrkodrť frakce 0/8 | t | 1247.024 |  | 0 | CS ÚRS 2020 01 |  |  | základní |  | 0 | 1 | 1247.024 | 0 | 0 | 8 | M | 2 |  |  |  | ROZPOCET | 0 | 0 | 0 | 0 | 0 | 1 | 0 | 4 | -1936267257
| VV |  | 692,791*1,8 'Přepočtené koeficientem množství |  | 1247.024 | [13 empty] | VV | 2 | 2 | False | 1 | ROZPOCET
27 | K | 181351113 | Rozprostření ornice tl vrstvy do 200 mm pl přes 500 m2 v rovině nebo ve svahu do 1:5 strojně | m2 | 1344 |  | 0 | CS ÚRS 2020 01 |  |  | základní |  | 0 | 0 | 0 | 0 | 0 | 4 | K | 2 |  |  |  | ROZPOCET | 0 | 0 | 0 | 0 | 0 | 1 | 0 | 4 | 471546576
28 | K | 181451131 | Založení parkového trávníku výsevem plochy přes 1000 m2 v rovině a ve svahu do 1:5 | m2 | 1344 |  | 0 | CS ÚRS 2020 01 |  |  | základní |  | 0 | 0 | 0 | 0 | 0 | 4 | K | 2 |  |  |  | ROZPOCET | 0 | 0 | 0 | 0 | 0 | 1 | 0 | 4 | -197114466
29 | M | 00572410 | osivo směs travní parková | kg | 20.16 |  | 0 | CS ÚRS 2020 01 |  |  | základní |  | 0 | 0.001 | 0.02016 | 0 | 0 | 8 | M | 2 |  |  |  | ROZPOCET | 0 | 0 | 0 | 0 | 0 | 1 | 0 | 4 | 1123008313
| VV |  | 1344*0,015 'Přepočtené koeficientem množství |  | 20.16 | [13 empty] | VV | 2 | 2 | False | 1 | ROZPOCET
| D | 3 | Svislé a kompletní konstrukce |  |  |  | 0 | [5 empty] | 0 |  | 8.0003 |  | 0 | 1 | D | 1 |  |  |  | ROZPOCET | [6 empty] | 0
30 | K | 311321611 | Nosná zeď ze ŽB tř. C 30/37 bez výztuže | m3 | 3.2 |  | 0 | CS ÚRS 2020 01 |  |  | základní |  | 0 | 2.4533 | 7.8505 | 0 | 0 | 4 | K | 2 |  |  |  | ROZPOCET | 0 | 0 | 0 | 0 | 0 | 1 | 0 | 4 | 397660702
31 | K | 311353111 | Zřízení oboustranného bednění šachet | m2 | 18.8 |  | 0 | CS ÚRS 2020 01 |  |  | základní |  | 0 | 0.00313 | 0.058844 | 0 | 0 | 4 | K | 2 |  |  |  | ROZPOCET | 0 | 0 | 0 | 0 | 0 | 1 | 0 | 4 | -1375515369
| VV |  | "plocha stěn šachet"18,8 |  | 18.8 | [13 empty] | VV | 2 | 2 | True | 1 | ROZPOCET
32 | K | 311353112 | Odstranění oboustranného bednění šachet | m2 | 18.8 |  | 0 | CS ÚRS 2020 01 |  |  | základní |  | 0 | 0 | 0 | 0 | 0 | 4 | K | 2 |  |  |  | ROZPOCET | 0 | 0 | 0 | 0 | 0 | 1 | 0 | 4 | 2073415116
33 | K | 311361821 | Výztuž nosných zdí betonářskou ocelí 10 505 | t | 0.033 |  | 0 | CS ÚRS 2020 01 |  |  | základní |  | 0 | 1.0488 | 0.034611 | 0 | 0 | 4 | K | 2 |  |  |  | ROZPOCET | 0 | 0 | 0 | 0 | 0 | 1 | 0 | 4 | 332351054
| VV |  | "výztuž délka*obj. hmot./t" (32*0,0006)+(24*0,0002)+92*0,0001 |  | 0.033 | [13 empty] | VV | 2 | 2 | True | 1 | ROZPOCET
34 | K | 311362021 | Výztuž nosných zdí svařovanými sítěmi Kari | t | 0.053 |  | 0 | CS ÚRS 2020 01 |  |  | základní |  | 0 | 1.0628 | 0.056327 | 0 | 0 | 4 | K | 2 |  |  |  | ROZPOCET | 0 | 0 | 0 | 0 | 0 | 1 | 0 | 4 | 1851880210
| VV |  | "plocha*objem.hmotnost/t"17,6*0,003 |  | 0.053 | [13 empty] | VV | 2 | 2 | True | 1 | ROZPOCET
| D | 4 | Vodorovné konstrukce |  |  |  | 0 | [5 empty] | 0 |  | 351.1986 |  | 0 | 1 | D | 1 |  |  |  | ROZPOCET | [6 empty] | 0
35 | K | 451572111 | Lože pod potrubí otevřený výkop z kameniva drobného těženého | m3 | 165.869 |  | 0 | CS ÚRS 2020 01 |  |  | základní |  | 0 | 1.8908 | 313.6201 | 0 | 0 | 4 | K | 2 |  |  |  | ROZPOCET | 0 | 0 | 0 | 0 | 0 | 1 | 0 | 4 | -914728559
| VV |  | "vedení kanalizační DN 250 délka*plocha řezu" 124*0,155 |  | 19.22 | [13 empty] | VV | 2 | 2 | True | 0 | ROZPOCET
| VV |  | "vedení kanalizační DN 300 délka*plocha řezu"338,07*0,161 |  | 54.429 | [13 empty] | VV | 2 | 2 | True | 0 | ROZPOCET
| VV |  | "vedení kanalizační DN 500 délka*plocha řezu" 363,07*0,254 |  | 92.22 | [13 empty] | VV | 2 | 2 | True | 0 | ROZPOCET
| VV |  | Součet |  | 165.869 | [13 empty] | VV | 2 | 4 | True | 1 | ROZPOCET
36 | K | 452311131 | Podkladní desky z betonu prostého tř. C 12/15 otevřený výkop | m3 | 10.35 |  | 0 | CS ÚRS 2020 01 |  |  | základní |  | 0 | 2.234 | 23.1219 | 0 | 0 | 4 | K | 2 |  |  |  | ROZPOCET | 0 | 0 | 0 | 0 | 0 | 1 | 0 | 4 | 875514427
| VV |  | "šachty šířka*délka*výška*počet" 1,5*1,5*0,2*23 |  | 10.35 | [13 empty] | VV | 2 | 2 | True | 1 | ROZPOCET
37 | K | 465513127 | Dlažba z lomového kamene na cementovou maltu s vyspárováním tl 200 mm | m2 | 7 |  | 0 | CS ÚRS 2020 01 |  |  | základní |  | 0 | 0.74327 | 5.2029 | 0 | 0 | 4 | K | 2 |  |  |  | ROZPOCET | 0 | 0 | 0 | 0 | 0 | 1 | 0 | 4 | -1434538567
| P |  | Poznámka k položce: zpevnění koryta | [15 empty] | P | 2
| VV |  | "plocha nad propustkem"7 |  | 7 | [13 empty] | VV | 2 | 2 | True | 1 | ROZPOCET
38 | K | 465513327 | Dlažba z lomového kamene na cementovou maltu s vyspárováním tl 300 mm pro hydromeliorace | m2 | 9 |  | 0 | CS ÚRS 2020 01 |  |  | základní |  | 0 | 0.93779 | 8.4401 | 0 | 0 | 4 | K | 2 |  |  |  | ROZPOCET | 0 | 0 | 0 | 0 | 0 | 1 | 0 | 4 | -925932265
| VV |  | "plocha propustku"9 |  | 9 | [13 empty] | VV | 2 | 2 | True | 1 | ROZPOCET
39 | M | 63232130 | dlaždice z taveného čediče jemný rastr 250x250x30mm | kus | 144 |  | 0 | CS ÚRS 2020 01 |  |  | základní |  | 0 | 0.00565 | 0.8136 | 0 | 0 | 8 | M | 2 |  |  |  | ROZPOCET | 0 | 0 | 0 | 0 | 0 | 1 | 0 | 4 | 751055412
| D | 5 | Komunikace pozemní |  |  |  | 0 | [5 empty] | 0 |  | 17.0429 |  | 0 | 1 | D | 1 |  |  |  | ROZPOCET | [6 empty] | 0
40 | K | 564851111 | Podklad ze štěrkodrtě ŠD tl 150 mm | m2 | 16 |  | 0 | CS ÚRS 2020 01 |  |  | základní |  | 0 | 0.345 | 5.52 | 0 | 0 | 4 | K | 2 |  |  |  | ROZPOCET | 0 | 0 | 0 | 0 | 0 | 1 | 0 | 4 | -1168351073
| P |  | Poznámka k položce: štěrkodrť frakce 0-32 mm | [15 empty] | P | 2
41 | K | 564861111 | Podklad ze štěrkodrtě ŠD tl 200 mm | m2 | 16 |  | 0 | CS ÚRS 2020 01 |  |  | základní |  | 0 | 0.46 | 7.36 | 0 | 0 | 4 | K | 2 |  |  |  | ROZPOCET | 0 | 0 | 0 | 0 | 0 | 1 | 0 | 4 | 1119076311
| P |  | Poznámka k položce: štěrkodrť fr.0-63 mm | [15 empty] | P | 2
42 | K | 596212210 | Kladení zámkové dlažby pozemních komunikací tl 80 mm skupiny A pl do 50 m2 | m2 | 16 |  | 0 | CS ÚRS 2020 01 |  |  | základní |  | 0 | 0.10362 | 1.6579 | 0 | 0 | 4 | K | 2 |  |  |  | ROZPOCET | 0 | 0 | 0 | 0 | 0 | 1 | 0 | 4 | -480385502
| VV |  | "plocha sjezdů ke stavebninám" 16 |  | 16 | [13 empty] | VV | 2 | 2 | True | 1 | ROZPOCET
43 | M | 59245013 | dlažba zámková tvaru I 200x165x80mm přírodní | m2 | 16.48 |  | 0 | CS ÚRS 2020 01 |  |  | základní |  | 0 | 0.152 | 2.505 | 0 | 0 | 8 | M | 2 |  |  |  | ROZPOCET | 0 | 0 | 0 | 0 | 0 | 1 | 0 | 4 | 1866905173
| VV |  | 16*1,03 'Přepočtené koeficientem množství |  | 16.48 | [13 empty] | VV | 2 | 2 | False | 1 | ROZPOCET
| D | 8 | Trubní vedení |  |  |  | 0 | [5 empty] | 0 |  | 138.2145 |  | 56.64 | 1 | D | 1 |  |  |  | ROZPOCET | [6 empty] | 0
44 | K | 810391811 | Bourání stávajícího potrubí z betonu DN přes 200 do 400 | m | 177 |  | 0 | CS ÚRS 2020 01 |  |  | základní |  | 0 | 0 | 0 | 0.32 | 56.64 | 4 | K | 2 |  |  |  | ROZPOCET | 0 | 0 | 0 | 0 | 0 | 1 | 0 | 4 | 329094468
| P |  | Poznámka k položce: odhad, včetně šachet | [15 empty] | P | 2
| VV |  | "stávající trasa DA" 177 |  | 177 | [13 empty] | VV | 2 | 2 | True | 1 | ROZPOCET
45 | K | 871360320 | Montáž kanalizačního potrubí hladkého plnostěnného SN 12 z polypropylenu DN 250 | m | 124 |  | 0 | CS ÚRS 2020 01 |  |  | základní |  | 0 | 2e-05 | 0.00248 | 0 | 0 | 4 | K | 2 |  |  |  | ROZPOCET | 0 | 0 | 0 | 0 | 0 | 1 | 0 | 4 | 1129852930
46 | M | 28617027 | trubka kanalizační PP plnostěnná třívrstvá DN 250x1000mm SN12 | m | 125.86 |  | 0 | CS ÚRS 2020 01 |  |  | základní |  | 0 | 0.008 | 1.0069 | 0 | 0 | 8 | M | 2 |  |  |  | ROZPOCET | 0 | 0 | 0 | 0 | 0 | 1 | 0 | 4 | -516992223
| VV |  | 124*1,015 'Přepočtené koeficientem množství |  | 125.86 | [13 empty] | VV | 2 | 2 | False | 1 | ROZPOCET
47 | K | 871370320 | Montáž kanalizačního potrubí hladkého plnostěnného SN 12 z polypropylenu DN 300 | m | 338.07 |  | 0 | CS ÚRS 2020 01 |  |  | základní |  | 0 | 2e-05 | 0.0067614 | 0 | 0 | 4 | K | 2 |  |  |  | ROZPOCET | 0 | 0 | 0 | 0 | 0 | 1 | 0 | 4 | -1950574658
48 | M | 28617028 | trubka kanalizační PP plnostěnná třívrstvá DN 300x1000mm SN12 | m | 343.141 |  | 0 | CS ÚRS 2020 01 |  |  | základní |  | 0 | 0.0127 | 4.3579 | 0 | 0 | 8 | M | 2 |  |  |  | ROZPOCET | 0 | 0 | 0 | 0 | 0 | 1 | 0 | 4 | 1221322106
| VV |  | 338,07*1,015 'Přepočtené koeficientem množství |  | 343.141 | [13 empty] | VV | 2 | 2 | False | 1 | ROZPOCET
49 | K | 871420320 | Montáž kanalizačního potrubí hladkého plnostěnného SN 12 z polypropylenu DN 500 | m | 363.07 |  | 0 | CS ÚRS 2020 01 |  |  | základní |  | 0 | 3e-05 | 0.010892 | 0 | 0 | 4 | K | 2 |  |  |  | ROZPOCET | 0 | 0 | 0 | 0 | 0 | 1 | 0 | 4 | 661261352
50 | M | 28617030 | trubka kanalizační PP plnostěnná třívrstvá DN 500x1000mm SN12 | m | 368.516 |  | 0 | CS ÚRS 2020 01 |  |  | základní |  | 0 | 0.0319 | 11.7557 | 0 | 0 | 8 | M | 2 |  |  |  | ROZPOCET | 0 | 0 | 0 | 0 | 0 | 1 | 0 | 4 | -889674611
| VV |  | 363,07*1,015 'Přepočtené koeficientem množství |  | 368.516 | [13 empty] | VV | 2 | 2 | False | 1 | ROZPOCET
51 | K | 877360320 | Montáž odboček na kanalizačním potrubí z PP trub hladkých plnostěnných DN 250 | kus | 6 |  | 0 | CS ÚRS 2020 01 |  |  | základní |  | 0 | 0 | 0 | 0 | 0 | 4 | K | 2 |  |  |  | ROZPOCET | 0 | 0 | 0 | 0 | 0 | 1 | 0 | 4 | 783675187
52 | M | 28617207 | odbočka kanalizační PP SN16 45° DN 200/150 | kus | 6 |  | 0 | CS ÚRS 2020 01 |  |  | základní |  | 0 | 0.0021 | 0.0126 | 0 | 0 | 8 | M | 2 |  |  |  | ROZPOCET | 0 | 0 | 0 | 0 | 0 | 1 | 0 | 4 | -1202506976
53 | K | 877370320 | Montáž odboček na kanalizačním potrubí z PP trub hladkých plnostěnných DN 300 | kus | 8 |  | 0 | CS ÚRS 2020 01 |  |  | základní |  | 0 | 0 | 0 | 0 | 0 | 4 | K | 2 |  |  |  | ROZPOCET | 0 | 0 | 0 | 0 | 0 | 1 | 0 | 4 | -833502609
54 | M | 28617214 | odbočka kanalizační PP SN16 45° DN 300/150 | kus | 8 |  | 0 | CS ÚRS 2020 01 |  |  | základní |  | 0 | 0.0088 | 0.0704 | 0 | 0 | 8 | M | 2 |  |  |  | ROZPOCET | 0 | 0 | 0 | 0 | 0 | 1 | 0 | 4 | 1404853350
55 | K | 877420320 | Montáž odboček na kanalizačním potrubí z PP trub hladkých plnostěnných DN 500 | kus | 12 |  | 0 | CS ÚRS 2020 01 |  |  | základní |  | 0 | 1e-05 | 0.00012 | 0 | 0 | 4 | K | 2 |  |  |  | ROZPOCET | 0 | 0 | 0 | 0 | 0 | 1 | 0 | 4 | 395640399
56 | M | 28617224 | odbočka kanalizační PP SN16 45° DN 500/150 | kus | 12 |  | 0 | CS ÚRS 2020 01 |  |  | základní |  | 0 | 0.0209 | 0.2508 | 0 | 0 | 8 | M | 2 |  |  |  | ROZPOCET | 0 | 0 | 0 | 0 | 0 | 1 | 0 | 4 | 933182979
57 | K | 879230191R00 | Příplatek za práce sklon nad 20 % při montáži jakéhokoli kanalizačního potrubí DN 40 až 550 | m | 72.5 |  | 0 |  |  |  | základní |  | 0 | 0 | 0 | 0 | 0 | 4 | K | 2 |  |  |  | ROZPOCET | 0 | 0 | 0 | 0 | 0 | 1 | 0 | 4 | 2033661469
| P |  | Poznámka k položce: montáž potrubí do ocelové chráničky, vč. kluzných objímek | [15 empty] | P | 2
| VV |  | "DN 250"9 |  | 9 | [13 empty] | VV | 2 | 2 | True | 0 | ROZPOCET
| VV |  | "DN 300"10 |  | 10 | [13 empty] | VV | 2 | 2 | True | 0 | ROZPOCET
| VV |  | "DN 500"53,5 |  | 53.5 | [13 empty] | VV | 2 | 2 | True | 0 | ROZPOCET
| VV |  | Součet |  | 72.5 | [13 empty] | VV | 2 | 4 | True | 1 | ROZPOCET
58 | K | 894118001 | Příplatek ZKD 0,60 m výšky vstupu na potrubí | kus | 36 |  | 0 | CS ÚRS 2020 01 |  |  | základní |  | 0 | 0.03573 | 1.2863 | 0 | 0 | 4 | K | 2 |  |  |  | ROZPOCET | 0 | 0 | 0 | 0 | 0 | 1 | 0 | 4 | -1097542074
59 | K | 894411121 | Zřízení šachet kanalizačních z betonových dílců na potrubí DN nad 200 do 300 dno beton tř. C 25/30 | kus | 3 |  | 0 | CS ÚRS 2020 01 |  |  | základní |  | 0 | 2.1168 | 6.3503 | 0 | 0 | 4 | K | 2 |  |  |  | ROZPOCET | 0 | 0 | 0 | 0 | 0 | 1 | 0 | 4 | -2060937899
| P |  | Poznámka k položce: vč. těsnění | [15 empty] | P | 2
60 | K | 894411131 | Zřízení šachet kanalizačních z betonových dílců na potrubí DN nad 300 do 400 dno beton tř. C 25/30 | kus | 11 |  | 0 | CS ÚRS 2020 01 |  |  | základní |  | 0 | 2.2569 | 24.8258 | 0 | 0 | 4 | K | 2 |  |  |  | ROZPOCET | 0 | 0 | 0 | 0 | 0 | 1 | 0 | 4 | -610390632
| P |  | Poznámka k položce: vč. těsnění | [15 empty] | P | 2
61 | K | 894411141 | Zřízení šachet kanalizačních z betonových dílců na potrubí DN 500 dno beton tř. C 25/30 | kus | 9 |  | 0 | CS ÚRS 2020 01 |  |  | základní |  | 0 | 2.3765 | 21.3885 | 0 | 0 | 4 | K | 2 |  |  |  | ROZPOCET | 0 | 0 | 0 | 0 | 0 | 1 | 0 | 4 | 1674523978
| P |  | Poznámka k položce: vč. těsnění | [15 empty] | P | 2
62 | M | 59224061 | dno betonové šachtové kulaté DN 1000x600, 100x75x15cm | kus | 11 |  | 0 | CS ÚRS 2020 01 |  |  | základní |  | 0 | 1.229 | 13.519 | 0 | 0 | 8 | M | 2 |  |  |  | ROZPOCET | 0 | 0 | 0 | 0 | 0 | 1 | 0 | 4 | 2056075811
| P |  | Poznámka k položce: sv.v. 650 mm | [15 empty] | P | 2
63 | M | 59224064 | dno betonové šachtové kulaté DN 1000x500, 100x65x15cm | kus | 3 |  | 0 | CS ÚRS 2020 01 |  |  | základní |  | 0 | 1.29 | 3.87 | 0 | 0 | 8 | M | 2 |  |  |  | ROZPOCET | 0 | 0 | 0 | 0 | 0 | 1 | 0 | 4 | -43993808
| P |  | Poznámka k položce: sv.s. 500 mm - snížené dno | [15 empty] | P | 2
64 | M | 59224062 | dno betonové šachtové kulaté DN 1000x800, 100x95x15cm | kus | 9 |  | 0 | CS ÚRS 2020 01 |  |  | základní |  | 0 | 1.548 | 13.932 | 0 | 0 | 8 | M | 2 |  |  |  | ROZPOCET | 0 | 0 | 0 | 0 | 0 | 1 | 0 | 4 | -1109119211
| P |  | Poznámka k položce: sv.v.700 mm | [15 empty] | P | 2
65 | M | 59224068 | skruž betonová DN 1000x500 PS, 100x50x12cm | kus | 22 |  | 0 | CS ÚRS 2020 01 |  |  | základní |  | 0 | 0.526 | 11.572 | 0 | 0 | 8 | M | 2 |  |  |  | ROZPOCET | 0 | 0 | 0 | 0 | 0 | 1 | 0 | 4 | -255298042
66 | M | 59224066 | skruž betonová DN 1000x250 PS, 100x25x12cm | kus | 5 |  | 0 | CS ÚRS 2020 01 |  |  | základní |  | 0 | 0.262 | 1.31 | 0 | 0 | 8 | M | 2 |  |  |  | ROZPOCET | 0 | 0 | 0 | 0 | 0 | 1 | 0 | 4 | 1411600470
67 | M | 59224312 | kónus šachetní betonový kapsové plastové stupadlo 100x62,5x58cm | kus | 23 |  | 0 | CS ÚRS 2020 01 |  |  | základní |  | 0 | 0.585 | 13.455 | 0 | 0 | 8 | M | 2 |  |  |  | ROZPOCET | 0 | 0 | 0 | 0 | 0 | 1 | 0 | 4 | -776887669
68 | M | 59224176 | prstenec šachtový vyrovnávací betonový 625x120x80mm | kus | 6 |  | 0 | CS ÚRS 2020 01 |  |  | základní |  | 0 | 0.051 | 0.306 | 0 | 0 | 8 | M | 2 |  |  |  | ROZPOCET | 0 | 0 | 0 | 0 | 0 | 1 | 0 | 4 | 1197733029
69 | M | 59224185 | prstenec šachtový vyrovnávací betonový 625x120x60mm | kus | 5 |  | 0 | CS ÚRS 2020 01 |  |  | základní |  | 0 | 0.04 | 0.2 | 0 | 0 | 8 | M | 2 |  |  |  | ROZPOCET | 0 | 0 | 0 | 0 | 0 | 1 | 0 | 4 | -221456307
70 | M | 59224184 | prstenec šachtový vyrovnávací betonový 625x120x40mm | kus | 3 |  | 0 | CS ÚRS 2020 01 |  |  | základní |  | 0 | 0.028 | 0.084 | 0 | 0 | 8 | M | 2 |  |  |  | ROZPOCET | 0 | 0 | 0 | 0 | 0 | 1 | 0 | 4 | -216455284
71 | M | 59224187 | prstenec šachtový vyrovnávací betonový 625x120x100mm | kus | 7 |  | 0 | CS ÚRS 2020 01 |  |  | základní |  | 0 | 0.068 | 0.476 | 0 | 0 | 8 | M | 2 |  |  |  | ROZPOCET | 0 | 0 | 0 | 0 | 0 | 1 | 0 | 4 | -481730244
72 | M | 59224188 | prstenec šachtový vyrovnávací betonový 625x120x120mm | kus | 3 |  | 0 | CS ÚRS 2020 01 |  |  | základní |  | 0 | 0.081 | 0.243 | 0 | 0 | 8 | M | 2 |  |  |  | ROZPOCET | 0 | 0 | 0 | 0 | 0 | 1 | 0 | 4 | 894485930
73 | K | 899104112 | Osazení poklopů litinových nebo ocelových včetně rámů pro třídu zatížení D400, E600 | kus | 23 |  | 0 | CS ÚRS 2020 01 |  |  | základní |  | 0 | 0.21734 | 4.9988 | 0 | 0 | 4 | K | 2 |  |  |  | ROZPOCET | 0 | 0 | 0 | 0 | 0 | 1 | 0 | 4 | -1949360972
74 | M | 63126039 | poklop šachtový s BEGU rámem a zámky kruhový, DN 600 D400 | m2 | 23 |  | 0 | CS ÚRS 2020 01 |  |  | základní |  | 0 | 0.12 | 2.76 | 0 | 0 | 8 | M | 2 |  |  |  | ROZPOCET | 0 | 0 | 0 | 0 | 0 | 1 | 0 | 4 | 323734661
75 | K | 899722113 | Krytí potrubí z plastů výstražnou fólií z PVC 34cm | m | 1815 |  | 0 | CS ÚRS 2020 01 |  |  | základní |  | 0 | 9e-05 | 0.16335 | 0 | 0 | 4 | K | 2 |  |  |  | ROZPOCET | 0 | 0 | 0 | 0 | 0 | 1 | 0 | 4 | -1224006865
| P |  | Poznámka k položce: 2 pásky vedel sebe | [15 empty] | P | 2
76 | K | 998276101R00 | Pomocný kotevní a spojovací materiál | kpl | 1 |  | 0 |  |  |  | základní |  | 0 | 0 | 0 | 0 | 0 | 4 | K | 2 |  |  |  | ROZPOCET | 0 | 0 | 0 | 0 | 0 | 1 | 0 | 4 | 2047199911
| D | 9 | Ostatní konstrukce a práce, bourání |  |  |  | 0 | [5 empty] | 0 |  | 0.87343 |  | 5.9139 | 1 | D | 1 |  |  |  | ROZPOCET | [6 empty] | 0
77 | K | 965022131 | Bourání kamenných podlah nebo dlažeb z lomového kamene nebo kostek pl přes 1 m2 | m2 | 9 |  | 0 | CS ÚRS 2020 01 |  |  | základní |  | 0 | 0 | 0 | 0.432 | 3.888 | 4 | K | 2 |  |  |  | ROZPOCET | 0 | 0 | 0 | 0 | 0 | 1 | 0 | 4 | -1156541601
| P |  | Poznámka k položce: vybourání dlažby propustku, mat. uskladnit pro další použití | [15 empty] | P | 2
78 | K | 977151129 | Jádrové vrty diamantovými korunkami do D 350 mm do stavebních materiálů | m | 1 |  | 0 | CS ÚRS 2020 01 |  |  | základní |  | 0 | 0.00524 | 0.00524 | 0.384 | 0.384 | 4 | K | 2 |  |  |  | ROZPOCET | 0 | 0 | 0 | 0 | 0 | 1 | 0 | 4 | -1460980655
| P |  | Poznámka k položce: napojení DA na stávající potrubi ze železobetonu | [15 empty] | P | 2
79 | K | 977151133 | Jádrové vrty diamantovými korunkami do D 500 mm do stavebních materiálů | m | 1 |  | 0 | CS ÚRS 2020 01 |  |  | základní |  | 0 | 0.00843 | 0.00843 | 0.785 | 0.785 | 4 | K | 2 |  |  |  | ROZPOCET | 0 | 0 | 0 | 0 | 0 | 1 | 0 | 4 | 340224797
| P |  | Poznámka k položce: napojení do stávající železbet. potrubí DN 1200 | [15 empty] | P | 2
80 | K | 985131111 | Očištění ploch stěn, rubu kleneb a podlah tlakovou vodou | m2 | 11 |  | 0 | CS ÚRS 2020 01 |  |  | základní |  | 0 | 0 | 0 | 0 | 0 | 4 | K | 2 |  |  |  | ROZPOCET | 0 | 0 | 0 | 0 | 0 | 1 | 0 | 4 | 682461274
| VV |  | "plocha stěn propustku"11 |  | 11 | [13 empty] | VV | 2 | 2 | True | 1 | ROZPOCET
81 | K | 985142212 | Vysekání spojovací hmoty ze spár zdiva hl přes 40 mm dl do 12 m/m2 | m2 | 11 |  | 0 | CS ÚRS 2020 01 |  |  | základní |  | 0 | 0 | 0 | 0.0779 | 0.8569 | 4 | K | 2 |  |  |  | ROZPOCET | 0 | 0 | 0 | 0 | 0 | 1 | 0 | 4 | 1861467524
82 | K | 985142911 | Příplatek k cenám vysekání spojovací hmoty ze spár za práce ve stísněném prostoru | m2 | 11 |  | 0 | CS ÚRS 2020 01 |  |  | základní |  | 0 | 0 | 0 | 0 | 0 | 4 | K | 2 |  |  |  | ROZPOCET | 0 | 0 | 0 | 0 | 0 | 1 | 0 | 4 | 1830944344
83 | K | 985232112 | Hloubkové spárování zdiva aktivovanou maltou spára hl do 80 mm dl do 12 m/m2 | m2 | 11 |  | 0 | CS ÚRS 2020 01 |  |  | základní |  | 0 | 0.07816 | 0.85976 | 0 | 0 | 4 | K | 2 |  |  |  | ROZPOCET | 0 | 0 | 0 | 0 | 0 | 1 | 0 | 4 | 1335749924
84 | K | 985232191 | Příplatek k hloubkovému spárování za práci ve stísněném prostoru | m2 | 11 |  | 0 | CS ÚRS 2020 01 |  |  | základní |  | 0 | 0 | 0 | 0 | 0 | 4 | K | 2 |  |  |  | ROZPOCET | 0 | 0 | 0 | 0 | 0 | 1 | 0 | 4 | -135705537
| D | 997 | Přesun sutě |  |  |  | 0 | [5 empty] | 0 |  | 0 |  | 0 | 1 | D | 1 |  |  |  | ROZPOCET | [6 empty] | 0
85 | K | 997013111 | Vnitrostaveništní doprava suti a vybouraných hmot pro budovy v do 6 m s použitím mechanizace | t | 74.714 |  | 0 | CS ÚRS 2020 01 |  |  | základní |  | 0 | 0 | 0 | 0 | 0 | 4 | K | 2 |  |  |  | ROZPOCET | 0 | 0 | 0 | 0 | 0 | 1 | 0 | 4 | -1974535667
86 | K | 997013501 | Odvoz suti a vybouraných hmot na skládku nebo meziskládku do 1 km se složením | t | 74.714 |  | 0 | CS ÚRS 2020 01 |  |  | základní |  | 0 | 0 | 0 | 0 | 0 | 4 | K | 2 |  |  |  | ROZPOCET | 0 | 0 | 0 | 0 | 0 | 1 | 0 | 4 | -846135360
87 | K | 997013509 | Příplatek k odvozu suti a vybouraných hmot na skládku ZKD 1 km přes 1 km | t | 373.57 |  | 0 | CS ÚRS 2020 01 |  |  | základní |  | 0 | 0 | 0 | 0 | 0 | 4 | K | 2 |  |  |  | ROZPOCET | 0 | 0 | 0 | 0 | 0 | 1 | 0 | 4 | -61351014
| VV |  | 74,714*5 'Přepočtené koeficientem množství |  | 373.57 | [13 empty] | VV | 2 | 2 | False | 1 | ROZPOCET
88 | K | 997013655 | Poplatek za uložení na skládce (skládkovné) zeminy a kamení kód odpadu 17 05 04 | t | 8 |  | 0 | CS ÚRS 2020 01 |  |  | základní |  | 0 | 0 | 0 | 0 | 0 | 4 | K | 2 |  |  |  | ROZPOCET | 0 | 0 | 0 | 0 | 0 | 1 | 0 | 4 | -895510179
89 | K | 997221615 | Poplatek za uložení na skládce (skládkovné) stavebního odpadu betonového kód odpadu 17 01 01 | t | 60.8 |  | 0 | CS ÚRS 2020 01 |  |  | základní |  | 0 | 0 | 0 | 0 | 0 | 4 | K | 2 |  |  |  | ROZPOCET | 0 | 0 | 0 | 0 | 0 | 1 | 0 | 4 | 776632656
| D | 998 | Přesun hmot |  |  |  | 0 | [5 empty] | 0 |  | 0 |  | 0 | 1 | D | 1 |  |  |  | ROZPOCET | [6 empty] | 0
90 | K | 998276101 | Přesun hmot pro trubní vedení z trub z plastických hmot otevřený výkop | t | 1778.143 |  | 0 | CS ÚRS 2020 01 |  |  | základní |  | 0 | 0 | 0 | 0 | 0 | 4 | K | 2 |  |  |  | ROZPOCET | 0 | 0 | 0 | 0 | 0 | 1 | 0 | 4 | -983367463
91 | K | 998276124 | Příplatek k přesunu hmot pro trubní vedení z trub z plastických hmot za zvětšený přesun do 500 m | t | 1778.143 |  | 0 | CS ÚRS 2020 01 |  |  | základní |  | 0 | 0 | 0 | 0 | 0 | 4 | K | 2 |  |  |  | ROZPOCET | 0 | 0 | 0 | 0 | 0 | 1 | 0 | 4 | 2017660843
| D | PSV | Práce a dodávky PSV |  |  |  | 0 | [5 empty] | 0 |  | 0 |  | 0 | 2 | D | 0 |  |  |  | ROZPOCET | [6 empty] | 0
| D | 771 | Podlahy z dlaždic |  |  |  | 0 | [5 empty] | 0 |  | 0 |  | 0 | 2 | D | 1 |  |  |  | ROZPOCET | [6 empty] | 0
92 | K | 771569192 | Příplatek k montáž podlah z čediče za omezený prostor | m2 | 9 |  | 0 | CS ÚRS 2020 01 |  |  | základní |  | 0 | 0 | 0 | 0 | 0 | 16 | K | 2 |  |  |  | ROZPOCET | 0 | 0 | 0 | 0 | 0 | 1 | 0 | 16 | 1415699350
| D | VRN | Vedlejší rozpočtové náklady |  |  |  | 0 | [5 empty] | 0 |  | 0 |  | 0 | 5 | D | 0 |  |  |  | ROZPOCET | [6 empty] | 0
| D | VRN4 | Inženýrská činnost |  |  |  | 0 | [5 empty] | 0 |  | 0 |  | 0 | 5 | D | 1 |  |  |  | ROZPOCET | [6 empty] | 0
93 | K | 043103000 | Zkoušky bez rozlišení | kpl | 1 |  | 0 | CS ÚRS 2020 01 |  |  | základní |  | 0 | 0 | 0 | 0 | 0 | 1024 | K | 2 |  |  |  | ROZPOCET | 0 | 0 | 0 | 0 | 0 | 1 | 0 | 1024 | 1470875484
| P |  | Poznámka k položce: Kamerová zkouška kanalizace TV kamerou, po výstavbě pro kontrolu před předáním díla a před uplynutím záruční doby kvůli kontrole díla. | [15 empty] | P | 2
94 | K | 043144000 | Zkoušky těsnosti | kpl | 1 |  | 0 | CS ÚRS 2020 01 |  |  | základní |  | 0 | 0 | 0 | 0 | 0 | 1024 | K | 2 |  |  |  | ROZPOCET | 0 | 0 | 0 | 0 | 0 | 1 | 0 | 1024 | -1808804994
| P |  | Poznámka k položce: včetně zabezpečení konců kanal. potrubí | [15 empty] | P | 2

## SO 303 - Vodovodní řad
[9 empty] | >> skryté sloupce << | [9 empty] | {2ba19608-5d4e-488d-91d3-4dddb17fa0ac}
2
| KRYCÍ LIST SOUPISU PRACÍ | [8 empty] | v --- níže se nacházejí doplnkové a pomocné údaje k sestavám --- v | [8 empty] | False
Stavba:
Rekonstrukce místních komunikací v sídlišti K Hradišťku v Dačicích - I. Etapa - aktualizace
Objekt:
17-2021-1.1 - Rekonstrukce místních komunikací v sídlišti K Hradišťku v Dačicích - I. Etapa - vodohospodářská část
Soupis:
SO 303 - Vodovodní řad
| KSO: |  | 827 |  |  | CC-CZ:
| Místo: |  | Dačice |  |  | Datum: | 21. 10. 2021
| Zadavatel: |  |  |  |  | IČ: | 002 46 476
|  | Město Dačice, Krajířova 27, 380 13 Dačice |  |  |  | DIČ:
| Uchazeč: |  |  |  |  | IČ: | Vyplň údaj
|  | Vyplň údaj |  |  |  | DIČ: | Vyplň údaj
| Projektant: |  |  |  |  | IČ: | 281 45 968
|  | Ing. arch. Martin Jirovský Ph.D., MBA |  |  |  | DIČ:
| Zpracovatel: |  |  |  |  | IČ: | 281 45 968
|  | Centrum služeb Staré město; Petra Stejskalová |  |  |  | DIČ:
Poznámka:
| Cena bez DPH | [5 empty] | 0
|  |  | Základ daně |  |  | Sazba daně | Výše daně
| DPH | základní | 0 |  |  | 21% | 0
|  | snížená | 0 |  |  | 15% | 0
|  | zákl. přenesená | 0 |  |  | 21% | 0
|  | sníž. přenesená | 0 |  |  | 15% | 0
|  | nulová | 0 |  |  | 0% | 0
| Cena s DPH |  |  | v | CZK |  | 0
| Projektant |  |  | Zpracovatel
| Datum a podpis: |  | Razítko | Datum a podpis: |  |  | Razítko
| Objednavatel |  |  | Uchazeč
| Datum a podpis: |  | Razítko | Datum a podpis: |  |  | Razítko
REKAPITULACE ČLENĚNÍ SOUPISU PRACÍ
Stavba:
Rekonstrukce místních komunikací v sídlišti K Hradišťku v Dačicích - I. Etapa - aktualizace
Objekt:
17-2021-1.1 - Rekonstrukce místních komunikací v sídlišti K Hradišťku v Dačicích - I. Etapa - vodohospodářská část
Soupis:
SO 303 - Vodovodní řad
Místo: |  |  | Dačice |  |  | Datum: | 21. 10. 2021
Zadavatel: |  |  | Město Dačice, Krajířova 27, 380 13 Dačice |  |  | Projektant: | Ing. arch. Martin Jirovský Ph.D., MBA
Uchazeč: |  |  | Vyplň údaj |  |  | Zpracovatel: | Centrum služeb Staré město; Petra Stejskalová
Kód dílu - Popis | [6 empty] | Cena celkem [CZK]
Náklady ze soupisu prací | [6 empty] | 0 | [12 empty] | -1
| HSV - Práce a dodávky HSV | [5 empty] | 0
| 1 - Zemní práce | [5 empty] | 0
| 4 - Vodorovné konstrukce | [5 empty] | 0
| 5 - Komunikace pozemní | [5 empty] | 0
| 8 - Trubní vedení | [5 empty] | 0
| 9 - Ostatní konstrukce a práce, bourání | [5 empty] | 0
| 997 - Přesun sutě | [5 empty] | 0
| 998 - Přesun hmot | [5 empty] | 0
| PSV - Práce a dodávky PSV | [5 empty] | 0
| 722 - Zdravotechnika - vnitřní vodovod | [5 empty] | 0
| 741 - Elektroinstalace - silnoproud | [5 empty] | 0
| VRN - Vedlejší rozpočtové náklady | [5 empty] | 0
| VRN4 - Inženýrská činnost | [5 empty] | 0
SOUPIS PRACÍ
Stavba:
Rekonstrukce místních komunikací v sídlišti K Hradišťku v Dačicích - I. Etapa - aktualizace
Objekt:
17-2021-1.1 - Rekonstrukce místních komunikací v sídlišti K Hradišťku v Dačicích - I. Etapa - vodohospodářská část
Soupis:
SO 303 - Vodovodní řad
Místo: |  |  | Dačice |  |  | Datum: | 21. 10. 2021
Zadavatel: |  |  | Město Dačice, Krajířova 27, 380 13 Dačice |  |  | Projektant: | Ing. arch. Martin Jirovský Ph.D., MBA
Uchazeč: |  |  | Vyplň údaj |  |  | Zpracovatel: | Centrum služeb Staré město; Petra Stejskalová
PČ | Typ | Kód | Popis | MJ | Množství | J.cena [CZK] | Cena celkem [CZK] | Cenová soustava |  |  | DPH | J. Nh [h] | Nh celkem [h] | J. hmotnost [t] | Hmotnost celkem [t] | J. suť [t] | Suť Celkem [t]
Náklady soupisu celkem | [6 empty] | 0 | [5 empty] | 0 |  | 1165.2748 |  | 120.8915 |  | D | -1 | [10 empty] | 0
| D | HSV | Práce a dodávky HSV |  |  |  | 0 | [5 empty] | 0 |  | 1165.1392 |  | 120.8915 | 1 | D | 0 |  |  |  | ROZPOCET | [6 empty] | 0
1 | K | 113106423 | Rozebrání dlažeb při překopech komunikací pro pěší ze zámkové dlažby strojně pl přes 15 m2 | m2 | 8 |  | 0 | CS ÚRS 2020 01 |  |  | základní |  | 0 | 0 | 0 | 0.26 | 2.08 | 4 | K | 1 |  |  |  | ROZPOCET | 0 | 0 | 0 | 0 | 0 | 1 | 0 | 4 | 1137540483
| P |  | Poznámka k položce: ulice Berky z Dubé | [15 empty] | P | 1
| VV |  | "plocha dlažby zastávky" 8 |  | 8 | [13 empty] | VV | 1 | 2 | True | 1 | ROZPOCET
| D | 1 | Zemní práce |  |  |  | 0 | [5 empty] | 0 |  | 781.1573 |  | 53.54 | 1 | D | 1 |  |  |  | ROZPOCET | [6 empty] | 0
2 | K | 113107323 | Odstranění podkladu z kameniva drceného tl 300 mm strojně pl do 50 m2 | m2 | 8 |  | 0 | CS ÚRS 2020 01 |  |  | základní |  | 0 | 0 | 0 | 0.44 | 3.52 | 4 | K | 2 |  |  |  | ROZPOCET | 0 | 0 | 0 | 0 | 0 | 1 | 0 | 4 | 1534110901
3 | K | 113107325 | Odstranění podkladu z kameniva drceného tl 500 mm strojně pl do 50 m2 | m2 | 36 |  | 0 | CS ÚRS 2020 01 |  |  | základní |  | 0 | 0 | 0 | 0.75 | 27 | 4 | K | 2 |  |  |  | ROZPOCET | 0 | 0 | 0 | 0 | 0 | 1 | 0 | 4 | -810033236
4 | K | 113107344 | Odstranění podkladu živičného tl 200 mm strojně pl do 50 m2 | m2 | 46 |  | 0 | CS ÚRS 2020 01 |  |  | základní |  | 0 | 0 | 0 | 0.45 | 20.7 | 4 | K | 2 |  |  |  | ROZPOCET | 0 | 0 | 0 | 0 | 0 | 1 | 0 | 4 | 1595730822
| P |  | Poznámka k položce: ulice Berky u Dubé | [15 empty] | P | 2
| VV |  | "plocha překopu silnice" 46 |  | 46 | [13 empty] | VV | 2 | 2 | True | 1 | ROZPOCET
5 | K | 113201112 | Vytrhání obrub silničních ležatých | m | 8 |  | 0 | CS ÚRS 2020 01 |  |  | základní |  | 0 | 0 | 0 | 0.29 | 2.32 | 4 | K | 2 |  |  |  | ROZPOCET | 0 | 0 | 0 | 0 | 0 | 1 | 0 | 4 | -321765663
6 | K | 115101202 | Čerpání vody na dopravní výšku do 10 m průměrný přítok do 1000 l/min | hod | 150 |  | 0 | CS ÚRS 2020 01 |  |  | základní |  | 0 | 4e-05 | 0.006 | 0 | 0 | 4 | K | 2 |  |  |  | ROZPOCET | 0 | 0 | 0 | 0 | 0 | 1 | 0 | 4 | -814422892
| P |  | Poznámka k položce: odhad délky realizace | [15 empty] | P | 2
7 | K | 115101302 | Pohotovost čerpací soupravy pro dopravní výšku do 10 m přítok do 1000 l/min | den | 150 |  | 0 | CS ÚRS 2020 01 |  |  | základní |  | 0 | 0 | 0 | 0 | 0 | 4 | K | 2 |  |  |  | ROZPOCET | 0 | 0 | 0 | 0 | 0 | 1 | 0 | 4 | -1804929136
| P |  | Poznámka k položce: odhad délky realizace | [15 empty] | P | 2
8 | K | 119001406 | Dočasné zajištění potrubí z PE DN do 500 mm | m | 83.7 |  | 0 | CS ÚRS 2020 01 |  |  | základní |  | 0 | 0.00868 | 0.72652 | 0 | 0 | 4 | K | 2 |  |  |  | ROZPOCET | 0 | 0 | 0 | 0 | 0 | 1 | 0 | 4 | 1886879249
9 | K | 119001421 | Dočasné zajištění kabelů a kabelových tratí ze 3 volně ložených kabelů | m | 76.4 |  | 0 |  |  |  | základní |  | 0 | 0.0369 | 2.8192 | 0 | 0 | 4 | K | 2 |  |  |  | ROZPOCET | 0 | 0 | 0 | 0 | 0 | 1 | 0 | 4 | -1884098320
10 | K | 121151123 | Sejmutí ornice plochy přes 500 m2 tl vrstvy do 200 mm strojně | m2 | 360.6 |  | 0 | CS ÚRS 2020 01 |  |  | základní |  | 0 | 0 | 0 | 0 | 0 | 4 | K | 2 |  |  |  | ROZPOCET | 0 | 0 | 0 | 0 | 0 | 1 | 0 | 4 | 1960110585
| VV |  | "rýha výkopu délka*šířka"2*3+197*3*0,6 |  | 360.6 | [13 empty] | VV | 2 | 2 | True | 1 | ROZPOCET
11 | K | 131251102 | Hloubení jam nezapažených v hornině třídy těžitelnosti I, skupiny 3 objem do 50 m3 strojně | m3 | 29.6 |  | 0 | CS ÚRS 2020 01 |  |  | základní |  | 0 | 0 | 0 | 0 | 0 | 4 | K | 2 |  |  |  | ROZPOCET | 0 | 0 | 0 | 0 | 0 | 1 | 0 | 4 | -1014750840
| VV |  | "starovací jámy"2*2*3,7*2 |  | 29.6 | [13 empty] | VV | 2 | 2 | True | 1 | ROZPOCET
12 | K | 132254206 | Hloubení zapažených rýh š do 2000 mm v hornině třídy těžitelnosti I, skupiny 3 objem do 5000 m3 | m3 | 1415.29 |  | 0 | CS ÚRS 2020 01 |  |  | základní |  | 0 | 0 | 0 | 0 | 0 | 4 | K | 2 |  |  |  | ROZPOCET | 0 | 0 | 0 | 0 | 0 | 1 | 0 | 4 | -1917324636
| VV |  | "vedení vodovodní plocha profilu*šíře rýhy" 359,1*0,9+354,7*0,9+452,2*0,9+222,4*0,9+467,4*0,9*0,3+53,9*0,9*1,3*0,5+2*2*2 |  | 1415.29 | [13 empty] | VV | 2 | 2 | True | 1 | ROZPOCET
13 | K | 132354204 | Hloubení zapažených rýh š do 2000 mm v hornině třídy těžitelnosti II, skupiny 4 objem do 500 m3 | m3 | 157.73 |  | 0 | CS ÚRS 2020 01 |  |  | základní |  | 0 | 0 | 0 | 0 | 0 | 4 | K | 2 |  |  |  | ROZPOCET | 0 | 0 | 0 | 0 | 0 | 1 | 0 | 4 | 1280059916
| VV |  | "vedení vodovodní plocha profilu*šíře rýhy" 467,4*0,9*0,3+53,9*0,9*1,3*0,5 |  | 157.73 | [13 empty] | VV | 2 | 2 | True | 1 | ROZPOCET
14 | K | 132454204 | Hloubení zapažených rýh š do 2000 mm v hornině třídy těžitelnosti II, skupiny 5 objem do 500 m3 | m3 | 168.264 |  | 0 | CS ÚRS 2020 01 |  |  | základní |  | 0 | 0 | 0 | 0 | 0 | 4 | K | 2 |  |  |  | ROZPOCET | 0 | 0 | 0 | 0 | 0 | 1 | 0 | 4 | 1422659571
| VV |  | "vedení vodovodní plocha profilu*šíře rýhy" 467,4*0,9*0,4 |  | 168.264 | [13 empty] | VV | 2 | 2 | True | 1 | ROZPOCET
15 | K | 139001101 | Příplatek za ztížení vykopávky v blízkosti podzemního vedení | m3 | 58.365 |  | 0 |  |  |  | základní |  | 0 | 0 | 0 | 0 | 0 | 4 | K | 2 |  |  |  | ROZPOCET | 0 | 0 | 0 | 0 | 0 | 1 | 0 | 4 | -993843531
| VV |  | "inž.sítě plocha profilu*šířka*hloubka"(29,2*0,9*1)*1*0,5+(63*0,45)*1*0,5+(23*0,9)*1*0,5+(24*0,45)*1*0,5+(12*0,9)*1*0,5+(22*0,9)*1*0,5 |  | 58.365 | [13 empty] | VV | 2 | 2 | True | 1 | ROZPOCET
16 | K | 151101101 | Zřízení příložného pažení a rozepření stěn rýh hl do 2 m | m2 | 4058.56 |  | 0 | CS ÚRS 2020 01 |  |  | základní |  | 0 | 0.00084 | 3.4092 | 0 | 0 | 4 | K | 2 |  |  |  | ROZPOCET | 0 | 0 | 0 | 0 | 0 | 1 | 0 | 4 | 1049230119
| P |  | Poznámka k položce: opěrné bloky u kolen mimo výkop pro přeložku | [15 empty] | P | 2
| VV |  | "vedení vodovodní délka*výška" (359,1+354,7+452,2+222,4+467,4+53,9*1,6*2)*2 |  | 4056.56 | [13 empty] | VV | 2 | 2 | True | 0 | ROZPOCET
| VV |  | "opěrný blok - provozorní vodovod plocha*délka*výška*počet" 2 |  | 2 | [13 empty] | VV | 2 | 2 | True | 0 | ROZPOCET
| VV |  | Součet |  | 4058.56 | [13 empty] | VV | 2 | 4 | True | 1 | ROZPOCET
17 | K | 151101111 | Odstranění příložného pažení a rozepření stěn rýh hl do 2 m | m2 | 4058.56 |  | 0 | CS ÚRS 2020 01 |  |  | základní |  | 0 | 0 | 0 | 0 | 0 | 4 | K | 2 |  |  |  | ROZPOCET | 0 | 0 | 0 | 0 | 0 | 1 | 0 | 4 | -1778520343
18 | K | 162651112 | Vodorovné přemístění do 5000 m výkopku/sypaniny z horniny třídy těžitelnosti I, skupiny 1 až 3 | m3 | 302.124 |  | 0 | CS ÚRS 2020 01 |  |  | základní |  | 0 | 0 | 0 | 0 | 0 | 4 | K | 2 |  |  |  | ROZPOCET | 0 | 0 | 0 | 0 | 0 | 1 | 0 | 4 | 648250120
| VV |  | "zemina výkopu- zásyp vedení"1415,29-1113,166 |  | 302.124 | [13 empty] | VV | 2 | 2 | True | 1 | ROZPOCET
19 | K | 162651132 | Vodorovné přemístění do 5000 m výkopku/sypaniny z horniny třídy těžitelnosti II, skupiny 4 a 5 | m3 | 325.994 |  | 0 | CS ÚRS 2020 01 |  |  | základní |  | 0 | 0 | 0 | 0 | 0 | 4 | K | 2 |  |  |  | ROZPOCET | 0 | 0 | 0 | 0 | 0 | 1 | 0 | 4 | -1845608822
| VV |  | "zemina výkopu"(157,73+168,264) |  | 325.994 | [13 empty] | VV | 2 | 2 | True | 1 | ROZPOCET
20 | K | 171201221 | Poplatek za uložení na skládce (skládkovné) zeminy a kamení kód odpadu 17 05 04 | t | 1256.236 |  | 0 | CS ÚRS 2020 01 |  |  | základní |  | 0 | 0 | 0 | 0 | 0 | 4 | K | 2 |  |  |  | ROZPOCET | 0 | 0 | 0 | 0 | 0 | 1 | 0 | 4 | -637534451
| VV |  | 302,124+325,994 |  | 628.118 | [13 empty] | VV | 2 | 2 | True | 1 | ROZPOCET
| VV |  | 628,118*2 'Přepočtené koeficientem množství |  | 1256.236 | [13 empty] | VV | 2 | 2 | False | 1 | ROZPOCET
21 | K | 174151101 | Zásyp jam, šachet rýh nebo kolem objektů sypaninou se zhutněním | m3 | 1291.778 |  | 0 | CS ÚRS 2020 01 |  |  | základní |  | 0 | 0 | 0 | 0 | 0 | 4 | K | 2 |  |  |  | ROZPOCET | 0 | 0 | 0 | 0 | 0 | 1 | 0 | 4 | 1094042212
| VV |  | "zemina výkopu - zásypy vedení" (29,6+1415,29+157,73+168,264)-(145,01+0,19)-430,106 |  | 1195.578 | [13 empty] | VV | 2 | 2 | True | 0 | ROZPOCET
| VV |  | "zemina potrubí - provizorní vodovod" 260*0,37 |  | 96.2 | [13 empty] | VV | 2 | 2 | True | 0 | ROZPOCET
| VV |  | Součet |  | 1291.778 | [13 empty] | VV | 2 | 4 | True | 1 | ROZPOCET
22 | K | 175151101 | Obsypání potrubí strojně sypaninou bez prohození, uloženou do 3 m | m3 | 430.106 |  | 0 | CS ÚRS 2020 01 |  |  | základní |  | 0 | 0 | 0 | 0 | 0 | 4 | K | 2 |  |  |  | ROZPOCET | 0 | 0 | 0 | 0 | 0 | 1 | 0 | 4 | 1827144605
| VV |  | "vedení vodovodní délka*plocha řezu" (282,6+7+140,5+299,2+45,5+8,2)*0,337+(217,3*0,362)+(217,3*0,403) |  | 430.106 | [13 empty] | VV | 2 | 2 | True | 1 | ROZPOCET
23 | M | 58344121 | štěrkodrť frakce 0/8 | t | 774.191 |  | 0 | CS ÚRS 2020 01 |  |  | základní |  | 0 | 1 | 774.191 | 0 | 0 | 8 | M | 2 |  |  |  | ROZPOCET | 0 | 0 | 0 | 0 | 0 | 1 | 0 | 4 | -1983822354
| VV |  | 430,106*1,8 'Přepočtené koeficientem množství |  | 774.191 | [13 empty] | VV | 2 | 2 | False | 1 | ROZPOCET
24 | K | 181351103 | Rozprostření ornice tl vrstvy do 200 mm pl do 500 m2 v rovině nebo ve svahu do 1:5 strojně | m2 | 360.6 |  | 0 | CS ÚRS 2020 01 |  |  | základní |  | 0 | 0 | 0 | 0 | 0 | 4 | K | 2 |  |  |  | ROZPOCET | 0 | 0 | 0 | 0 | 0 | 1 | 0 | 4 | -1561179913
25 | K | 181411131 | Založení parkového trávníku výsevem plochy do 1000 m2 v rovině a ve svahu do 1:5 | m2 | 360.6 |  | 0 | CS ÚRS 2020 01 |  |  | základní |  | 0 | 0 | 0 | 0 | 0 | 4 | K | 2 |  |  |  | ROZPOCET | 0 | 0 | 0 | 0 | 0 | 1 | 0 | 4 | 1460198554
26 | M | 00572410 | osivo směs travní parková | kg | 5.409 |  | 0 | CS ÚRS 2020 01 |  |  | základní |  | 0 | 0.001 | 0.005409 | 0 | 0 | 8 | M | 2 |  |  |  | ROZPOCET | 0 | 0 | 0 | 0 | 0 | 1 | 0 | 4 | 960353759
| VV |  | 360,6*0,015 'Přepočtené koeficientem množství |  | 5.409 | [13 empty] | VV | 2 | 2 | False | 1 | ROZPOCET
| D | 4 | Vodorovné konstrukce |  |  |  | 0 | [5 empty] | 0 |  | 279.0704 |  | 0 | 1 | D | 1 |  |  |  | ROZPOCET | [6 empty] | 0
27 | K | 451572111 | Lože pod potrubí otevřený výkop z kameniva drobného těženého | m3 | 145.011 |  | 0 | CS ÚRS 2020 01 |  |  | základní |  | 0 | 1.8908 | 274.1824 | 0 | 0 | 4 | K | 2 |  |  |  | ROZPOCET | 0 | 0 | 0 | 0 | 0 | 1 | 0 | 4 | 1962612311
| VV |  | "vedení vodovodní délka*plocha řezu" (282,6+7+140,5+299,5+45,5+8,2)*0,113+(217,3*0,122)+(217,3*0,138) |  | 145.011 | [13 empty] | VV | 2 | 2 | True | 1 | ROZPOCET
28 | K | 452311131 | Podkladní desky z betonu prostého tř. C 12/15 otevřený výkop | m3 | 2.188 |  | 0 | CS ÚRS 2020 01 |  |  | základní |  | 0 | 2.234 | 4.888 | 0 | 0 | 4 | K | 2 |  |  |  | ROZPOCET | 0 | 0 | 0 | 0 | 0 | 1 | 0 | 4 | -1439906817
| P |  | Poznámka k položce: opěrné bloky u kolen mimo výkop pro přeložku | [15 empty] | P | 2
| VV |  | "hydranty šířka*délka*výška*počet"0,5*0,5*0,15*5 |  | 0.188 | [13 empty] | VV | 2 | 2 | True | 0 | ROZPOCET
| VV |  | "opěrný blok - provozorní vodovod plocha*délka*výška*počet"0,5*1*4 |  | 2 | [13 empty] | VV | 2 | 2 | True | 0 | ROZPOCET
| VV |  | Součet |  | 2.188 | [13 empty] | VV | 2 | 4 | True | 1 | ROZPOCET
| D | 5 | Komunikace pozemní |  |  |  | 0 | [5 empty] | 0 |  | 60.8311 |  | 0 | 1 | D | 1 |  |  |  | ROZPOCET | [6 empty] | 0
29 | K | 564861111 | Podklad ze štěrkodrtě ŠD tl 200 mm | m2 | 36 |  | 0 | CS ÚRS 2020 01 |  |  | základní |  | 0 | 0.46 | 16.56 | 0 | 0 | 4 | K | 2 |  |  |  | ROZPOCET | 0 | 0 | 0 | 0 | 0 | 1 | 0 | 4 | -2114142800
| P |  | Poznámka k položce: štěrkodrť fr.0-63 mm, rekonstrukce překopu | [15 empty] | P | 2
30 | K | 564861111R00 | Podklad ze štěrkodrtě ŠD tl 200 mm | m2 | 49 |  | 0 |  |  |  | základní |  | 0 | 0.46 | 22.54 | 0 | 0 | 4 | K | 2 |  |  |  | ROZPOCET | 0 | 0 | 0 | 0 | 0 | 1 | 0 | 4 | -1973593644
| P |  | Poznámka k položce: štěrkodrť fr.0-32 mm; rekonktrukce překopu+dlažby ul. Svobodova (před školou) | [15 empty] | P | 2
31 | K | 567122111 | Podklad ze směsi stmelené cementem SC C 8/10 (KSC I) tl 120 mm | m2 | 7 |  | 0 | CS ÚRS 2020 01 |  |  | základní |  | 0 | 0.30651 | 2.1456 | 0 | 0 | 4 | K | 2 |  |  |  | ROZPOCET | 0 | 0 | 0 | 0 | 0 | 1 | 0 | 4 | -1038303773
| P |  | Poznámka k položce: rekonstrukce vozovky ul. Svobodova (před školou) | [15 empty] | P | 2
32 | K | 573191111 | Postřik infiltrační kationaktivní emulzí v množství 1 kg/m2 | m2 | 36 |  | 0 | CS ÚRS 2020 01 |  |  | základní |  | 0 | 0.00034 | 0.01224 | 0 | 0 | 4 | K | 2 |  |  |  | ROZPOCET | 0 | 0 | 0 | 0 | 0 | 1 | 0 | 4 | 420109808
| P |  | Poznámka k položce: rekonstrukce překopu | [15 empty] | P | 2
33 | K | 573211109 | Postřik živičný spojovací z asfaltu v množství 0,50 kg/m2 | m2 | 92 |  | 0 | CS ÚRS 2020 01 |  |  | základní |  | 0 | 0.00051 | 0.04692 | 0 | 0 | 4 | K | 2 |  |  |  | ROZPOCET | 0 | 0 | 0 | 0 | 0 | 1 | 0 | 4 | 1422647062
| P |  | Poznámka k položce: rekonstrukce překopu | [15 empty] | P | 2
34 | K | 577134111 | Asfaltový beton vrstva obrusná ACO 11 (ABS) tř. I tl 40 mm š do 3 m z nemodifikovaného asfaltu | m2 | 7 |  | 0 | CS ÚRS 2020 01 |  |  | základní |  | 0 | 0.10373 | 0.72611 | 0 | 0 | 4 | K | 2 |  |  |  | ROZPOCET | 0 | 0 | 0 | 0 | 0 | 1 | 0 | 4 | -104525593
| P |  | Poznámka k položce: rekonstrukce vozovky ul. Svobodova (před školou) | [15 empty] | P | 2
35 | K | 577144111 | Asfaltový beton vrstva obrusná ACO 11 (ABS) tř. I tl 50 mm š do 3 m z nemodifikovaného asfaltu | m2 | 46 |  | 0 | CS ÚRS 2020 01 |  |  | základní |  | 0 | 0.12966 | 5.9644 | 0 | 0 | 4 | K | 2 |  |  |  | ROZPOCET | 0 | 0 | 0 | 0 | 0 | 1 | 0 | 4 | -989141383
| P |  | Poznámka k položce: rekonstrukce překopu | [15 empty] | P | 2
36 | K | 577145112 | Asfaltový beton vrstva ložní ACL 16 (ABH) tl 50 mm š do 3 m z nemodifikovaného asfaltu | m2 | 46 |  | 0 | CS ÚRS 2020 01 |  |  | základní |  | 0 | 0.12966 | 5.9644 | 0 | 0 | 4 | K | 2 |  |  |  | ROZPOCET | 0 | 0 | 0 | 0 | 0 | 1 | 0 | 4 | 1620841508
| P |  | Poznámka k položce: rekonstrukce překopu | [15 empty] | P | 2
37 | K | 577155112 | Asfaltový beton vrstva ložní ACL 16 (ABH) tl 60 mm š do 3 m z nemodifikovaného asfaltu | m2 | 7 |  | 0 | CS ÚRS 2020 01 |  |  | základní |  | 0 | 0.15559 | 1.0891 | 0 | 0 | 4 | K | 2 |  |  |  | ROZPOCET | 0 | 0 | 0 | 0 | 0 | 1 | 0 | 4 | 372211271
| P |  | Poznámka k položce: rekonstrukce vozovky ul. Svobodova (před školou) | [15 empty] | P | 2
38 | K | 577186111 | Asfaltový beton vrstva ložní ACL 22 (ABVH) tl 90 mm š do 3 m z nemodifikovaného asfaltu | m2 | 23 |  | 0 | CS ÚRS 2020 01 |  |  | základní |  | 0 | 0.23339 | 5.368 | 0 | 0 | 4 | K | 2 |  |  |  | ROZPOCET | 0 | 0 | 0 | 0 | 0 | 1 | 0 | 4 | 1129909299
| P |  | Poznámka k položce: rekonstrukce překopu | [15 empty] | P | 2
39 | K | 596212210 | Kladení zámkové dlažby pozemních komunikací tl 80 mm skupiny A pl do 50 m2 | m2 | 4 |  | 0 | CS ÚRS 2020 01 |  |  | základní |  | 0 | 0.10362 | 0.41448 | 0 | 0 | 4 | K | 2 |  |  |  | ROZPOCET | 0 | 0 | 0 | 0 | 0 | 1 | 0 | 4 | -1862654686
| P |  | Poznámka k položce: dlažba zastávky v BzD | [15 empty] | P | 2
| D | 8 | Trubní vedení |  |  |  | 0 | [5 empty] | 0 |  | 42.8371 |  | 65.2715 | 1 | D | 1 |  |  |  | ROZPOCET | [6 empty] | 0
40 | K | 850311811 | Bourání stávajícího potrubí z trub litinových DN 150 | m | 347 |  | 0 | CS ÚRS 2020 01 |  |  | základní |  | 0 | 0 | 0 | 0.044 | 15.268 | 4 | K | 2 |  |  |  | ROZPOCET | 0 | 0 | 0 | 0 | 0 | 1 | 0 | 4 | 1263757420
41 | K | 850361811 | Bourání stávajícího potrubí z trub litinových DN přes 150 do 250 | m | 515.5 |  | 0 | CS ÚRS 2020 01 |  |  | základní |  | 0 | 0 | 0 | 0.097 | 50.0035 | 4 | K | 2 |  |  |  | ROZPOCET | 0 | 0 | 0 | 0 | 0 | 1 | 0 | 4 | -1412452960
42 | K | 851361131 | Montáž potrubí z trub litinových hrdlových s integrovaným těsněním otevřený výkop DN 250 | m | 259.3 |  | 0 | CS ÚRS 2020 01 |  |  | základní |  | 0 | 0 | 0 | 0 | 0 | 4 | K | 2 |  |  |  | ROZPOCET | 0 | 0 | 0 | 0 | 0 | 1 | 0 | 4 | -1669018488
43 | M | 55253005 | trouba vodovodní litinová hrdlová Pz dl 6m DN 250 | m | 261.893 |  | 0 | CS ÚRS 2020 01 |  |  | základní |  | 0 | 0.048 | 12.5709 | 0 | 0 | 8 | M | 2 |  |  |  | ROZPOCET | 0 | 0 | 0 | 0 | 0 | 1 | 0 | 4 | -1197226099
| VV |  | 259,3*1,01 'Přepočtené koeficientem množství |  | 261.893 | [13 empty] | VV | 2 | 2 | False | 1 | ROZPOCET
44 | K | 857242122 | Montáž litinových tvarovek jednoosých přírubových otevřený výkop DN 80 | kus | 7 |  | 0 | CS ÚRS 2020 01 |  |  | základní |  | 0 | 0.00167 | 0.01169 | 0 | 0 | 4 | K | 2 |  |  |  | ROZPOCET | 0 | 0 | 0 | 0 | 0 | 1 | 0 | 4 | 1244119394
45 | M | 55251259 | koleno patkové 90° příruba/hrdlo PN 10-16 DN 160/příruba DN 80 | kus | 6 |  | 0 | CS ÚRS 2020 01 |  |  | základní |  | 0 | 0.0145 | 0.087 | 0 | 0 | 8 | M | 2 |  |  |  | ROZPOCET | 0 | 0 | 0 | 0 | 0 | 1 | 0 | 4 | -1784020736
| VV |  | "vedení vodovodní V0"2 |  | 2 | [13 empty] | VV | 2 | 2 | True | 0 | ROZPOCET
| VV |  | "vedení vodovodní V1"1 |  | 1 | [13 empty] | VV | 2 | 2 | True | 0 | ROZPOCET
| VV |  | "vedení vodovodní V5"3 |  | 3 | [13 empty] | VV | 2 | 2 | True | 0 | ROZPOCET
| VV |  | Součet |  | 6 | [13 empty] | VV | 2 | 4 | True | 1 | ROZPOCET
46 | M | 31951003 | potrubní spojka jištěná proti posuvu hrdlo-příruba DN 80 | kus | 1 |  | 0 | CS ÚRS 2020 01 |  |  | základní |  | 0 | 0.008 | 0.008 | 0 | 0 | 8 | M | 2 |  |  |  | ROZPOCET | 0 | 0 | 0 | 0 | 0 | 1 | 0 | 4 | -655835882
| VV |  | "vedení vodovodní V0"1 |  | 1 | [13 empty] | VV | 2 | 2 | True | 1 | ROZPOCET
47 | K | 857244122 | Montáž litinových tvarovek odbočných přírubových otevřený výkop DN 80 | kus | 1 |  | 0 | CS ÚRS 2020 01 |  |  | základní |  | 0 | 0.00171 | 0.00171 | 0 | 0 | 4 | K | 2 |  |  |  | ROZPOCET | 0 | 0 | 0 | 0 | 0 | 1 | 0 | 4 | -1353151820
48 | M | 55253510 | tvarovka přírubová litinová vodovodní s přírubovou odbočkou PN10/40 T-kus DN 80/80 | kus | 1 |  | 0 | CS ÚRS 2020 01 |  |  | základní |  | 0 | 0.0149 | 0.0149 | 0 | 0 | 8 | M | 2 |  |  |  | ROZPOCET | 0 | 0 | 0 | 0 | 0 | 1 | 0 | 4 | 710436457
| P |  | Poznámka k položce: viz. kladeč. schéma V0 | [15 empty] | P | 2
49 | K | 857262122 | Montáž litinových tvarovek jednoosých přírubových otevřený výkop DN 100 | kus | 9 |  | 0 | CS ÚRS 2020 01 |  |  | základní |  | 0 | 0.00167 | 0.01503 | 0 | 0 | 4 | K | 2 |  |  |  | ROZPOCET | 0 | 0 | 0 | 0 | 0 | 1 | 0 | 4 | 1081667492
50 | M | 55254027 | koleno 90° přírubové litinové vodovodní Q-kus PN10/16 DN 100 | kus | 4 |  | 0 | CS ÚRS 2020 01 |  |  | základní |  | 0 | 0.0121 | 0.0484 | 0 | 0 | 8 | M | 2 |  |  |  | ROZPOCET | 0 | 0 | 0 | 0 | 0 | 1 | 0 | 4 | 1586377320
| P |  | Poznámka k položce: viz. kladeč. schéma zásobovacího řádu | [15 empty] | P | 2
51 | M | 55253616R00 | přechod přírubový,práškový epoxid tl 250µm FFR-kus litinový dl 200mm DN 80/100 | kus | 1 |  | 0 |  |  |  | základní |  | 0 | 0.0137 | 0.0137 | 0 | 0 | 8 | M | 2 |  |  |  | ROZPOCET | 0 | 0 | 0 | 0 | 0 | 1 | 0 | 4 | -1446671639
| VV |  | "vedení vodovodní V0"1 |  | 1 | [13 empty] | VV | 2 | 2 | True | 1 | ROZPOCET
52 | M | 31951004 | potrubní spojka jištěná proti posuvu hrdlo-příruba DN 100 | kus | 1 |  | 0 | CS ÚRS 2020 01 |  |  | základní |  | 0 | 0.01 | 0.01 | 0 | 0 | 8 | M | 2 |  |  |  | ROZPOCET | 0 | 0 | 0 | 0 | 0 | 1 | 0 | 4 | 853051280
| VV |  | "vedení vodovodní V1-1"1 |  | 1 | [13 empty] | VV | 2 | 2 | True | 1 | ROZPOCET
53 | M | 31951004R00 | potrubní spojka jištěná, redukovaná proti posuvu hrdlo-hrdlo DN 80/100 | kus | 3 |  | 0 |  |  |  | základní |  | 0 | 0.01 | 0.03 | 0 | 0 | 8 | M | 2 |  |  |  | ROZPOCET | 0 | 0 | 0 | 0 | 0 | 1 | 0 | 4 | -923578891
| VV |  | "vedení vodovodní V0"2 |  | 2 | [13 empty] | VV | 2 | 2 | True | 0 | ROZPOCET
| VV |  | "vedení vodovodní V1"1 |  | 1 | [13 empty] | VV | 2 | 2 | True | 0 | ROZPOCET
| VV |  | Součet |  | 3 | [13 empty] | VV | 2 | 4 | True | 1 | ROZPOCET
54 | K | 857264122 | Montáž litinových tvarovek odbočných přírubových otevřený výkop DN 100 | kus | 13 |  | 0 | CS ÚRS 2020 01 |  |  | základní |  | 0 | 0.00171 | 0.02223 | 0 | 0 | 4 | K | 2 |  |  |  | ROZPOCET | 0 | 0 | 0 | 0 | 0 | 1 | 0 | 4 | 466723439
55 | M | 55253745 | tvarovka hrdlová s přírubovou odbočkou z tvárné litiny,práškový epoxid tl 250µm MMA-kus DN 100/80 | kus | 5 |  | 0 | CS ÚRS 2020 01 |  |  | základní |  | 0 | 0.015 | 0.075 | 0 | 0 | 8 | M | 2 |  |  |  | ROZPOCET | 0 | 0 | 0 | 0 | 0 | 1 | 0 | 4 | -2046055267
| VV |  | "vedení vodovodní V0"1 |  | 1 | [13 empty] | VV | 2 | 2 | True | 0 | ROZPOCET
| VV |  | "vedení vodovodní V1"1 |  | 1 | [13 empty] | VV | 2 | 2 | True | 0 | ROZPOCET
| VV |  | "vedení vodovodní V5"3 |  | 3 | [13 empty] | VV | 2 | 2 | True | 0 | ROZPOCET
| VV |  | Součet |  | 5 | [13 empty] | VV | 2 | 4 | True | 1 | ROZPOCET
56 | M | 55253516 | tvarovka přírubová litinová vodovodní s přírubovou odbočkou PN10/16 T-kus DN 100/100 | kus | 8 |  | 0 | CS ÚRS 2020 01 |  |  | základní |  | 0 | 0.0197 | 0.1576 | 0 | 0 | 8 | M | 2 |  |  |  | ROZPOCET | 0 | 0 | 0 | 0 | 0 | 1 | 0 | 4 | -486600728
| VV |  | "vedení vodovodní V0"4 |  | 4 | [13 empty] | VV | 2 | 2 | True | 0 | ROZPOCET
| VV |  | "vedení vodovodní V1"3 |  | 3 | [13 empty] | VV | 2 | 2 | True | 0 | ROZPOCET
| VV |  | "vedení vodovodní V5"1 |  | 1 | [13 empty] | VV | 2 | 2 | True | 0 | ROZPOCET
| VV |  | Součet |  | 8 | [13 empty] | VV | 2 | 4 | True | 1 | ROZPOCET
57 | K | 857311131 | Montáž litinových tvarovek jednoosých hrdlových otevřený výkop s integrovaným těsněním DN 150 | kus | 4 |  | 0 | CS ÚRS 2020 01 |  |  | základní |  | 0 | 0 | 0 | 0 | 0 | 4 | K | 2 |  |  |  | ROZPOCET | 0 | 0 | 0 | 0 | 0 | 1 | 0 | 4 | 1547233554
58 | M | 55253999 | koleno přírubové z tvárné litiny,práškový epoxid tl 250µm FFK-kus DN 150- 30° | kus | 1 |  | 0 | CS ÚRS 2020 01 |  |  | základní |  | 0 | 0.0215 | 0.0215 | 0 | 0 | 8 | M | 2 |  |  |  | ROZPOCET | 0 | 0 | 0 | 0 | 0 | 1 | 0 | 4 | 1910766625
| P |  | Poznámka k položce: viz. kladeč. schéma zásobovacího řádu | [15 empty] | P | 2
59 | M | 55254029 | koleno přírubové z tvárné litiny,práškový epoxid tl 250µm Q-kus DN 150-90° | kus | 1 |  | 0 | CS ÚRS 2020 01 |  |  | základní |  | 0 | 0.0236 | 0.0236 | 0 | 0 | 8 | M | 2 |  |  |  | ROZPOCET | 0 | 0 | 0 | 0 | 0 | 1 | 0 | 4 | -458509986
| P |  | Poznámka k položce: viz. kladeč. schéma zásobovacího řádu | [15 empty] | P | 2
60 | M | 31951006 | potrubní spojka jištěná proti posuvu hrdlo-příruba DN 150 | kus | 2 |  | 0 | CS ÚRS 2020 01 |  |  | základní |  | 0 | 0.014 | 0.028 | 0 | 0 | 8 | M | 2 |  |  |  | ROZPOCET | 0 | 0 | 0 | 0 | 0 | 1 | 0 | 4 | 1434840275
| P |  | Poznámka k položce: viz. kladeč. schéma zásobovacího řádu | [15 empty] | P | 2
61 | K | 857314122 | Montáž litinových tvarovek odbočných přírubových otevřený výkop DN 150 | kus | 2 |  | 0 | CS ÚRS 2020 01 |  |  | základní |  | 0 | 0.0038 | 0.0076 | 0 | 0 | 4 | K | 2 |  |  |  | ROZPOCET | 0 | 0 | 0 | 0 | 0 | 1 | 0 | 4 | 523204972
62 | M | 55253530 | tvarovka přírubová litinová vodovodní s přírubovou odbočkou PN10/16 T-kus DN 150/150 | kus | 2 |  | 0 | CS ÚRS 2020 01 |  |  | základní |  | 0 | 0.0299 | 0.0598 | 0 | 0 | 8 | M | 2 |  |  |  | ROZPOCET | 0 | 0 | 0 | 0 | 0 | 1 | 0 | 4 | -1751939328
| P |  | Poznámka k položce: viz. kladeč. schéma zásobovacího řádu | [15 empty] | P | 2
63 | K | 857362122 | Montáž litinových tvarovek jednoosých přírubových otevřený výkop DN 250 | kus | 7 |  | 0 | CS ÚRS 2020 01 |  |  | základní |  | 0 | 0.00505 | 0.03535 | 0 | 0 | 4 | K | 2 |  |  |  | ROZPOCET | 0 | 0 | 0 | 0 | 0 | 1 | 0 | 4 | -29353844
64 | M | 55254001 | koleno přírubové z tvárné litiny,práškový epoxid tl 250µm FFK-kus DN 250- 30° | kus | 1 |  | 0 | CS ÚRS 2020 01 |  |  | základní |  | 0 | 0.0415 | 0.0415 | 0 | 0 | 8 | M | 2 |  |  |  | ROZPOCET | 0 | 0 | 0 | 0 | 0 | 1 | 0 | 4 | -69581022
| P |  | Poznámka k položce: viz. kladeč. schéma přiváděcího řádu | [15 empty] | P | 2
65 | M | 31951010 | potrubní spojka jištěná proti posuvu hrdlo-příruba DN 250 | kus | 2 |  | 0 | CS ÚRS 2020 01 |  |  | základní |  | 0 | 0.033 | 0.066 | 0 | 0 | 8 | M | 2 |  |  |  | ROZPOCET | 0 | 0 | 0 | 0 | 0 | 1 | 0 | 4 | -426754315
| P |  | Poznámka k položce: viz. kladeč. schéma přiváděcího řádu | [15 empty] | P | 2
66 | M | 31951010R00 | potrubní spojka jištěná proti posuvu hrdlo-hrdlo DN 250 | kus | 1 |  | 0 |  |  |  | základní |  | 0 | 0.033 | 0.033 | 0 | 0 | 8 | M | 2 |  |  |  | ROZPOCET | 0 | 0 | 0 | 0 | 0 | 1 | 0 | 4 | 2145737296
| P |  | Poznámka k položce: viz. kladeč. schéma přiváděcího řádu | [15 empty] | P | 2
67 | M | 55253897 | tvarovka přírubová s hrdlem z tvárné litiny,práškový epoxid tl 250µm EU-kus dl 145mm DN 250 | kus | 2 |  | 0 | CS ÚRS 2020 01 |  |  | základní |  | 0 | 0.0325 | 0.065 | 0 | 0 | 8 | M | 2 |  |  |  | ROZPOCET | 0 | 0 | 0 | 0 | 0 | 1 | 0 | 4 | -1473635028
| P |  | Poznámka k položce: viz. kladeč. schéma přiváděcího řádu | [15 empty] | P | 2
68 | M | 55291034R00 | montážní vložka, stavitelná DN 250 pro vodovodní potrubí PN 16 | kus | 1 |  | 0 |  |  |  | základní |  | 0 | 0.0009 | 0.0009 | 0 | 0 | 8 | M | 2 |  |  |  | ROZPOCET | 0 | 0 | 0 | 0 | 0 | 1 | 0 | 4 | 1960352993
| P |  | Poznámka k položce: viz. kladeč. schéma přiváděcího řádu | [15 empty] | P | 2
69 | K | 871251141 | Montáž potrubí z PE100 SDR 11 otevřený výkop svařovaných na tupo D 110 x 10,0 mm | m | 837.5 |  | 0 | CS ÚRS 2020 01 |  |  | základní |  | 0 | 0 | 0 | 0 | 0 | 4 | K | 2 |  |  |  | ROZPOCET | 0 | 0 | 0 | 0 | 0 | 1 | 0 | 4 | -621813527
70 | M | 28613557 | potrubí dvouvrstvé PE100 RC SDR11 110x10,0 dl 12m | m | 850.063 |  | 0 | CS ÚRS 2020 01 |  |  | základní |  | 0 | 0.00318 | 2.7032 | 0 | 0 | 8 | M | 2 |  |  |  | ROZPOCET | 0 | 0 | 0 | 0 | 0 | 1 | 0 | 4 | 1630921850
| VV |  | 837,5*1,015 'Přepočtené koeficientem množství |  | 850.063 | [13 empty] | VV | 2 | 2 | False | 1 | ROZPOCET
71 | K | 871321141 | Montáž potrubí z PE100 SDR 11 otevřený výkop svařovaných na tupo D 160 x 14,6 mm | m | 259 |  | 0 | CS ÚRS 2020 01 |  |  | základní |  | 0 | 0 | 0 | 0 | 0 | 4 | K | 2 |  |  |  | ROZPOCET | 0 | 0 | 0 | 0 | 0 | 1 | 0 | 4 | -317238090
72 | M | 28613560 | potrubí dvouvrstvé PE100 RC SDR11 160x14,6 dl 12m | m | 262.885 |  | 0 | CS ÚRS 2020 01 |  |  | základní |  | 0 | 0.00674 | 1.7718 | 0 | 0 | 8 | M | 2 |  |  |  | ROZPOCET | 0 | 0 | 0 | 0 | 0 | 1 | 0 | 4 | -1648140061
| VV |  | 259*1,015 'Přepočtené koeficientem množství |  | 262.885 | [13 empty] | VV | 2 | 2 | False | 1 | ROZPOCET
73 | K | 877261101 | Montáž elektrospojek na vodovodním potrubí z PE trub d 110 | kus | 41 |  | 0 | CS ÚRS 2020 01 |  |  | základní |  | 0 | 0 | 0 | 0 | 0 | 4 | K | 2 |  |  |  | ROZPOCET | 0 | 0 | 0 | 0 | 0 | 1 | 0 | 4 | -2119980509
74 | M | 28615975 | elektrospojka SDR11 PE 100 PN16 D 110mm | kus | 33 |  | 0 | CS ÚRS 2020 01 |  |  | základní |  | 0 | 0.00072 | 0.02376 | 0 | 0 | 8 | M | 2 |  |  |  | ROZPOCET | 0 | 0 | 0 | 0 | 0 | 1 | 0 | 4 | -1053373565
75 | M | 28653136 | nákružek lemový PE 100 SDR11 110mm | kus | 25 |  | 0 | CS ÚRS 2020 01 |  |  | základní |  | 0 | 0.00072 | 0.018 | 0 | 0 | 8 | M | 2 |  |  |  | ROZPOCET | 0 | 0 | 0 | 0 | 0 | 1 | 0 | 4 | -1272840217
| VV |  | "vedení vodovodní V0"12 |  | 12 | [13 empty] | VV | 2 | 2 | True | 0 | ROZPOCET
| VV |  | "vedení vodovodní V1"7 |  | 7 | [13 empty] | VV | 2 | 2 | True | 0 | ROZPOCET
| VV |  | "vedení vodovodní V5"6 |  | 6 | [13 empty] | VV | 2 | 2 | True | 0 | ROZPOCET
| VV |  | Součet |  | 25 | [13 empty] | VV | 2 | 4 | True | 1 | ROZPOCET
76 | M | 28654410 | příruba volná k lemovému nákružku z polypropylénu 110 | kus | 25 |  | 0 | CS ÚRS 2020 01 |  |  | základní |  | 0 | 0.004 | 0.1 | 0 | 0 | 8 | M | 2 |  |  |  | ROZPOCET | 0 | 0 | 0 | 0 | 0 | 1 | 0 | 4 | 1529194669
77 | M | 28614937R00 | elektrokoleno 110-30° PE 100 PN16 D 110mm | kus | 4 |  | 0 |  |  |  | základní |  | 0 | 0.00141 | 0.00564 | 0 | 0 | 8 | M | 2 |  |  |  | ROZPOCET | 0 | 0 | 0 | 0 | 0 | 1 | 0 | 4 | 215771190
| P |  | Poznámka k položce: (příp. oblouk +2xel. spojka) | [15 empty] | P | 2
| VV |  | "vedení vodovodní V1"1 |  | 1 | [13 empty] | VV | 2 | 2 | True | 0 | ROZPOCET
| VV |  | "vedení vodovodní V1-1"1 |  | 1 | [13 empty] | VV | 2 | 2 | True | 0 | ROZPOCET
| VV |  | "vedení vodovodní V5"2 |  | 2 | [13 empty] | VV | 2 | 2 | True | 0 | ROZPOCET
| VV |  | Součet |  | 4 | [13 empty] | VV | 2 | 4 | True | 1 | ROZPOCET
78 | M | 28614937R01 | elektrokoleno 110-45° PE 100 PN16 D 110mm | kus | 4 |  | 0 |  |  |  | základní |  | 0 | 0.00141 | 0.00564 | 0 | 0 | 8 | M | 2 |  |  |  | ROZPOCET | 0 | 0 | 0 | 0 | 0 | 1 | 0 | 4 | -216464424
| P |  | Poznámka k položce: (popř. oblouk +2x el. spojka) | [15 empty] | P | 2
| VV |  | "vedení vodovodní V5"4 |  | 4 | [13 empty] | VV | 2 | 2 | True | 1 | ROZPOCET
79 | K | 877321101 | Montáž elektrospojek na vodovodním potrubí z PE trub d 160 | kus | 5 |  | 0 | CS ÚRS 2020 01 |  |  | základní |  | 0 | 0 | 0 | 0 | 0 | 4 | K | 2 |  |  |  | ROZPOCET | 0 | 0 | 0 | 0 | 0 | 1 | 0 | 4 | 1842477837
80 | M | 28615978 | elektrospojka SDR11 PE 100 PN16 D 160mm | kus | 5 |  | 0 | CS ÚRS 2020 01 |  |  | základní |  | 0 | 0.00082 | 0.0041 | 0 | 0 | 8 | M | 2 |  |  |  | ROZPOCET | 0 | 0 | 0 | 0 | 0 | 1 | 0 | 4 | -1075090753
81 | M | 28653139 | nákružek lemový PE 100 SDR11 160mm | kus | 5 |  | 0 | CS ÚRS 2020 01 |  |  | základní |  | 0 | 0.00172 | 0.0086 | 0 | 0 | 8 | M | 2 |  |  |  | ROZPOCET | 0 | 0 | 0 | 0 | 0 | 1 | 0 | 4 | -877673541
82 | M | 28654410R00 | příruba volná k lemovému nákružku z polypropylénu 160 | kus | 5 |  | 0 |  |  |  | základní |  | 0 | 0.004 | 0.02 | 0 | 0 | 8 | M | 2 |  |  |  | ROZPOCET | 0 | 0 | 0 | 0 | 0 | 1 | 0 | 4 | -302913850
83 | K | 891241112 | Montáž vodovodních šoupátek otevřený výkop DN 80 | kus | 7 |  | 0 | CS ÚRS 2020 01 |  |  | základní |  | 0 | 0.00162 | 0.01134 | 0 | 0 | 4 | K | 2 |  |  |  | ROZPOCET | 0 | 0 | 0 | 0 | 0 | 1 | 0 | 4 | 1250264164
84 | M | 42221116 | šoupátko s přírubami voda DN 80 PN16 | kus | 7 |  | 0 | CS ÚRS 2020 01 |  |  | základní |  | 0 | 0.01847 | 0.12929 | 0 | 0 | 8 | M | 2 |  |  |  | ROZPOCET | 0 | 0 | 0 | 0 | 0 | 1 | 0 | 4 | 539326141
| VV |  | "vedení vodovodní V0"3 |  | 3 | [13 empty] | VV | 2 | 2 | True | 0 | ROZPOCET
| VV |  | "vedení vodovodní V1-1"1 |  | 1 | [13 empty] | VV | 2 | 2 | True | 0 | ROZPOCET
| VV |  | "vedení vodovodní V5"3 |  | 3 | [13 empty] | VV | 2 | 2 | True | 0 | ROZPOCET
| VV |  | Součet |  | 7 | [13 empty] | VV | 2 | 4 | True | 1 | ROZPOCET
85 | M | 42291079 | souprava zemní pro šoupátka DN 65-80mm Rd 2,0m | kus | 34 |  | 0 | CS ÚRS 2020 01 |  |  | základní |  | 0 | 0.0035 | 0.119 | 0 | 0 | 8 | M | 2 |  |  |  | ROZPOCET | 0 | 0 | 0 | 0 | 0 | 1 | 0 | 4 | -1314936929
| P |  | Poznámka k položce: dle skutečnosti | [15 empty] | P | 2
86 | K | 891247111 | Montáž hydrantů podzemních DN 80 | kus | 6 |  | 0 | CS ÚRS 2020 01 |  |  | základní |  | 0 | 0.00034 | 0.00204 | 0 | 0 | 4 | K | 2 |  |  |  | ROZPOCET | 0 | 0 | 0 | 0 | 0 | 1 | 0 | 4 | 2082206053
87 | M | 42273591 | hydrant podzemní DN 80 PN 16 jednoduchý uzávěr krycí v 1500mm | kus | 6 |  | 0 | CS ÚRS 2020 01 |  |  | základní |  | 0 | 0.0425 | 0.255 | 0 | 0 | 8 | M | 2 |  |  |  | ROZPOCET | 0 | 0 | 0 | 0 | 0 | 1 | 0 | 4 | -1986197549
88 | M | 42273594R00 | hydrantová drenáž | kus | 6 |  | 0 |  |  |  | základní |  | 0 | 0.048 | 0.288 | 0 | 0 | 8 | M | 2 |  |  |  | ROZPOCET | 0 | 0 | 0 | 0 | 0 | 1 | 0 | 4 | -468294097
89 | K | 891261112 | Montáž vodovodních šoupátek otevřený výkop DN 100 | kus | 27 |  | 0 | CS ÚRS 2020 01 |  |  | základní |  | 0 | 0.00165 | 0.04455 | 0 | 0 | 4 | K | 2 |  |  |  | ROZPOCET | 0 | 0 | 0 | 0 | 0 | 1 | 0 | 4 | 151769886
90 | M | 42221117 | šoupátko s přírubami voda DN 100 PN16 | kus | 27 |  | 0 | CS ÚRS 2020 01 |  |  | základní |  | 0 | 0.0245 | 0.6615 | 0 | 0 | 8 | M | 2 |  |  |  | ROZPOCET | 0 | 0 | 0 | 0 | 0 | 1 | 0 | 4 | 365708285
| VV |  | "vedení vodovodní V0"12 |  | 12 | [13 empty] | VV | 2 | 2 | True | 0 | ROZPOCET
| VV |  | "vedení vodovodní V1"8 |  | 8 | [13 empty] | VV | 2 | 2 | True | 0 | ROZPOCET
| VV |  | "vedení vodovodní V1-1"1 |  | 1 | [13 empty] | VV | 2 | 2 | True | 0 | ROZPOCET
| VV |  | "vedení vodovodní V5"4 |  | 4 | [13 empty] | VV | 2 | 2 | True | 0 | ROZPOCET
| VV |  | "vedení vodovodní ZŘ"2 |  | 2 | [13 empty] | VV | 2 | 2 | True | 0 | ROZPOCET
| VV |  | Součet |  | 27 | [13 empty] | VV | 2 | 4 | True | 1 | ROZPOCET
91 | K | 891269111 | Montáž navrtávacích pasů na potrubí z jakýchkoli trub DN 100 | kus | 53 |  | 0 | CS ÚRS 2020 01 |  |  | základní |  | 0 | 0 | 0 | 0 | 0 | 4 | K | 2 |  |  |  | ROZPOCET | 0 | 0 | 0 | 0 | 0 | 1 | 0 | 4 | -1748633079
| VV |  | "vedení vodovodní V0"21 |  | 21 | [13 empty] | VV | 2 | 2 | True | 0 | ROZPOCET
| VV |  | "vedení vodovodní V1"10 |  | 10 | [13 empty] | VV | 2 | 2 | True | 0 | ROZPOCET
| VV |  | "vedení vodovodní V1-1"1 |  | 1 | [13 empty] | VV | 2 | 2 | True | 0 | ROZPOCET
| VV |  | "vedení vodovodní V5"21 |  | 21 | [13 empty] | VV | 2 | 2 | True | 0 | ROZPOCET
| VV |  | Součet |  | 53 | [13 empty] | VV | 2 | 4 | True | 1 | ROZPOCET
92 | M | 42273549 | pás navrtávací se závitovým výstupem z tvárné litiny pro vodovodní PE a PVC potrubí 110-1” | kus | 53 |  | 0 | CS ÚRS 2020 01 |  |  | základní |  | 0 | 0.0036 | 0.1908 | 0 | 0 | 8 | M | 2 |  |  |  | ROZPOCET | 0 | 0 | 0 | 0 | 0 | 1 | 0 | 4 | -1024722721
93 | M | 42291057 | souprava zemní pro navrtávací pas s kohoutem Rd 1,5m | kus | 53 |  | 0 | CS ÚRS 2020 01 |  |  | základní |  | 0 | 0.0035 | 0.1855 | 0 | 0 | 8 | M | 2 |  |  |  | ROZPOCET | 0 | 0 | 0 | 0 | 0 | 1 | 0 | 4 | -2073474546
94 | K | 891311112 | Montáž vodovodních šoupátek otevřený výkop DN 150 | kus | 4 |  | 0 | CS ÚRS 2020 01 |  |  | základní |  | 0 | 0.00296 | 0.01184 | 0 | 0 | 4 | K | 2 |  |  |  | ROZPOCET | 0 | 0 | 0 | 0 | 0 | 1 | 0 | 4 | -696597357
95 | M | 42221119 | šoupátko s přírubami voda DN 150 PN16 | kus | 4 |  | 0 | CS ÚRS 2020 01 |  |  | základní |  | 0 | 0.0405 | 0.162 | 0 | 0 | 8 | M | 2 |  |  |  | ROZPOCET | 0 | 0 | 0 | 0 | 0 | 1 | 0 | 4 | -1953275939
| P |  | Poznámka k položce: viz. kladeč. schéma zásobovacího řádu | [15 empty] | P | 2
96 | M | 42291080 | souprava zemní pro šoupátka DN 100-150m Rd 2,0m | kus | 4 |  | 0 | CS ÚRS 2020 01 |  |  | základní |  | 0 | 0.004 | 0.016 | 0 | 0 | 8 | M | 2 |  |  |  | ROZPOCET | 0 | 0 | 0 | 0 | 0 | 1 | 0 | 4 | -1260190599
| P |  | Poznámka k položce: dle skutečnosti | [15 empty] | P | 2
97 | K | 857361931 | Výměna litinových tvarovek jednoosých hrdlových otevřený výkop s integrovaným těsněním DN 250 | kus | 1 |  | 0 | CS ÚRS 2020 01 |  |  | základní |  | 0 | 0 | 0 | 0 | 0 | 4 | K | 2 |  |  |  | ROZPOCET | 0 | 0 | 0 | 0 | 0 | 1 | 0 | 4 | -1672958222
| P |  | Poznámka k položce: provizorní vodovod, vč. provizorních přípojek | [15 empty] | P | 2
98 | M | 55251662R00 | spojka multitolerační, jištěná, redukovaná DN200/250 PN 16 typ hrdlo-příruba | kus | 1 |  | 0 |  |  |  | základní |  | 0 | 0.007 | 0.007 | 0 | 0 | 8 | M | 2 |  |  |  | ROZPOCET | 0 | 0 | 0 | 0 | 0 | 1 | 0 | 4 | -95591659
| P |  | Poznámka k položce: opakovaně použitý materiál - index ceny 0,2 | [15 empty] | P | 2
99 | K | 857241931 | Výměna litinových tvarovek jednoosých hrdlových otevřený výkop s integrovaným těsněním DN 80 | kus | 1 |  | 0 | CS ÚRS 2020 01 |  |  | základní |  | 0 | 0 | 0 | 0 | 0 | 4 | K | 2 |  |  |  | ROZPOCET | 0 | 0 | 0 | 0 | 0 | 1 | 0 | 4 | 27938452
| P |  | Poznámka k položce: provizorní vodovod, vč. provizorních přípojek | [15 empty] | P | 2
100 | M | 31951003 | potrubní spojka jištěná proti posuvu hrdlo-příruba DN 80 | kus | 1 |  | 0 | CS ÚRS 2020 01 |  |  | základní |  | 0 | 0.008 | 0.008 | 0 | 0 | 8 | M | 2 |  |  |  | ROZPOCET | 0 | 0 | 0 | 0 | 0 | 1 | 0 | 4 | 305174967
| P |  | Poznámka k položce: opakovaně použitý materiál - index ceny 0,2, v napojení V0 ve Svobodově ul. | [15 empty] | P | 2
101 | K | 871161941 | Výměna potrubí z PE100 SDR 11 otevřený výkop svařovaných na tupo D 32 x 3,0 mm | m | 96 |  | 0 | CS ÚRS 2020 01 |  |  | základní |  | 0 | 0 | 0 | 0 | 0 | 4 | K | 2 |  |  |  | ROZPOCET | 0 | 0 | 0 | 0 | 0 | 1 | 0 | 4 | -1218144528
| P |  | Poznámka k položce: provizorní vodovod, vč. provizorních přípojek | [15 empty] | P | 2
102 | M | 28613170 | potrubí vodovodní PE100 SDR11 se signalizační vrstvou 100m 32x3,0mm | m | 33 |  | 0 | CS ÚRS 2020 01 |  |  | základní |  | 0 | 0.00028 | 0.00924 | 0 | 0 | 8 | M | 2 |  |  |  | ROZPOCET | 0 | 0 | 0 | 0 | 0 | 1 | 0 | 4 | 524488786
| P |  | Poznámka k položce: opakovaně použitý materiál - index ceny 0,2, max. počet přípojek v úseku; á 3 m | [15 empty] | P | 2
103 | K | 871211941 | Výměna potrubí z PE100 SDR 11 otevřený výkop svařovaných na tupo D 63 x 5,8 mm | m | 290 |  | 0 | CS ÚRS 2020 01 |  |  | základní |  | 0 | 0 | 0 | 0 | 0 | 4 | K | 2 |  |  |  | ROZPOCET | 0 | 0 | 0 | 0 | 0 | 1 | 0 | 4 | -20598890
| P |  | Poznámka k položce: provizorní vodovod, vč. provizorních přípojek | [15 empty] | P | 2
104 | M | 28613173 | potrubí vodovodní PE100 SDR11 se signalizační vrstvou 100m 63x5,8mm | m | 290 |  | 0 | CS ÚRS 2020 01 |  |  | základní |  | 0 | 0.00106 | 0.3074 | 0 | 0 | 8 | M | 2 |  |  |  | ROZPOCET | 0 | 0 | 0 | 0 | 0 | 1 | 0 | 4 | 1830667038
| P |  | Poznámka k položce: opakovaně použitý materiál - index ceny 0,2, max. délka jednoho úseku 290 m | [15 empty] | P | 2
105 | K | 871251941 | Výměna potrubí z PE100 SDR 11 otevřený výkop svařovaných na tupo D 110 x 10,0 mm | m | 260 |  | 0 | CS ÚRS 2020 01 |  |  | základní |  | 0 | 0 | 0 | 0 | 0 | 4 | K | 2 |  |  |  | ROZPOCET | 0 | 0 | 0 | 0 | 0 | 1 | 0 | 4 | -797794339
| P |  | Poznámka k položce: provizorní vodovod, vč. provizorních přípojek | [15 empty] | P | 2
106 | M | 28613557 | potrubí dvouvrstvé PE100 RC SDR11 110x10,0 dl 12m | m | 260 |  | 0 | CS ÚRS 2020 01 |  |  | základní |  | 0 | 0.00318 | 0.8268 | 0 | 0 | 8 | M | 2 |  |  |  | ROZPOCET | 0 | 0 | 0 | 0 | 0 | 1 | 0 | 4 | 1775524785
| P |  | Poznámka k položce: opakovaně použitý materiál - index ceny 0,2, max. délka jednoho úseku 260 m | [15 empty] | P | 2
107 | K | 871351942 | Výměna potrubí z PE100 SDR 11 otevřený výkop svařovaných na tupo D 225 x 20,5 mm | m | 261 |  | 0 | CS ÚRS 2020 01 |  |  | základní |  | 0 | 0 | 0 | 0 | 0 | 4 | K | 2 |  |  |  | ROZPOCET | 0 | 0 | 0 | 0 | 0 | 1 | 0 | 4 | -748097960
| P |  | Poznámka k položce: provizorní vodovod, vč. provizorních přípojek | [15 empty] | P | 2
108 | M | 28613563 | potrubí dvouvrstvé PE100 RC SDR11 225x20,5 dl 100m | m | 261 |  | 0 | CS ÚRS 2020 01 |  |  | základní |  | 0 | 0.01328 | 3.4661 | 0 | 0 | 8 | M | 2 |  |  |  | ROZPOCET | 0 | 0 | 0 | 0 | 0 | 1 | 0 | 4 | 646221520
| P |  | Poznámka k položce: opakovaně použitý materiál - index ceny 0,2, max. délka jednoho úseku 260 m | [15 empty] | P | 2
109 | K | 877161901 | Výměna elektrospojek na vodovodním potrubí z PE trub d 32 | kus | 11 |  | 0 | CS ÚRS 2020 01 |  |  | základní |  | 0 | 0 | 0 | 0 | 0 | 4 | K | 2 |  |  |  | ROZPOCET | 0 | 0 | 0 | 0 | 0 | 1 | 0 | 4 | 1664187374
| P |  | Poznámka k položce: provizorní vodovod, vč. provizorních přípojek | [15 empty] | P | 2
110 | M | 28616780 | spojka přímá pro trubky D 32mmx5/4" | kus | 11 |  | 0 | CS ÚRS 2020 01 |  |  | základní |  | 0 | 0.00085 | 0.00935 | 0 | 0 | 8 | M | 2 |  |  |  | ROZPOCET | 0 | 0 | 0 | 0 | 0 | 1 | 0 | 4 | 326815731
| P |  | Poznámka k položce: svěrná spojka; opakovaně použitá materiál - index ceny 0,2, max. počet 11 PE přípojek v úseku | [15 empty] | P | 2
111 | M | 31951000R00 | univerzální spojka PE - ocel PN 16 Fi 32x27-34 mm | kus | 11 |  | 0 |  |  |  | základní |  | 0 | 0.005 | 0.055 | 0 | 0 | 8 | M | 2 |  |  |  | ROZPOCET | 0 | 0 | 0 | 0 | 0 | 1 | 0 | 4 | 859624572
| P |  | Poznámka k položce: svěrná spojka; opakovaně použitá materiál - index ceny 0,2, max. počet 11 OC přípojek v úseku | [15 empty] | P | 2
112 | K | 877211912 | Výměna elektrokolen 90° na vodovodním potrubí z PE trub d 63 | kus | 1 |  | 0 | CS ÚRS 2020 01 |  |  | základní |  | 0 | 0 | 0 | 0 | 0 | 4 | K | 2 |  |  |  | ROZPOCET | 0 | 0 | 0 | 0 | 0 | 1 | 0 | 4 | 1061963598
| P |  | Poznámka k položce: provizorní vodovod, vč. provizorních přípojek | [15 empty] | P | 2
113 | M | 28653055 | elektrokoleno 90° PE 100 D 63mm | kus | 1 |  | 0 | CS ÚRS 2020 01 |  |  | základní |  | 0 | 0.00032 | 0.00032 | 0 | 0 | 8 | M | 2 |  |  |  | ROZPOCET | 0 | 0 | 0 | 0 | 0 | 1 | 0 | 4 | 1193079332
| P |  | Poznámka k položce: opakovaně použitý materiál - index ceny 0,2, napojení V0 u BzD | [15 empty] | P | 2
114 | K | 877261924 | Výměna elektro navrtávacích T-kusů bez vrtáku na vodovodním potrubí z PE trub d 110/32 | kus | 7 |  | 0 | CS ÚRS 2020 01 |  |  | základní |  | 0 | 0 | 0 | 0 | 0 | 4 | K | 2 |  |  |  | ROZPOCET | 0 | 0 | 0 | 0 | 0 | 1 | 0 | 4 | 1358960523
| P |  | Poznámka k položce: provizorní vodovod, vč. provizorních přípojek | [15 empty] | P | 2
115 | M | 42273549 | pás navrtávací se závitovým výstupem z tvárné litiny pro vodovodní PE a PVC potrubí 110-1” | kus | 7 |  | 0 | CS ÚRS 2020 01 |  |  | základní |  | 0 | 0.0036 | 0.0252 | 0 | 0 | 8 | M | 2 |  |  |  | ROZPOCET | 0 | 0 | 0 | 0 | 0 | 1 | 0 | 4 | -651234693
| P |  | Poznámka k položce: opakovaně použitý materiál - index ceny 0,2, max. počet v jednoho úseku 7 ks | [15 empty] | P | 2
116 | K | 877241901 | Výměna elektrospojek na vodovodním potrubí z PE trub d 90 | kus | 11 |  | 0 | CS ÚRS 2020 01 |  |  | základní |  | 0 | 0 | 0 | 0 | 0 | 4 | K | 2 |  |  |  | ROZPOCET | 0 | 0 | 0 | 0 | 0 | 1 | 0 | 4 | -885775071
| P |  | Poznámka k položce: provizorní vodovod, vč. provizorních přípojek | [15 empty] | P | 2
117 | M | 28615974 | elektrospojka SDR11 PE 100 PN16 D 90mm | kus | 8 |  | 0 | CS ÚRS 2020 01 |  |  | základní |  | 0 | 0.00039 | 0.00312 | 0 | 0 | 8 | M | 2 |  |  |  | ROZPOCET | 0 | 0 | 0 | 0 | 0 | 1 | 0 | 4 | 1162802775
| P |  | Poznámka k položce: v napojení V0 u BzD a ve Svobodově ul. | [15 empty] | P | 2
118 | M | 28653135 | nákružek lemový PE 100 SDR11 90mm | kus | 2 |  | 0 | CS ÚRS 2020 01 |  |  | základní |  | 0 | 0.00048 | 0.00096 | 0 | 0 | 8 | M | 2 |  |  |  | ROZPOCET | 0 | 0 | 0 | 0 | 0 | 1 | 0 | 4 | -537173270
| P |  | Poznámka k položce: v napojení V0 u BzD a ve Svobodově ul. | [15 empty] | P | 2
119 | M | 28654368 | příruba volná k lemovému nákružku z polypropylénu 90 | kus | 2 |  | 0 | CS ÚRS 2020 01 |  |  | základní |  | 0 | 0.0036 | 0.0072 | 0 | 0 | 8 | M | 2 |  |  |  | ROZPOCET | 0 | 0 | 0 | 0 | 0 | 1 | 0 | 4 | -1170991585
| P |  | Poznámka k položce: v napojení V0 u BzD a ve Svobodově ul. | [15 empty] | P | 2
120 | M | 28614977 | elektroredukce PE 100 PN16 D 90-63mm | kus | 3 |  | 0 | CS ÚRS 2020 01 |  |  | základní |  | 0 | 0.00043 | 0.00129 | 0 | 0 | 8 | M | 2 |  |  |  | ROZPOCET | 0 | 0 | 0 | 0 | 0 | 1 | 0 | 4 | -613861050
| P |  | Poznámka k položce: v napojení V0 u BzD a ve Svobodově ul. | [15 empty] | P | 2
121 | K | 877261901 | Výměna elektrospojek na vodovodním potrubí z PE trub d 110 | kus | 12 |  | 0 | CS ÚRS 2020 01 |  |  | základní |  | 0 | 0 | 0 | 0 | 0 | 4 | K | 2 |  |  |  | ROZPOCET | 0 | 0 | 0 | 0 | 0 | 1 | 0 | 4 | 443806236
| P |  | Poznámka k položce: provizorní vodovod, vč. provizorních přípojek | [15 empty] | P | 2
122 | M | 28615975 | elektrospojka SDR11 PE 100 PN16 D 110mm | kus | 9 |  | 0 | CS ÚRS 2020 01 |  |  | základní |  | 0 | 0.00072 | 0.00648 | 0 | 0 | 8 | M | 2 |  |  |  | ROZPOCET | 0 | 0 | 0 | 0 | 0 | 1 | 0 | 4 | -1248572207
| P |  | Poznámka k položce: v napojení V0 ve Svobodově ul. a V1 a V1-1 | [15 empty] | P | 2
123 | M | 28653136 | nákružek lemový PE 100 SDR11 110mm | kus | 3 |  | 0 | CS ÚRS 2020 01 |  |  | základní |  | 0 | 0.00072 | 0.00216 | 0 | 0 | 8 | M | 2 |  |  |  | ROZPOCET | 0 | 0 | 0 | 0 | 0 | 1 | 0 | 4 | -2139831765
| P |  | Poznámka k položce: v napojení V0 ve Svobodově ul. a V1 a V1-1 | [15 empty] | P | 2
124 | M | 28654410 | příruba volná k lemovému nákružku z polypropylénu 110 | kus | 3 |  | 0 | CS ÚRS 2020 01 |  |  | základní |  | 0 | 0.004 | 0.012 | 0 | 0 | 8 | M | 2 |  |  |  | ROZPOCET | 0 | 0 | 0 | 0 | 0 | 1 | 0 | 4 | 100786346
| P |  | Poznámka k položce: v napojení V0 ve Svobodově ul. a V1 a V1-1 | [15 empty] | P | 2
125 | M | 28614976R00 | elektroredukce PE 100 PN16 D 63-50mm | kus | 3 |  | 0 |  |  |  | základní |  | 0 | 0.00019 | 0.00057 | 0 | 0 | 8 | M | 2 |  |  |  | ROZPOCET | 0 | 0 | 0 | 0 | 0 | 1 | 0 | 4 | 654352505
| P |  | Poznámka k položce: v napojení V0 ve Svobodově ul. a V1 a V1-1 | [15 empty] | P | 2
126 | K | 877321901 | Výměna elektrospojek na vodovodním potrubí z PE trub d 160 | kus | 7 |  | 0 | CS ÚRS 2020 01 |  |  | základní |  | 0 | 0 | 0 | 0 | 0 | 4 | K | 2 |  |  |  | ROZPOCET | 0 | 0 | 0 | 0 | 0 | 1 | 0 | 4 | 1686941660
| P |  | Poznámka k položce: provizorní vodovod, vč. provizorních přípojek | [15 empty] | P | 2
127 | M | 28615978 | elektrospojka SDR11 PE 100 PN16 D 160mm | kus | 5 |  | 0 | CS ÚRS 2020 01 |  |  | základní |  | 0 | 0.00082 | 0.0041 | 0 | 0 | 8 | M | 2 |  |  |  | ROZPOCET | 0 | 0 | 0 | 0 | 0 | 1 | 0 | 4 | 291088143
128 | M | 28614980 | elektroredukce PE 100 PN16 D 160-110mm | kus | 2 |  | 0 | CS ÚRS 2020 01 |  |  | základní |  | 0 | 0.0018 | 0.0036 | 0 | 0 | 8 | M | 2 |  |  |  | ROZPOCET | 0 | 0 | 0 | 0 | 0 | 1 | 0 | 4 | -851923596
| P |  | Poznámka k položce: přechod na stáv. DN | [15 empty] | P | 2
129 | M | 28653139 | nákružek lemový PE 100 SDR11 160mm | kus | 1 |  | 0 | CS ÚRS 2020 01 |  |  | základní |  | 0 | 0.00172 | 0.00172 | 0 | 0 | 8 | M | 2 |  |  |  | ROZPOCET | 0 | 0 | 0 | 0 | 0 | 1 | 0 | 4 | 1494273144
| P |  | Poznámka k položce: u napojení na stáv. zásob. řád | [15 empty] | P | 2
130 | M | 28654410R01 | příruba volná k lemovému nákružku z polypropylénu d160/DN150 mm | kus | 1 |  | 0 |  |  |  | základní |  | 0 | 0.004 | 0.004 | 0 | 0 | 8 | M | 2 |  |  |  | ROZPOCET | 0 | 0 | 0 | 0 | 0 | 1 | 0 | 4 | -896357207
131 | K | 877321914 | Výměna elektro T-kusů redukovaných na vodovodním potrubí z PE trub d 160/63 | kus | 22 |  | 0 | CS ÚRS 2020 01 |  |  | základní |  | 0 | 0 | 0 | 0 | 0 | 4 | K | 2 |  |  |  | ROZPOCET | 0 | 0 | 0 | 0 | 0 | 1 | 0 | 4 | -1728001643
| P |  | Poznámka k položce: provizorní vodovod, vč. provizorních přípojek | [15 empty] | P | 2
132 | M | 28614968R00 | elektrotvarovka T-kus redukovaný PE 100 PN16 D 63-32-63mm | kus | 11 |  | 0 |  |  |  | základní |  | 0 | 0.0042 | 0.0462 | 0 | 0 | 8 | M | 2 |  |  |  | ROZPOCET | 0 | 0 | 0 | 0 | 0 | 1 | 0 | 4 | -1745967325
| P |  | Poznámka k položce: opakovaně použitý materiál - index ceny 0,2, max. počet v jednoho úseku 11 ks | [15 empty] | P | 2
133 | K | 877351902 | Výměna elektrospojek na vodovodním potrubí z PE trub d 225 | kus | 8 |  | 0 | CS ÚRS 2020 01 |  |  | základní |  | 0 | 0 | 0 | 0 | 0 | 4 | K | 2 |  |  |  | ROZPOCET | 0 | 0 | 0 | 0 | 0 | 1 | 0 | 4 | -494133230
| P |  | Poznámka k položce: příruba volná k lemovému nákružku z polypropylénu d160/DN150 mm | [15 empty] | P | 2
134 | M | 28615981 | elektrospojka SDR11 PE 100 PN16 D 225mm | kus | 4 |  | 0 | CS ÚRS 2020 01 |  |  | základní |  | 0 | 0.00359 | 0.01436 | 0 | 0 | 8 | M | 2 |  |  |  | ROZPOCET | 0 | 0 | 0 | 0 | 0 | 1 | 0 | 4 | -368220959
135 | M | 28614954 | elektrokoleno 45° PE 100 PN16 D 225mm | kus | 4 |  | 0 | CS ÚRS 2020 01 |  |  | základní |  | 0 | 0.00954 | 0.03816 | 0 | 0 | 8 | M | 2 |  |  |  | ROZPOCET | 0 | 0 | 0 | 0 | 0 | 1 | 0 | 4 | -1915145752
136 | K | 877361901 | Výměna elektrospojek na vodovodním potrubí z PE trub d 250 | kus | 2 |  | 0 | CS ÚRS 2020 01 |  |  | základní |  | 0 | 0 | 0 | 0 | 0 | 4 | K | 2 |  |  |  | ROZPOCET | 0 | 0 | 0 | 0 | 0 | 1 | 0 | 4 | 1216077833
| P |  | Poznámka k položce: provizorní vodovod, vč. provizorních přípojek | [15 empty] | P | 2
137 | M | 28615982 | elektrospojka SDR11 PE 100 PN16 D 250mm | kus | 1 |  | 0 | CS ÚRS 2020 01 |  |  | základní |  | 0 | 0.00512 | 0.00512 | 0 | 0 | 8 | M | 2 |  |  |  | ROZPOCET | 0 | 0 | 0 | 0 | 0 | 1 | 0 | 4 | -203702676
138 | M | 28615322 | redukce svařovací na tupo potrubí PE 100 SDR11 250/225 | kus | 1 |  | 0 | CS ÚRS 2020 01 |  |  | základní |  | 0 | 0.0047 | 0.0047 | 0 | 0 | 8 | M | 2 |  |  |  | ROZPOCET | 0 | 0 | 0 | 0 | 0 | 1 | 0 | 4 | -206343003
139 | K | 891163911 | Výměna vodovodního ventilu hlavního pro přípojky DN 25 | kus | 18 |  | 0 | CS ÚRS 2020 01 |  |  | základní |  | 0 | 2e-05 | 0.00036 | 0 | 0 | 4 | K | 2 |  |  |  | ROZPOCET | 0 | 0 | 0 | 0 | 0 | 1 | 0 | 4 | 2143538734
| P |  | Poznámka k položce: provizorní vodovod, vč. provizorních přípojek | [15 empty] | P | 2
140 | M | 48466561 | armatura uzavírací kulový kohout 5/4" PE | kus | 7 |  | 0 | CS ÚRS 2020 01 |  |  | základní |  | 0 | 0.0007 | 0.0049 | 0 | 0 | 8 | M | 2 |  |  |  | ROZPOCET | 0 | 0 | 0 | 0 | 0 | 1 | 0 | 4 | 546865913
| P |  | Poznámka k položce: a vnějším závitem, opakovaně použitý materiál - index ceny 0,2, max. počet v 1 úseku je 7ks | [15 empty] | P | 2
141 | M | 48466561 | armatura uzavírací kulový kohout 5/4" PE | kus | 11 |  | 0 | CS ÚRS 2020 01 |  |  | základní |  | 0 | 0.0007 | 0.0077 | 0 | 0 | 8 | M | 2 |  |  |  | ROZPOCET | 0 | 0 | 0 | 0 | 0 | 1 | 0 | 4 | 2041323917
| P |  | Poznámka k položce: svěrná spojka z obou stran, opakovaně použitý materiál - index ceny 0,2, max. počet v 1 úseku je 11 ks | [15 empty] | P | 2
142 | K | 898150101 | Sanace vodovodního potrubí berstlining PE 100 SDR11 potrubím DN 110 | m | 54.7 |  | 0 | CS ÚRS 2020 01 |  |  | základní |  | 0 | 0.0038 | 0.20786 | 0 | 0 | 4 | K | 2 |  |  |  | ROZPOCET | 0 | 0 | 0 | 0 | 0 | 1 | 0 | 4 | -990292281
143 | K | 898150104 | Sanace vodovodního potrubí berstlining PE 100 SDR11 potrubím DN 160 | m | 42 |  | 0 | CS ÚRS 2020 01 |  |  | základní |  | 0 | 0.00789 | 0.33138 | 0 | 0 | 4 | K | 2 |  |  |  | ROZPOCET | 0 | 0 | 0 | 0 | 0 | 1 | 0 | 4 | 611095457
| P |  | Poznámka k položce: bezvýkopová výměna zásobovacího řadu pod parc. č. 1914/1 | [15 empty] | P | 2
144 | K | 898153024 | Sanace vodovodního potrubí berstlining litinovým potrubím DN 250 povrchová ochrana zinku s extrudovaným PE | m | 42 |  | 0 | CS ÚRS 2020 01 |  |  | základní |  | 0 | 0.05443 | 2.2861 | 0 | 0 | 4 | K | 2 |  |  |  | ROZPOCET | 0 | 0 | 0 | 0 | 0 | 1 | 0 | 4 | 1978112028
| P |  | Poznámka k položce: bezvýkopová výměna zásobovacího řadu pod parc. č. 1914/1 | [15 empty] | P | 2
145 | K | 899911121 | Kluzná objímka výšky 41 mm vnějšího průměru potrubí do 183 mm | kus | 6 |  | 0 | CS ÚRS 2020 01 |  |  | základní |  | 0 | 0.0001 | 0.0006 | 0 | 0 | 4 | K | 2 |  |  |  | ROZPOCET | 0 | 0 | 0 | 0 | 0 | 1 | 0 | 4 | 1096050535
146 | K | 899911124 | Kluzná objímka výšky 41 mm vnějšího průměru potrubí do 267 mm | kus | 6 |  | 0 | CS ÚRS 2020 01 |  |  | základní |  | 0 | 0.00031 | 0.00186 | 0 | 0 | 4 | K | 2 |  |  |  | ROZPOCET | 0 | 0 | 0 | 0 | 0 | 1 | 0 | 4 | 2138914602
147 | K | 898154102 | Připojení rozšiřovací hlavy a řezacích nožů vodovodního potrubí DN od 200 do DN 600 | kus | 6 |  | 0 | CS ÚRS 2020 01 |  |  | základní |  | 0 | 0 | 0 | 0 | 0 | 4 | K | 2 |  |  |  | ROZPOCET | 0 | 0 | 0 | 0 | 0 | 1 | 0 | 4 | -47225258
148 | K | 899401112 | Osazení poklopů litinových šoupátkových | kus | 91 |  | 0 | CS ÚRS 2020 01 |  |  | základní |  | 0 | 0.12303 | 11.1957 | 0 | 0 | 4 | K | 2 |  |  |  | ROZPOCET | 0 | 0 | 0 | 0 | 0 | 1 | 0 | 4 | -1594021082
149 | M | 42291352 | poklop litinový šoupátkový pro zemní soupravy osazení do terénu a do vozovky | kus | 91 |  | 0 | CS ÚRS 2020 01 |  |  | základní |  | 0 | 0.0133 | 1.2103 | 0 | 0 | 8 | M | 2 |  |  |  | ROZPOCET | 0 | 0 | 0 | 0 | 0 | 1 | 0 | 4 | 1118430130
150 | M | 56230636 | deska podkladová uličního poklopu plastového ventilkového a šoupatového | kus | 91 |  | 0 | CS ÚRS 2020 01 |  |  | základní |  | 0 | 0.0009 | 0.0819 | 0 | 0 | 8 | M | 2 |  |  |  | ROZPOCET | 0 | 0 | 0 | 0 | 0 | 1 | 0 | 4 | -1358404774
151 | K | 899401113 | Osazení poklopů litinových hydrantových | kus | 6 |  | 0 | CS ÚRS 2020 01 |  |  | základní |  | 0 | 0.32906 | 1.9744 | 0 | 0 | 4 | K | 2 |  |  |  | ROZPOCET | 0 | 0 | 0 | 0 | 0 | 1 | 0 | 4 | 143541958
152 | M | 56230635 | poklop uliční hydrantový oválný plastový PA s litinovým víkem | kus | 6 |  | 0 | CS ÚRS 2020 01 |  |  | základní |  | 0 | 0.014 | 0.084 | 0 | 0 | 8 | M | 2 |  |  |  | ROZPOCET | 0 | 0 | 0 | 0 | 0 | 1 | 0 | 4 | 1775519249
153 | M | 56230638 | deska podkladová uličního poklopu plastového hydrantového | kus | 6 |  | 0 | CS ÚRS 2020 01 |  |  | základní |  | 0 | 0.0019 | 0.0114 | 0 | 0 | 8 | M | 2 |  |  |  | ROZPOCET | 0 | 0 | 0 | 0 | 0 | 1 | 0 | 4 | 2122177228
154 | K | 899721112 | Signalizační vodič DN nad 150 mm na potrubí | m | 1298 |  | 0 | CS ÚRS 2020 01 |  |  | základní |  | 0 | 0.0002 | 0.2596 | 0 | 0 | 4 | K | 2 |  |  |  | ROZPOCET | 0 | 0 | 0 | 0 | 0 | 1 | 0 | 4 | 938132789
155 | K | 899722113 | Krytí potrubí z plastů výstražnou fólií z PVC 34cm | m | 1366 |  | 0 | CS ÚRS 2020 01 |  |  | základní |  | 0 | 9e-05 | 0.12294 | 0 | 0 | 4 | K | 2 |  |  |  | ROZPOCET | 0 | 0 | 0 | 0 | 0 | 1 | 0 | 4 | 225036270
| P |  | Poznámka k položce: 2 pásky vedel sebe | [15 empty] | P | 2
156 | K | 998276101R00 | Pomocný kotevní a spojovací materiál | kpl | 1 |  | 0 |  |  |  | základní |  | 0 | 0 | 0 | 0 | 0 | 4 | K | 2 |  |  |  | ROZPOCET | 0 | 0 | 0 | 0 | 0 | 1 | 0 | 4 | 406983864
| D | 9 | Ostatní konstrukce a práce, bourání |  |  |  | 0 | [5 empty] | 0 |  | 1.2432 |  | 0 | 1 | D | 1 |  |  |  | ROZPOCET | [6 empty] | 0
157 | K | 916131213 | Osazení silničního obrubníku betonového stojatého s boční opěrou do lože z betonu prostého | m | 8 |  | 0 | CS ÚRS 2020 01 |  |  | základní |  | 0 | 0.1554 | 1.2432 | 0 | 0 | 4 | K | 2 |  |  |  | ROZPOCET | 0 | 0 | 0 | 0 | 0 | 1 | 0 | 4 | -148949207
158 | K | 919735111 | Řezání stávajícího živičného krytu hl do 50 mm | m | 35.2 |  | 0 | CS ÚRS 2020 01 |  |  | základní |  | 0 | 0 | 0 | 0 | 0 | 4 | K | 2 |  |  |  | ROZPOCET | 0 | 0 | 0 | 0 | 0 | 1 | 0 | 4 | 643208397
159 | K | 979021113 | Očištění vybouraných obrubníků a krajníků silničních při překopech inženýrských sítí | m | 8 |  | 0 | CS ÚRS 2020 01 |  |  | základní |  | 0 | 0 | 0 | 0 | 0 | 4 | K | 2 |  |  |  | ROZPOCET | 0 | 0 | 0 | 0 | 0 | 1 | 0 | 4 | 1145188995
| D | 997 | Přesun sutě |  |  |  | 0 | [5 empty] | 0 |  | 0 |  | 0 | 1 | D | 1 |  |  |  | ROZPOCET | [6 empty] | 0
160 | K | 997013111 | Vnitrostaveništní doprava suti a vybouraných hmot pro budovy v do 6 m s použitím mechanizace | t | 120.892 |  | 0 | CS ÚRS 2020 01 |  |  | základní |  | 0 | 0 | 0 | 0 | 0 | 4 | K | 2 |  |  |  | ROZPOCET | 0 | 0 | 0 | 0 | 0 | 1 | 0 | 4 | -1781996036
161 | K | 997013501 | Odvoz suti a vybouraných hmot na skládku nebo meziskládku do 1 km se složením | t | 120.892 |  | 0 | CS ÚRS 2020 01 |  |  | základní |  | 0 | 0 | 0 | 0 | 0 | 4 | K | 2 |  |  |  | ROZPOCET | 0 | 0 | 0 | 0 | 0 | 1 | 0 | 4 | 588635694
162 | K | 997013509 | Příplatek k odvozu suti a vybouraných hmot na skládku ZKD 1 km přes 1 km | t | 604.46 |  | 0 | CS ÚRS 2020 01 |  |  | základní |  | 0 | 0 | 0 | 0 | 0 | 4 | K | 2 |  |  |  | ROZPOCET | 0 | 0 | 0 | 0 | 0 | 1 | 0 | 4 | -41317518
| VV |  | 120,892*5 'Přepočtené koeficientem množství |  | 604.46 | [13 empty] | VV | 2 | 2 | False | 1 | ROZPOCET
163 | K | 997013631 | Poplatek za uložení na skládce (skládkovné) stavebního odpadu směsného kód odpadu 17 09 04 | t | 65.272 |  | 0 | CS ÚRS 2020 01 |  |  | základní |  | 0 | 0 | 0 | 0 | 0 | 4 | K | 2 |  |  |  | ROZPOCET | 0 | 0 | 0 | 0 | 0 | 1 | 0 | 4 | -636758222
164 | K | 997013645 | Poplatek za uložení na skládce (skládkovné) odpadu asfaltového bez dehtu kód odpadu 17 03 02 | t | 20.7 |  | 0 | CS ÚRS 2020 01 |  |  | základní |  | 0 | 0 | 0 | 0 | 0 | 4 | K | 2 |  |  |  | ROZPOCET | 0 | 0 | 0 | 0 | 0 | 1 | 0 | 4 | 673936674
165 | K | 997013655 | Poplatek za uložení na skládce (skládkovné) zeminy a kamení kód odpadu 17 05 04 | t | 30.52 |  | 0 | CS ÚRS 2020 01 |  |  | základní |  | 0 | 0 | 0 | 0 | 0 | 4 | K | 2 |  |  |  | ROZPOCET | 0 | 0 | 0 | 0 | 0 | 1 | 0 | 4 | -1109647948
166 | K | 997221615 | Poplatek za uložení na skládce (skládkovné) stavebního odpadu betonového kód odpadu 17 01 01 | t | 2.32 |  | 0 | CS ÚRS 2020 01 |  |  | základní |  | 0 | 0 | 0 | 0 | 0 | 4 | K | 2 |  |  |  | ROZPOCET | 0 | 0 | 0 | 0 | 0 | 1 | 0 | 4 | 1971301874
| D | 998 | Přesun hmot |  |  |  | 0 | [5 empty] | 0 |  | 0 |  | 0 | 1 | D | 1 |  |  |  | ROZPOCET | [6 empty] | 0
167 | K | 998276101 | Přesun hmot pro trubní vedení z trub z plastických hmot otevřený výkop | t | 1165.139 |  | 0 | CS ÚRS 2020 01 |  |  | základní |  | 0 | 0 | 0 | 0 | 0 | 4 | K | 2 |  |  |  | ROZPOCET | 0 | 0 | 0 | 0 | 0 | 1 | 0 | 4 | 1366119696
168 | K | 998276124 | Příplatek k přesunu hmot pro trubní vedení z trub z plastických hmot za zvětšený přesun do 500 m | t | 1165.139 |  | 0 | CS ÚRS 2020 01 |  |  | základní |  | 0 | 0 | 0 | 0 | 0 | 4 | K | 2 |  |  |  | ROZPOCET | 0 | 0 | 0 | 0 | 0 | 1 | 0 | 4 | 236524918
| D | PSV | Práce a dodávky PSV |  |  |  | 0 | [5 empty] | 0 |  | 0.1356 |  | 0 | 2 | D | 0 |  |  |  | ROZPOCET | [6 empty] | 0
| D | 722 | Zdravotechnika - vnitřní vodovod |  |  |  | 0 | [5 empty] | 0 |  | 0.02595 |  | 0 | 2 | D | 1 |  |  |  | ROZPOCET | [6 empty] | 0
169 | K | 722290237 | Proplach a dezinfekce vodovodního potrubí do DN 200 | m | 2595 |  | 0 | CS ÚRS 2020 01 |  |  | základní |  | 0 | 1e-05 | 0.02595 | 0 | 0 | 16 | K | 2 |  |  |  | ROZPOCET | 0 | 0 | 0 | 0 | 0 | 1 | 0 | 16 | 247894618
| P |  | Poznámka k položce: - před uvedením provizorních vodovodů do provozu - před uvedením nových vodovodů do provozu | [15 empty] | P | 2
| VV |  | 1356+42+261+260+676 |  | 2595 | [13 empty] | VV | 2 | 2 | True | 1 | ROZPOCET
| D | 741 | Elektroinstalace - silnoproud |  |  |  | 0 | [5 empty] | 0 |  | 0.10965 |  | 0 | 2 | D | 1 |  |  |  | ROZPOCET | [6 empty] | 0
170 | K | 741120201 | Montáž vodič Cu izolovaný plný a laněný s PVC pláštěm žíla 1,5-16 mm2 volně (CY, CHAH-R(V)) | m | 1424 |  | 0 | CS ÚRS 2020 01 |  |  | základní |  | 0 | 0 | 0 | 0 | 0 | 16 | K | 2 |  |  |  | ROZPOCET | 0 | 0 | 0 | 0 | 0 | 1 | 0 | 16 | 1276169677
171 | M | 34140826 | vodič silový s Cu jádrem 6mm2 | m | 1566.4 |  | 0 | CS ÚRS 2020 01 |  |  | základní |  | 0 | 7e-05 | 0.10965 | 0 | 0 | 32 | M | 2 |  |  |  | ROZPOCET | 0 | 0 | 0 | 0 | 0 | 1 | 0 | 16 | 311232059
| VV |  | 1424*1,1 'Přepočtené koeficientem množství |  | 1566.4 | [13 empty] | VV | 2 | 2 | False | 1 | ROZPOCET
172 | K | 998741101 | Přesun hmot tonážní pro silnoproud v objektech v do 6 m | t | 0.11 |  | 0 | CS ÚRS 2020 01 |  |  | základní |  | 0 | 0 | 0 | 0 | 0 | 16 | K | 2 |  |  |  | ROZPOCET | 0 | 0 | 0 | 0 | 0 | 1 | 0 | 16 | 281350014
| D | VRN | Vedlejší rozpočtové náklady |  |  |  | 0 | [5 empty] | 0 |  | 0 |  | 0 | 5 | D | 0 |  |  |  | ROZPOCET | [6 empty] | 0
| D | VRN4 | Inženýrská činnost |  |  |  | 0 | [5 empty] | 0 |  | 0 |  | 0 | 5 | D | 1 |  |  |  | ROZPOCET | [6 empty] | 0
173 | K | 043114000 | Zkoušky tlakové | kpl | 1 |  | 0 | CS ÚRS 2020 01 |  |  | základní |  | 0 | 0 | 0 | 0 | 0 | 1024 | K | 2 |  |  |  | ROZPOCET | 0 | 0 | 0 | 0 | 0 | 1 | 0 | 1024 | 434492101
| P |  | Poznámka k položce: - před uvedením provizorních vodovodů do provozu - před uvedením nových vodovodů do provozu | [15 empty] | P | 2
174 | K | 043203003 | Rozbory celkem | kpl | 1 |  | 0 | CS ÚRS 2020 01 |  |  | základní |  | 0 | 0 | 0 | 0 | 0 | 1024 | K | 2 |  |  |  | ROZPOCET | 0 | 0 | 0 | 0 | 0 | 1 | 0 | 1024 | 679009956
| P |  | Poznámka k položce: - před uvedením provizorních vodovodů do provozu - před uvedením nových vodovodů do provozu | [15 empty] | P | 2
175 | K | 044002000 | Revize | kpl | 1 |  | 0 | CS ÚRS 2020 01 |  |  | základní |  | 0 | 0 | 0 | 0 | 0 | 1024 | K | 2 |  |  |  | ROZPOCET | 0 | 0 | 0 | 0 | 0 | 1 | 0 | 1024 | 14508064
| P |  | Poznámka k položce: revize hydrantů a signalizačního vedení | [15 empty] | P | 2

## SO 304 - Přípojky vodovodu
[9 empty] | >> skryté sloupce << | [9 empty] | {ae033bc2-e3a3-4014-ba72-855b89601046}
2
| KRYCÍ LIST SOUPISU PRACÍ | [8 empty] | v --- níže se nacházejí doplnkové a pomocné údaje k sestavám --- v | [8 empty] | False
Stavba:
Rekonstrukce místních komunikací v sídlišti K Hradišťku v Dačicích - I. Etapa - aktualizace
Objekt:
17-2021-1.1 - Rekonstrukce místních komunikací v sídlišti K Hradišťku v Dačicích - I. Etapa - vodohospodářská část
Soupis:
SO 304 - Přípojky vodovodu
| KSO: |  | 827 |  |  | CC-CZ:
| Místo: |  | Dačice |  |  | Datum: | 21. 10. 2021
| Zadavatel: |  |  |  |  | IČ: | 002 46 476
|  | Město Dačice, Krajířova 27, 380 13 Dačice |  |  |  | DIČ:
| Uchazeč: |  |  |  |  | IČ: | Vyplň údaj
|  | Vyplň údaj |  |  |  | DIČ: | Vyplň údaj
| Projektant: |  |  |  |  | IČ: | 281 45 968
|  | Ing. arch. Martin Jirovský Ph.D., MBA |  |  |  | DIČ:
| Zpracovatel: |  |  |  |  | IČ: | 281 45 968
|  | Centrum služeb Staré město; Petra Stejskalová |  |  |  | DIČ:
Poznámka:
| Cena bez DPH | [5 empty] | 0
|  |  | Základ daně |  |  | Sazba daně | Výše daně
| DPH | základní | 0 |  |  | 21% | 0
|  | snížená | 0 |  |  | 15% | 0
|  | zákl. přenesená | 0 |  |  | 21% | 0
|  | sníž. přenesená | 0 |  |  | 15% | 0
|  | nulová | 0 |  |  | 0% | 0
| Cena s DPH |  |  | v | CZK |  | 0
| Projektant |  |  | Zpracovatel
| Datum a podpis: |  | Razítko | Datum a podpis: |  |  | Razítko
| Objednavatel |  |  | Uchazeč
| Datum a podpis: |  | Razítko | Datum a podpis: |  |  | Razítko
REKAPITULACE ČLENĚNÍ SOUPISU PRACÍ
Stavba:
Rekonstrukce místních komunikací v sídlišti K Hradišťku v Dačicích - I. Etapa - aktualizace
Objekt:
17-2021-1.1 - Rekonstrukce místních komunikací v sídlišti K Hradišťku v Dačicích - I. Etapa - vodohospodářská část
Soupis:
SO 304 - Přípojky vodovodu
Místo: |  |  | Dačice |  |  | Datum: | 21. 10. 2021
Zadavatel: |  |  | Město Dačice, Krajířova 27, 380 13 Dačice |  |  | Projektant: | Ing. arch. Martin Jirovský Ph.D., MBA
Uchazeč: |  |  | Vyplň údaj |  |  | Zpracovatel: | Centrum služeb Staré město; Petra Stejskalová
Kód dílu - Popis | [6 empty] | Cena celkem [CZK]
Náklady ze soupisu prací | [6 empty] | 0 | [12 empty] | -1
| HSV - Práce a dodávky HSV | [5 empty] | 0
| 1 - Zemní práce | [5 empty] | 0
| 4 - Vodorovné konstrukce | [5 empty] | 0
| 8 - Trubní vedení | [5 empty] | 0
| 997 - Přesun sutě | [5 empty] | 0
| 998 - Přesun hmot | [5 empty] | 0
| PSV - Práce a dodávky PSV | [5 empty] | 0
| 722 - Zdravotechnika - vnitřní vodovod | [5 empty] | 0
| 741 - Elektroinstalace - silnoproud | [5 empty] | 0
| VRN - Vedlejší rozpočtové náklady | [5 empty] | 0
| VRN4 - Inženýrská činnost | [5 empty] | 0
SOUPIS PRACÍ
Stavba:
Rekonstrukce místních komunikací v sídlišti K Hradišťku v Dačicích - I. Etapa - aktualizace
Objekt:
17-2021-1.1 - Rekonstrukce místních komunikací v sídlišti K Hradišťku v Dačicích - I. Etapa - vodohospodářská část
Soupis:
SO 304 - Přípojky vodovodu
Místo: |  |  | Dačice |  |  | Datum: | 21. 10. 2021
Zadavatel: |  |  | Město Dačice, Krajířova 27, 380 13 Dačice |  |  | Projektant: | Ing. arch. Martin Jirovský Ph.D., MBA
Uchazeč: |  |  | Vyplň údaj |  |  | Zpracovatel: | Centrum služeb Staré město; Petra Stejskalová
PČ | Typ | Kód | Popis | MJ | Množství | J.cena [CZK] | Cena celkem [CZK] | Cenová soustava |  |  | DPH | J. Nh [h] | Nh celkem [h] | J. hmotnost [t] | Hmotnost celkem [t] | J. suť [t] | Suť Celkem [t]
Náklady soupisu celkem | [6 empty] | 0 | [5 empty] | 0 |  | 177.1776 |  | 1.223 |  | D | -1 | [10 empty] | 0
| D | HSV | Práce a dodávky HSV |  |  |  | 0 | [5 empty] | 0 |  | 177.1553 |  | 1.223 | 1 | D | 0 |  |  |  | ROZPOCET | [6 empty] | 0
| D | 1 | Zemní práce |  |  |  | 0 | [5 empty] | 0 |  | 135.3544 |  | 0 | 1 | D | 1 |  |  |  | ROZPOCET | [6 empty] | 0
1 | K | 119001406 | Dočasné zajištění potrubí z PE DN do 500 mm | m | 26.1 |  | 0 | CS ÚRS 2020 01 |  |  | základní |  | 0 | 0.00868 | 0.22655 | 0 | 0 | 4 | K | 2 |  |  |  | ROZPOCET | 0 | 0 | 0 | 0 | 0 | 1 | 0 | 4 | 1709596537
2 | K | 119001421 | Dočasné zajištění kabelů a kabelových tratí ze 3 volně ložených kabelů | m | 76.5 |  | 0 |  |  |  | základní |  | 0 | 0.0369 | 2.8228 | 0 | 0 | 4 | K | 2 |  |  |  | ROZPOCET | 0 | 0 | 0 | 0 | 0 | 1 | 0 | 4 | 198927877
3 | K | 132254204 | Hloubení zapažených rýh š do 2000 mm v hornině třídy těžitelnosti I, skupiny 3 objem do 500 m3 | m3 | 165.105 |  | 0 | CS ÚRS 2020 01 |  |  | základní |  | 0 | 0 | 0 | 0 | 0 | 4 | K | 2 |  |  |  | ROZPOCET | 0 | 0 | 0 | 0 | 0 | 1 | 0 | 4 | -1908724043
| VV |  | "vedení vodovodní přípojek délka*šíře*prům.hloubka rýhy" 244,6*0,9*0,75 |  | 165.105 | [13 empty] | VV | 2 | 2 | True | 1 | ROZPOCET
4 | K | 132354203 | Hloubení zapažených rýh š do 2000 mm v hornině třídy těžitelnosti II, skupiny 4 objem do 100 m3 | m3 | 82.553 |  | 0 | CS ÚRS 2020 01 |  |  | základní |  | 0 | 0 | 0 | 0 | 0 | 4 | K | 2 |  |  |  | ROZPOCET | 0 | 0 | 0 | 0 | 0 | 1 | 0 | 4 | -647568961
| VV |  | "vedení vodovodní přípojek délka*šíře*prům.hloubka rýhy" 244,6*0,9*0,375 |  | 82.553 | [13 empty] | VV | 2 | 2 | True | 1 | ROZPOCET
5 | K | 132454203 | Hloubení zapažených rýh š do 2000 mm v hornině třídy těžitelnosti II, skupiny 5 objem do 100 m3 | m3 | 82.553 |  | 0 | CS ÚRS 2020 01 |  |  | základní |  | 0 | 0 | 0 | 0 | 0 | 4 | K | 2 |  |  |  | ROZPOCET | 0 | 0 | 0 | 0 | 0 | 1 | 0 | 4 | 1948290874
| VV |  | "vedení vodovodní přípojek délka*šíře*prům.hloubka rýhy" 244,6*0,9*0,375 |  | 82.553 | [13 empty] | VV | 2 | 2 | True | 1 | ROZPOCET
6 | K | 139001101 | Příplatek za ztížení vykopávky v blízkosti podzemního vedení | m3 | 54.5 |  | 0 |  |  |  | základní |  | 0 | 0 | 0 | 0 | 0 | 4 | K | 2 |  |  |  | ROZPOCET | 0 | 0 | 0 | 0 | 0 | 1 | 0 | 4 | -1508477903
| VV |  | "inž.sítě délka*šířka*hloubka"(42+21+46)*0,5*1 |  | 54.5 | [13 empty] | VV | 2 | 2 | True | 1 | ROZPOCET
7 | K | 151101101 | Zřízení příložného pažení a rozepření stěn rýh hl do 2 m | m2 | 892.8 |  | 0 | CS ÚRS 2020 01 |  |  | základní |  | 0 | 0.00084 | 0.74995 | 0 | 0 | 4 | K | 2 |  |  |  | ROZPOCET | 0 | 0 | 0 | 0 | 0 | 1 | 0 | 4 | -1435022318
| VV |  | "vedení vodovodních přípojek délka*výška" 244,6*2*1,5+53*2*1,5 |  | 892.8 | [13 empty] | VV | 2 | 2 | True | 1 | ROZPOCET
8 | K | 151101111 | Odstranění příložného pažení a rozepření stěn rýh hl do 2 m | m2 | 892.8 |  | 0 |  |  |  | základní |  | 0 | 0 | 0 | 0 | 0 | 4 | K | 2 |  |  |  | ROZPOCET | 0 | 0 | 0 | 0 | 0 | 1 | 0 | 4 | -1878521432
9 | K | 162651132 | Vodorovné přemístění do 5000 m výkopku/sypaniny z horniny třídy těžitelnosti II, skupiny 4 a 5 | m3 | 95.101 |  | 0 | CS ÚRS 2020 01 |  |  | základní |  | 0 | 0 | 0 | 0 | 0 | 4 | K | 2 |  |  |  | ROZPOCET | 0 | 0 | 0 | 0 | 0 | 1 | 0 | 4 | -2033502794
| VV |  | "zemina výkopu"(82,553+82,553)-70,005 |  | 95.101 | [13 empty] | VV | 2 | 2 | True | 1 | ROZPOCET
10 | K | 171201221 | Poplatek za uložení na skládce (skládkovné) zeminy a kamení kód odpadu 17 05 04 | t | 190.202 |  | 0 | CS ÚRS 2020 01 |  |  | základní |  | 0 | 0 | 0 | 0 | 0 | 4 | K | 2 |  |  |  | ROZPOCET | 0 | 0 | 0 | 0 | 0 | 1 | 0 | 4 | 1560946804
| VV |  | 95,101 |  | 95.101 | [13 empty] | VV | 2 | 2 | True | 1 | ROZPOCET
| VV |  | 95,101*2 'Přepočtené koeficientem množství |  | 190.202 | [13 empty] | VV | 2 | 2 | False | 1 | ROZPOCET
11 | K | 174151101 | Zásyp jam, šachet rýh nebo kolem objektů sypaninou se zhutněním | m3 | 235.111 |  | 0 | CS ÚRS 2020 01 |  |  | základní |  | 0 | 0 | 0 | 0 | 0 | 4 | K | 2 |  |  |  | ROZPOCET | 0 | 0 | 0 | 0 | 0 | 1 | 0 | 4 | -401330459
| VV |  | "zemina výkopu - zásypy vedení"(165,105+82,553+82,553)-22,014-73,086 |  | 235.111 | [13 empty] | VV | 2 | 2 | True | 1 | ROZPOCET
12 | K | 175112109 | Příplatek k obsypání potrubí při překopech inž sítí objemu do 10 m3 za prohození sypaniny | m3 | 70.005 |  | 0 | CS ÚRS 2020 01 |  |  | základní |  | 0 | 0 | 0 | 0 | 0 | 4 | K | 2 |  |  |  | ROZPOCET | 0 | 0 | 0 | 0 | 0 | 1 | 0 | 4 | -761117161
| VV |  | 235,11-165,105 |  | 70.005 | [13 empty] | VV | 2 | 2 | True | 1 | ROZPOCET
13 | K | 175151101 | Obsypání potrubí strojně sypaninou bez prohození, uloženou do 3 m | m3 | 73.086 |  | 0 | CS ÚRS 2020 01 |  |  | základní |  | 0 | 0 | 0 | 0 | 0 | 4 | K | 2 |  |  |  | ROZPOCET | 0 | 0 | 0 | 0 | 0 | 1 | 0 | 4 | -414118827
| VV |  | "vedení vodovodní délka*šířka*výška" 244,6*0,9*0,332 |  | 73.086 | [13 empty] | VV | 2 | 2 | True | 1 | ROZPOCET
14 | M | 58344121 | štěrkodrť frakce 0/8 | t | 131.555 |  | 0 | CS ÚRS 2020 01 |  |  | základní |  | 0 | 1 | 131.555 | 0 | 0 | 8 | M | 2 |  |  |  | ROZPOCET | 0 | 0 | 0 | 0 | 0 | 1 | 0 | 4 | 378836838
| VV |  | 73,086*1,8 'Přepočtené koeficientem množství |  | 131.555 | [13 empty] | VV | 2 | 2 | False | 1 | ROZPOCET
| D | 4 | Vodorovné konstrukce |  |  |  | 0 | [5 empty] | 0 |  | 41.6234 |  | 0 | 1 | D | 1 |  |  |  | ROZPOCET | [6 empty] | 0
15 | K | 451572111 | Lože pod potrubí otevřený výkop z kameniva drobného těženého | m3 | 22.014 |  | 0 | CS ÚRS 2020 01 |  |  | základní |  | 0 | 1.8908 | 41.6234 | 0 | 0 | 4 | K | 2 |  |  |  | ROZPOCET | 0 | 0 | 0 | 0 | 0 | 1 | 0 | 4 | 1086474760
| VV |  | "vedení vodovodní délka*šířka*výška" 244,6*0,9*0,1 |  | 22.014 | [13 empty] | VV | 2 | 2 | True | 1 | ROZPOCET
| D | 8 | Trubní vedení |  |  |  | 0 | [5 empty] | 0 |  | 0.17759 |  | 1.223 | 1 | D | 1 |  |  |  | ROZPOCET | [6 empty] | 0
16 | K | 871161141 | Montáž potrubí z PE100 SDR 11 otevřený výkop svařovaných na tupo D 32 x 3,0 mm | m | 244.6 |  | 0 | CS ÚRS 2020 01 |  |  | základní |  | 0 | 0 | 0 | 0 | 0 | 4 | K | 2 |  |  |  | ROZPOCET | 0 | 0 | 0 | 0 | 0 | 1 | 0 | 4 | -1459676771
| VV |  | "délka vedení vod. přípojek-V0"2,6+2,8+7+3+6,9+2,5+7+2,7+6,5+2,7+2,7+6,5+2,8+6,5+3,5+2,2+7+2,4+ 5,5+5,5+6,2 |  | 94.5 | [13 empty] | VV | 2 | 2 | True | 0 | ROZPOCET
| VV |  | "délka vedení vod. přípojek-V1"5,5+5,6+3+6,4+3+6,7+6,8+2,7+6,5+4,2 |  | 50.4 | [13 empty] | VV | 2 | 2 | True | 0 | ROZPOCET
| VV |  | "délka vedení vod. přípojek-V5"7,1+1,7+1,4+2,2+3+6,7+7+2,7+6,5+2,7+6,7+6,9+6,9+2,4+6,6+2,9+5,9+5,7+3+5,9+5,8 |  | 99.7 | [13 empty] | VV | 2 | 2 | True | 0 | ROZPOCET
| VV |  | Součet |  | 244.6 | [13 empty] | VV | 2 | 4 | True | 1 | ROZPOCET
17 | M | 28613170 | potrubí vodovodní PE100 SDR11 se signalizační vrstvou 100m 32x3,0mm | m | 248.269 |  | 0 | CS ÚRS 2020 01 |  |  | základní |  | 0 | 0.00028 | 0.069515 | 0 | 0 | 8 | M | 2 |  |  |  | ROZPOCET | 0 | 0 | 0 | 0 | 0 | 1 | 0 | 4 | -1986638285
| P |  | Poznámka k položce: včetně elektrospojek | [15 empty] | P | 2
| VV |  | 244,6*1,015 'Přepočtené koeficientem množství |  | 248.269 | [13 empty] | VV | 2 | 2 | False | 1 | ROZPOCET
18 | K | 871275811 | Bourání stávajícího potrubí z PVC nebo PP DN 150 | m | 244.6 |  | 0 | CS ÚRS 2020 01 |  |  | základní |  | 0 | 0 | 0 | 0.005 | 1.223 | 4 | K | 2 |  |  |  | ROZPOCET | 0 | 0 | 0 | 0 | 0 | 1 | 0 | 4 | 222354691
| P |  | Poznámka k položce: předpoklad všechny přípojky OC 32 | [15 empty] | P | 2
19 | K | 879171111 | Montáž vodovodní přípojky na potrubí DN 32 | kus | 53 |  | 0 | CS ÚRS 2020 01 |  |  | základní |  | 0 | 0.00038 | 0.02014 | 0 | 0 | 4 | K | 2 |  |  |  | ROZPOCET | 0 | 0 | 0 | 0 | 0 | 1 | 0 | 4 | -496666209
20 | K | 879231191 | Příplatek za práce sklon nad 20 % při montáži jakéhokoli vodovodního potrubí DN 40 až 550 | m | 53 |  | 0 | CS ÚRS 2020 01 |  |  | základní |  | 0 | 0 | 0 | 0 | 0 | 4 | K | 2 |  |  |  | ROZPOCET | 0 | 0 | 0 | 0 | 0 | 1 | 0 | 4 | -52403217
21 | M | 28654346R00 | přechodka PPR kov s převlečnou maticí 32x3/4" hrdlová | kus | 53 |  | 0 |  |  |  | základní |  | 0 | 0.0003 | 0.0159 | 0 | 0 | 8 | M | 2 |  |  |  | ROZPOCET | 0 | 0 | 0 | 0 | 0 | 1 | 0 | 4 | 1306269781
22 | K | 899721112 | Signalizační vodič DN nad 150 mm na potrubí | m | 244.6 |  | 0 | CS ÚRS 2020 01 |  |  | základní |  | 0 | 0.0002 | 0.04892 | 0 | 0 | 4 | K | 2 |  |  |  | ROZPOCET | 0 | 0 | 0 | 0 | 0 | 1 | 0 | 4 | 333276453
23 | K | 899722113 | Krytí potrubí z plastů výstražnou fólií z PVC 34cm | m | 256.8 |  | 0 | CS ÚRS 2020 01 |  |  | základní |  | 0 | 9e-05 | 0.023112 | 0 | 0 | 4 | K | 2 |  |  |  | ROZPOCET | 0 | 0 | 0 | 0 | 0 | 1 | 0 | 4 | -806240262
| P |  | Poznámka k položce: 2 pásky vedel sebe | [15 empty] | P | 2
24 | K | 998276101R00 | Pomocný kotevní a spojovací materiál | kpl | 1 |  | 0 |  |  |  | základní |  | 0 | 0 | 0 | 0 | 0 | 4 | K | 2 |  |  |  | ROZPOCET | 0 | 0 | 0 | 0 | 0 | 1 | 0 | 4 | 894544404
| D | 997 | Přesun sutě |  |  |  | 0 | [5 empty] | 0 |  | 0 |  | 0 | 1 | D | 1 |  |  |  | ROZPOCET | [6 empty] | 0
25 | K | 997013111 | Vnitrostaveništní doprava suti a vybouraných hmot pro budovy v do 6 m s použitím mechanizace | t | 1.223 |  | 0 | CS ÚRS 2020 01 |  |  | základní |  | 0 | 0 | 0 | 0 | 0 | 4 | K | 2 |  |  |  | ROZPOCET | 0 | 0 | 0 | 0 | 0 | 1 | 0 | 4 | -145198368
26 | K | 997013501 | Odvoz suti a vybouraných hmot na skládku nebo meziskládku do 1 km se složením | t | 1.223 |  | 0 | CS ÚRS 2020 01 |  |  | základní |  | 0 | 0 | 0 | 0 | 0 | 4 | K | 2 |  |  |  | ROZPOCET | 0 | 0 | 0 | 0 | 0 | 1 | 0 | 4 | 1426380996
27 | K | 997013509 | Příplatek k odvozu suti a vybouraných hmot na skládku ZKD 1 km přes 1 km | t | 6.115 |  | 0 | CS ÚRS 2020 01 |  |  | základní |  | 0 | 0 | 0 | 0 | 0 | 4 | K | 2 |  |  |  | ROZPOCET | 0 | 0 | 0 | 0 | 0 | 1 | 0 | 4 | 1628789688
| VV |  | 1,223*5 'Přepočtené koeficientem množství |  | 6.115 | [13 empty] | VV | 2 | 2 | False | 1 | ROZPOCET
28 | K | 997013631 | Poplatek za uložení na skládce (skládkovné) stavebního odpadu směsného kód odpadu 17 09 04 | t | 1.223 |  | 0 | CS ÚRS 2020 01 |  |  | základní |  | 0 | 0 | 0 | 0 | 0 | 4 | K | 2 |  |  |  | ROZPOCET | 0 | 0 | 0 | 0 | 0 | 1 | 0 | 4 | -587965209
| D | 998 | Přesun hmot |  |  |  | 0 | [5 empty] | 0 |  | 0 |  | 0 | 1 | D | 1 |  |  |  | ROZPOCET | [6 empty] | 0
29 | K | 998276101 | Přesun hmot pro trubní vedení z trub z plastických hmot otevřený výkop | t | 177.155 |  | 0 | CS ÚRS 2020 01 |  |  | základní |  | 0 | 0 | 0 | 0 | 0 | 4 | K | 2 |  |  |  | ROZPOCET | 0 | 0 | 0 | 0 | 0 | 1 | 0 | 4 | -667324320
30 | K | 998276124 | Příplatek k přesunu hmot pro trubní vedení z trub z plastických hmot za zvětšený přesun do 500 m | t | 177.155 |  | 0 | CS ÚRS 2020 01 |  |  | základní |  | 0 | 0 | 0 | 0 | 0 | 4 | K | 2 |  |  |  | ROZPOCET | 0 | 0 | 0 | 0 | 0 | 1 | 0 | 4 | 1474959892
| D | PSV | Práce a dodávky PSV |  |  |  | 0 | [5 empty] | 0 |  | 0.02222 |  | 0 | 2 | D | 0 |  |  |  | ROZPOCET | [6 empty] | 0
| D | 722 | Zdravotechnika - vnitřní vodovod |  |  |  | 0 | [5 empty] | 0 |  | 0.002446 |  | 0 | 2 | D | 1 |  |  |  | ROZPOCET | [6 empty] | 0
31 | K | 722290237 | Proplach a dezinfekce vodovodního potrubí do DN 200 | m | 244.6 |  | 0 | CS ÚRS 2020 01 |  |  | základní |  | 0 | 1e-05 | 0.002446 | 0 | 0 | 16 | K | 2 |  |  |  | ROZPOCET | 0 | 0 | 0 | 0 | 0 | 1 | 0 | 16 | -56426986
| D | 741 | Elektroinstalace - silnoproud |  |  |  | 0 | [5 empty] | 0 |  | 0.019774 |  | 0 | 2 | D | 1 |  |  |  | ROZPOCET | [6 empty] | 0
32 | K | 741120201 | Montáž vodič Cu izolovaný plný a laněný s PVC pláštěm žíla 1,5-16 mm2 volně (CY, CHAH-R(V)) | m | 256.8 |  | 0 | CS ÚRS 2020 01 |  |  | základní |  | 0 | 0 | 0 | 0 | 0 | 16 | K | 2 |  |  |  | ROZPOCET | 0 | 0 | 0 | 0 | 0 | 1 | 0 | 16 | -943108511
33 | M | 34140826 | vodič silový s Cu jádrem 6mm2 | m | 282.48 |  | 0 | CS ÚRS 2020 01 |  |  | základní |  | 0 | 7e-05 | 0.019774 | 0 | 0 | 32 | M | 2 |  |  |  | ROZPOCET | 0 | 0 | 0 | 0 | 0 | 1 | 0 | 16 | -1571409996
| VV |  | 256,8*1,1 'Přepočtené koeficientem množství |  | 282.48 | [13 empty] | VV | 2 | 2 | False | 1 | ROZPOCET
34 | K | 998741101 | Přesun hmot tonážní pro silnoproud v objektech v do 6 m | t | 0.02 |  | 0 | CS ÚRS 2020 01 |  |  | základní |  | 0 | 0 | 0 | 0 | 0 | 16 | K | 2 |  |  |  | ROZPOCET | 0 | 0 | 0 | 0 | 0 | 1 | 0 | 16 | 1162340116
| D | VRN | Vedlejší rozpočtové náklady |  |  |  | 0 | [5 empty] | 0 |  | 0 |  | 0 | 5 | D | 0 |  |  |  | ROZPOCET | [6 empty] | 0
| D | VRN4 | Inženýrská činnost |  |  |  | 0 | [5 empty] | 0 |  | 0 |  | 0 | 5 | D | 1 |  |  |  | ROZPOCET | [6 empty] | 0
35 | K | 043114000 | Zkoušky tlakové | kpl | 1 |  | 0 | CS ÚRS 2020 01 |  |  | základní |  | 0 | 0 | 0 | 0 | 0 | 1024 | K | 2 |  |  |  | ROZPOCET | 0 | 0 | 0 | 0 | 0 | 1 | 0 | 1024 | -1702896654
36 | K | 043144000 | Zkoušky těsnosti | kpl | 1 |  | 0 | CS ÚRS 2020 01 |  |  | základní |  | 0 | 0 | 0 | 0 | 0 | 1024 | K | 2 |  |  |  | ROZPOCET | 0 | 0 | 0 | 0 | 0 | 1 | 0 | 1024 | -1664194429
| P |  | Poznámka k položce: včetně zabezpečení konců kanal. potrubí | [15 empty] | P | 2
37 | K | 044002000 | Revize | kpl | 1 |  | 0 | CS ÚRS 2020 01 |  |  | základní |  | 0 | 0 | 0 | 0 | 0 | 1024 | K | 2 |  |  |  | ROZPOCET | 0 | 0 | 0 | 0 | 0 | 1 | 0 | 1024 | -1840570227
| P |  | Poznámka k položce: signalizačního vedení | [15 empty] | P | 2

## SO 305 - Jednotná kanalizace
[9 empty] | >> skryté sloupce << | [9 empty] | {02e3e580-36c0-4060-b29b-d3362e880faf}
2
| KRYCÍ LIST SOUPISU PRACÍ | [8 empty] | v --- níže se nacházejí doplnkové a pomocné údaje k sestavám --- v | [8 empty] | False
Stavba:
Rekonstrukce místních komunikací v sídlišti K Hradišťku v Dačicích - I. Etapa - aktualizace
Objekt:
17-2021-1.1 - Rekonstrukce místních komunikací v sídlišti K Hradišťku v Dačicích - I. Etapa - vodohospodářská část
Soupis:
SO 305 - Jednotná kanalizace
| KSO: |  | 827 |  |  | CC-CZ:
| Místo: |  | Dačice |  |  | Datum: | 21. 10. 2021
| Zadavatel: |  |  |  |  | IČ: | 002 46 476
|  | Město Dačice, Krajířova 27, 380 13 Dačice |  |  |  | DIČ:
| Uchazeč: |  |  |  |  | IČ: | Vyplň údaj
|  | Vyplň údaj |  |  |  | DIČ: | Vyplň údaj
| Projektant: |  |  |  |  | IČ: | 281 45 968
|  | Ing. arch. Martin Jirovský Ph.D., MBA |  |  |  | DIČ:
| Zpracovatel: |  |  |  |  | IČ: | 281 45 968
|  | Centrum služeb Staré město; Petra Stejskalová |  |  |  | DIČ:
Poznámka:
| Cena bez DPH | [5 empty] | 0
|  |  | Základ daně |  |  | Sazba daně | Výše daně
| DPH | základní | 0 |  |  | 21% | 0
|  | snížená | 0 |  |  | 15% | 0
|  | zákl. přenesená | 0 |  |  | 21% | 0
|  | sníž. přenesená | 0 |  |  | 15% | 0
|  | nulová | 0 |  |  | 0% | 0
| Cena s DPH |  |  | v | CZK |  | 0
| Projektant |  |  | Zpracovatel
| Datum a podpis: |  | Razítko | Datum a podpis: |  |  | Razítko
| Objednavatel |  |  | Uchazeč
| Datum a podpis: |  | Razítko | Datum a podpis: |  |  | Razítko
REKAPITULACE ČLENĚNÍ SOUPISU PRACÍ
Stavba:
Rekonstrukce místních komunikací v sídlišti K Hradišťku v Dačicích - I. Etapa - aktualizace
Objekt:
17-2021-1.1 - Rekonstrukce místních komunikací v sídlišti K Hradišťku v Dačicích - I. Etapa - vodohospodářská část
Soupis:
SO 305 - Jednotná kanalizace
Místo: |  |  | Dačice |  |  | Datum: | 21. 10. 2021
Zadavatel: |  |  | Město Dačice, Krajířova 27, 380 13 Dačice |  |  | Projektant: | Ing. arch. Martin Jirovský Ph.D., MBA
Uchazeč: |  |  | Vyplň údaj |  |  | Zpracovatel: | Centrum služeb Staré město; Petra Stejskalová
Kód dílu - Popis | [6 empty] | Cena celkem [CZK]
Náklady ze soupisu prací | [6 empty] | 0 | [12 empty] | -1
| HSV - Práce a dodávky HSV | [5 empty] | 0
| 1 - Zemní práce | [5 empty] | 0
| 4 - Vodorovné konstrukce | [5 empty] | 0
| 8 - Trubní vedení | [5 empty] | 0
| 9 - Ostatní konstrukce a práce, bourání | [5 empty] | 0
| 997 - Přesun sutě | [5 empty] | 0
| 998 - Přesun hmot | [5 empty] | 0
| VRN - Vedlejší rozpočtové náklady | [5 empty] | 0
| VRN4 - Inženýrská činnost | [5 empty] | 0
SOUPIS PRACÍ
Stavba:
Rekonstrukce místních komunikací v sídlišti K Hradišťku v Dačicích - I. Etapa - aktualizace
Objekt:
17-2021-1.1 - Rekonstrukce místních komunikací v sídlišti K Hradišťku v Dačicích - I. Etapa - vodohospodářská část
Soupis:
SO 305 - Jednotná kanalizace
Místo: |  |  | Dačice |  |  | Datum: | 21. 10. 2021
Zadavatel: |  |  | Město Dačice, Krajířova 27, 380 13 Dačice |  |  | Projektant: | Ing. arch. Martin Jirovský Ph.D., MBA
Uchazeč: |  |  | Vyplň údaj |  |  | Zpracovatel: | Centrum služeb Staré město; Petra Stejskalová
PČ | Typ | Kód | Popis | MJ | Množství | J.cena [CZK] | Cena celkem [CZK] | Cenová soustava |  |  | DPH | J. Nh [h] | Nh celkem [h] | J. hmotnost [t] | Hmotnost celkem [t] | J. suť [t] | Suť Celkem [t]
Náklady soupisu celkem | [6 empty] | 0 | [5 empty] | 0 |  | 611.2163 |  | 134.464 |  | D | -1 | [10 empty] | 0
| D | HSV | Práce a dodávky HSV |  |  |  | 0 | [5 empty] | 0 |  | 611.2163 |  | 134.464 | 1 | D | 0 |  |  |  | ROZPOCET | [6 empty] | 0
| D | 1 | Zemní práce |  |  |  | 0 | [5 empty] | 0 |  | 377.0199 |  | 0 | 1 | D | 1 |  |  |  | ROZPOCET | [6 empty] | 0
1 | K | 115001103 | Převedení vody potrubím DN do 250 | m | 434 |  | 0 | CS ÚRS 2020 01 |  |  | základní |  | 0 | 0.01004 | 4.3574 | 0 | 0 | 4 | K | 2 |  |  |  | ROZPOCET | 0 | 0 | 0 | 0 | 0 | 1 | 0 | 4 | -496509842
| P |  | Poznámka k položce: propoj nového a stáv. potrubí během realizace (potrubí žlabem), montáž, demontáž, vč. opotřebení a utěsnění | [15 empty] | P | 2
2 | K | 115101202 | Čerpání vody na dopravní výšku do 10 m průměrný přítok do 1000 l/min | hod | 80 |  | 0 | CS ÚRS 2020 01 |  |  | základní |  | 0 | 4e-05 | 0.0032 | 0 | 0 | 4 | K | 2 |  |  |  | ROZPOCET | 0 | 0 | 0 | 0 | 0 | 1 | 0 | 4 | -1198683057
| P |  | Poznámka k položce: odhad délky realizace | [15 empty] | P | 2
3 | K | 115101302 | Pohotovost čerpací soupravy pro dopravní výšku do 10 m přítok do 1000 l/min | den | 80 |  | 0 | CS ÚRS 2020 01 |  |  | základní |  | 0 | 0 | 0 | 0 | 0 | 4 | K | 2 |  |  |  | ROZPOCET | 0 | 0 | 0 | 0 | 0 | 1 | 0 | 4 | -2059077292
| P |  | Poznámka k položce: odhad délky realizace | [15 empty] | P | 2
4 | K | 119001406 | Dočasné zajištění potrubí z PE DN do 500 mm | m | 19.8 |  | 0 | CS ÚRS 2020 01 |  |  | základní |  | 0 | 0.00868 | 0.17186 | 0 | 0 | 4 | K | 2 |  |  |  | ROZPOCET | 0 | 0 | 0 | 0 | 0 | 1 | 0 | 4 | 1352718126
5 | K | 119001421 | Dočasné zajištění kabelů a kabelových tratí ze 3 volně ložených kabelů | m | 9 |  | 0 |  |  |  | základní |  | 0 | 0.0369 | 0.3321 | 0 | 0 | 4 | K | 2 |  |  |  | ROZPOCET | 0 | 0 | 0 | 0 | 0 | 1 | 0 | 4 | 1622583198
6 | K | 121151123 | Sejmutí ornice plochy přes 500 m2 tl vrstvy do 200 mm strojně | m2 | 135 |  | 0 | CS ÚRS 2020 01 |  |  | základní |  | 0 | 0 | 0 | 0 | 0 | 4 | K | 2 |  |  |  | ROZPOCET | 0 | 0 | 0 | 0 | 0 | 1 | 0 | 4 | 1472892535
| P |  | Poznámka k položce: část J0 K Sasiňáku | [15 empty] | P | 2
| VV |  | "rýha výkopu délka*šířka"45*3 |  | 135 | [13 empty] | VV | 2 | 2 | True | 1 | ROZPOCET
7 | K | 131251103 | Hloubení jam nezapažených v hornině třídy těžitelnosti I, skupiny 3 objem do 100 m3 strojně | m3 | 116.487 |  | 0 | CS ÚRS 2020 01 |  |  | základní |  | 0 | 0 | 0 | 0 | 0 | 4 | K | 2 |  |  |  | ROZPOCET | 0 | 0 | 0 | 0 | 0 | 1 | 0 | 4 | 1962078289
| VV |  | "šachta ŠJ0.1-5 DN 1000 šířka*délka*hloubka"1,6*1,6*(1,5+1,75+2,25+2,2+2,31) |  | 25.626 | [13 empty] | VV | 2 | 2 | True | 0 | ROZPOCET
| VV |  | "šachta ŠJ5.1-7 DN 1000 šířka*délka*hloubka"1,6*1,6*(1,6+2,83+3,1+2,58+2,68+2,25+2,31) |  | 44.416 | [13 empty] | VV | 2 | 2 | True | 0 | ROZPOCET
| VV |  | "šachta ŠJ5.1-3 DN 1000 šířka*délka*hloubka"1,6*1,6*(2,24+2,22+2,12) |  | 16.845 | [13 empty] | VV | 2 | 2 | True | 0 | ROZPOCET
| VV |  | "startovací jámy protlaku"2*2*2*3,7 |  | 29.6 | [13 empty] | VV | 2 | 2 | True | 0 | ROZPOCET
| VV |  | Součet |  | 116.487 | [13 empty] | VV | 2 | 4 | True | 1 | ROZPOCET
8 | K | 132254205 | Hloubení zapažených rýh š do 2000 mm v hornině třídy těžitelnosti I, skupiny 3 objem do 1000 m3 | m3 | 610.5 |  | 0 | CS ÚRS 2020 01 |  |  | základní |  | 0 | 0 | 0 | 0 | 0 | 4 | K | 2 |  |  |  | ROZPOCET | 0 | 0 | 0 | 0 | 0 | 1 | 0 | 4 | 90215128
| VV |  | "vedení kanalizační plocha profilu*šířka"(136+106)*1+(576+161)*0,5 |  | 610.5 | [13 empty] | VV | 2 | 2 | True | 1 | ROZPOCET
9 | K | 132354204 | Hloubení zapažených rýh š do 2000 mm v hornině třídy těžitelnosti II, skupiny 4 objem do 500 m3 | m3 | 184.25 |  | 0 | CS ÚRS 2020 01 |  |  | základní |  | 0 | 0 | 0 | 0 | 0 | 4 | K | 2 |  |  |  | ROZPOCET | 0 | 0 | 0 | 0 | 0 | 1 | 0 | 4 | 2049727564
| VV |  | "vedení kanalizační plocha profilu*šířka J5 a J5.1"(576+161)*0,25 |  | 184.25 | [13 empty] | VV | 2 | 2 | True | 1 | ROZPOCET
10 | K | 132454204 | Hloubení zapažených rýh š do 2000 mm v hornině třídy těžitelnosti II, skupiny 5 objem do 500 m3 | m3 | 184.25 |  | 0 | CS ÚRS 2020 01 |  |  | základní |  | 0 | 0 | 0 | 0 | 0 | 4 | K | 2 |  |  |  | ROZPOCET | 0 | 0 | 0 | 0 | 0 | 1 | 0 | 4 | -2078132492
| VV |  | "vedení kanalizační plocha profilu*šířka J5 a J5.1"(576+161)*0,25 |  | 184.25 | [13 empty] | VV | 2 | 2 | True | 1 | ROZPOCET
11 | K | 139001101 | Příplatek za ztížení vykopávky v blízkosti podzemního vedení | m3 | 16 |  | 0 |  |  |  | základní |  | 0 | 0 | 0 | 0 | 0 | 4 | K | 2 |  |  |  | ROZPOCET | 0 | 0 | 0 | 0 | 0 | 1 | 0 | 4 | 1454164685
| VV |  | "inž.sítě délka*šířka*hloubka"(32*1)*1*0,5 |  | 16 | [13 empty] | VV | 2 | 2 | True | 1 | ROZPOCET
12 | K | 141720017R00 | Neřízený zemní protlak v hornině třídy těžitelnosti I a II, skupiny 3 a 4 vnějšího průměru protlaku přes 400 mm | m | 40 |  | 0 |  |  |  | základní |  | 0 | 0 | 0 | 0 | 0 | 4 | K | 2 |  |  |  | ROZPOCET | 0 | 0 | 0 | 0 | 0 | 1 | 0 | 4 | 1605805903
13 | M | 14035915 | trubka ocelová bezešvá hladká jakost 11 353 377x10mm | m | 40 |  | 0 | CS ÚRS 2020 01 |  |  | základní |  | 0 | 0.09052 | 3.6208 | 0 | 0 | 8 | M | 2 |  |  |  | ROZPOCET | 0 | 0 | 0 | 0 | 0 | 1 | 0 | 4 | 1636913638
14 | M | 28655126R01 | manžeta chráničky vč. upínací pásky 300/350 | kus | 2 |  | 0 |  |  |  | základní |  | 0 | 0.00266 | 0.00532 | 0 | 0 | 8 | M | 2 |  |  |  | ROZPOCET | 0 | 0 | 0 | 0 | 0 | 1 | 0 | 4 | 1770555768
15 | K | 151101102 | Zřízení příložného pažení a rozepření stěn rýh hl do 4 m | m2 | 1958 |  | 0 | CS ÚRS 2020 01 |  |  | základní |  | 0 | 0.00085 | 1.6643 | 0 | 0 | 4 | K | 2 |  |  |  | ROZPOCET | 0 | 0 | 0 | 0 | 0 | 1 | 0 | 4 | -553507649
| VV |  | "vedení kanalizační délka*hloubka" (136+106+576+161)*2 |  | 1958 | [13 empty] | VV | 2 | 2 | True | 1 | ROZPOCET
16 | K | 151101112 | Odstranění příložného pažení a rozepření stěn rýh hl do 4 m | m2 | 1958 |  | 0 | CS ÚRS 2020 01 |  |  | základní |  | 0 | 0 | 0 | 0 | 0 | 4 | K | 2 |  |  |  | ROZPOCET | 0 | 0 | 0 | 0 | 0 | 1 | 0 | 4 | 2087661049
17 | K | 162651132 | Vodorovné přemístění do 5000 m výkopku/sypaniny z horniny třídy těžitelnosti II, skupiny 4 a 5 | m3 | 269.587 |  | 0 | CS ÚRS 2020 01 |  |  | základní |  | 0 | 0 | 0 | 0 | 0 | 4 | K | 2 |  |  |  | ROZPOCET | 0 | 0 | 0 | 0 | 0 | 1 | 0 | 4 | -702255503
| VV |  | "zemina výkopu"(184,25+184,25)-98,913 |  | 269.587 | [13 empty] | VV | 2 | 2 | True | 1 | ROZPOCET
18 | K | 171201221 | Poplatek za uložení na skládce (skládkovné) zeminy a kamení kód odpadu 17 05 04 | t | 539.174 |  | 0 | CS ÚRS 2020 01 |  |  | základní |  | 0 | 0 | 0 | 0 | 0 | 4 | K | 2 |  |  |  | ROZPOCET | 0 | 0 | 0 | 0 | 0 | 1 | 0 | 4 | 1154878910
| VV |  | 269,587*2 'Přepočtené koeficientem množství |  | 539.174 | [13 empty] | VV | 2 | 2 | False | 1 | ROZPOCET
19 | K | 174151101 | Zásyp jam, šachet rýh nebo kolem objektů sypaninou se zhutněním | m3 | 739.013 |  | 0 | CS ÚRS 2020 01 |  |  | základní |  | 0 | 0 | 0 | 0 | 0 | 4 | K | 2 |  |  |  | ROZPOCET | 0 | 0 | 0 | 0 | 0 | 1 | 0 | 4 | -1200832920
| VV |  | "zemina výkopu vedení" (610,5+184,25+184,25) |  | 979 | [13 empty] | VV | 2 | 2 | True | 0 | ROZPOCET
| VV |  | "-zásypy vedení"-(70,116+203,814) |  | -273.93 | [13 empty] | VV | 2 | 2 | True | 0 | ROZPOCET
| VV |  | "- vedení"-(3,14*0,15*0,15*435,5) |  | -30.768 | [13 empty] | VV | 2 | 2 | True | 0 | ROZPOCET
| VV |  | "zemina výkopu šachty" 86,887 |  | 86.887 | [13 empty] | VV | 2 | 2 | True | 0 | ROZPOCET
| VV |  | "- podkladní desky šachty" -6,75 |  | -6.75 | [13 empty] | VV | 2 | 2 | True | 0 | ROZPOCET
| VV |  | "šachta ŠJ0.1-5 DN 1000"-(3,14*0,65*0,65*(1,5+1,75+2,25+2,2+2,31)) |  | -13.28 | [13 empty] | VV | 2 | 2 | True | 0 | ROZPOCET
| VV |  | "šachta ŠJ5.1-7 DN 1000"-(3,14*0,65*0,65*(1,6+2,83+3,1+2,58+2,68+2,25+2,31)) |  | -23.017 | [13 empty] | VV | 2 | 2 | True | 0 | ROZPOCET
| VV |  | "šachta ŠJ5.1-3 DN 1000"-(3,14*0,65*0,65*(2,24+2,22+2,12)) |  | -8.729 | [13 empty] | VV | 2 | 2 | True | 0 | ROZPOCET
| VV |  | "startovací jámy protlaku"2*2*2*3,7 |  | 29.6 | [13 empty] | VV | 2 | 2 | True | 0 | ROZPOCET
| VV |  | Součet |  | 739.013 | [13 empty] | VV | 2 | 4 | True | 1 | ROZPOCET
20 | K | 175112109 | Příplatek k obsypání potrubí při překopech inž sítí objemu do 10 m3 za prohození sypaniny | m3 | 98.913 |  | 0 | CS ÚRS 2020 01 |  |  | základní |  | 0 | 0 | 0 | 0 | 0 | 4 | K | 2 |  |  |  | ROZPOCET | 0 | 0 | 0 | 0 | 0 | 1 | 0 | 4 | -34442543
| VV |  | 709,413-610,5 |  | 98.913 | [13 empty] | VV | 2 | 2 | True | 1 | ROZPOCET
21 | K | 175151101 | Obsypání potrubí strojně sypaninou bez prohození, uloženou do 3 m | m3 | 203.814 |  | 0 | CS ÚRS 2020 01 |  |  | základní |  | 0 | 0 | 0 | 0 | 0 | 4 | K | 2 |  |  |  | ROZPOCET | 0 | 0 | 0 | 0 | 0 | 1 | 0 | 4 | -739709116
| VV |  | "vedení kanalizační délka*plocha řezu" 435,5*0,468 |  | 203.814 | [13 empty] | VV | 2 | 2 | True | 1 | ROZPOCET
22 | M | 58344121 | štěrkodrť frakce 0/8 | t | 366.865 |  | 0 | CS ÚRS 2020 01 |  |  | základní |  | 0 | 1 | 366.865 | 0 | 0 | 8 | M | 2 |  |  |  | ROZPOCET | 0 | 0 | 0 | 0 | 0 | 1 | 0 | 4 | 2004193843
| VV |  | 203,814*1,8 'Přepočtené koeficientem množství |  | 366.865 | [13 empty] | VV | 2 | 2 | False | 1 | ROZPOCET
| D | 4 | Vodorovné konstrukce |  |  |  | 0 | [5 empty] | 0 |  | 147.6527 |  | 0 | 1 | D | 1 |  |  |  | ROZPOCET | [6 empty] | 0
23 | K | 451572111 | Lože pod potrubí otevřený výkop z kameniva drobného těženého | m3 | 70.116 |  | 0 | CS ÚRS 2020 01 |  |  | základní |  | 0 | 1.8908 | 132.5732 | 0 | 0 | 4 | K | 2 |  |  |  | ROZPOCET | 0 | 0 | 0 | 0 | 0 | 1 | 0 | 4 | 1833266594
| VV |  | "vedení kanalizační délka*plocha řezu" 435,5*0,161 |  | 70.116 | [13 empty] | VV | 2 | 2 | True | 1 | ROZPOCET
24 | K | 452311131 | Podkladní desky z betonu prostého tř. C 12/15 otevřený výkop | m3 | 6.75 |  | 0 | CS ÚRS 2020 01 |  |  | základní |  | 0 | 2.234 | 15.0795 | 0 | 0 | 4 | K | 2 |  |  |  | ROZPOCET | 0 | 0 | 0 | 0 | 0 | 1 | 0 | 4 | -37740406
| VV |  | "šachty šířka*délka*výška*počet" 1,5*1,5*0,2*15 |  | 6.75 | [13 empty] | VV | 2 | 2 | True | 1 | ROZPOCET
| D | 8 | Trubní vedení |  |  |  | 0 | [5 empty] | 0 |  | 86.5384 |  | 134.08 | 1 | D | 1 |  |  |  | ROZPOCET | [6 empty] | 0
25 | K | 810391811 | Bourání stávajícího potrubí z betonu DN přes 200 do 400 | m | 419 |  | 0 | CS ÚRS 2020 01 |  |  | základní |  | 0 | 0 | 0 | 0.32 | 134.08 | 4 | K | 2 |  |  |  | ROZPOCET | 0 | 0 | 0 | 0 | 0 | 1 | 0 | 4 | -373422424
| P |  | Poznámka k položce: odhad, včetně šachet | [15 empty] | P | 2
| VV |  | "stávající trasa BE 400" 270 |  | 270 | [13 empty] | VV | 2 | 2 | True | 0 | ROZPOCET
| VV |  | "stávající trasa BE 300"149 |  | 149 | [13 empty] | VV | 2 | 2 | True | 0 | ROZPOCET
| VV |  | Součet |  | 419 | [13 empty] | VV | 2 | 4 | True | 1 | ROZPOCET
26 | K | 871370320 | Montáž kanalizačního potrubí hladkého plnostěnného SN 12 z polypropylenu DN 300 | m | 435.5 |  | 0 | CS ÚRS 2020 01 |  |  | základní |  | 0 | 2e-05 | 0.00871 | 0 | 0 | 4 | K | 2 |  |  |  | ROZPOCET | 0 | 0 | 0 | 0 | 0 | 1 | 0 | 4 | -328536319
| P |  | Poznámka k položce: včetně spojek či přesuvek | [15 empty] | P | 2
27 | M | 28617028 | trubka kanalizační PP plnostěnná třívrstvá DN 300x1000mm SN12 | m | 442.033 |  | 0 | CS ÚRS 2020 01 |  |  | základní |  | 0 | 0.0127 | 5.6138 | 0 | 0 | 8 | M | 2 |  |  |  | ROZPOCET | 0 | 0 | 0 | 0 | 0 | 1 | 0 | 4 | 1814281796
| VV |  | 435,5*1,015 'Přepočtené koeficientem množství |  | 442.033 | [13 empty] | VV | 2 | 2 | False | 1 | ROZPOCET
28 | K | 877370320 | Montáž odboček na kanalizačním potrubí z PP trub hladkých plnostěnných DN 300 | kus | 18 |  | 0 | CS ÚRS 2020 01 |  |  | základní |  | 0 | 0 | 0 | 0 | 0 | 4 | K | 2 |  |  |  | ROZPOCET | 0 | 0 | 0 | 0 | 0 | 1 | 0 | 4 | 957179152
29 | M | 28617214 | odbočka kanalizační PP SN16 45° DN 300/150 | kus | 18 |  | 0 | CS ÚRS 2020 01 |  |  | základní |  | 0 | 0.0088 | 0.1584 | 0 | 0 | 8 | M | 2 |  |  |  | ROZPOCET | 0 | 0 | 0 | 0 | 0 | 1 | 0 | 4 | -199654355
30 | K | 879230191R00 | Příplatek za práce sklon nad 20 % při montáži jakéhokoli kanalizačního potrubí DN 40 až 550 | m | 40 |  | 0 |  |  |  | základní |  | 0 | 0 | 0 | 0 | 0 | 4 | K | 2 |  |  |  | ROZPOCET | 0 | 0 | 0 | 0 | 0 | 1 | 0 | 4 | 914391622
| P |  | Poznámka k položce: montáž potrubí do ocelové chráničky, vč. kluzných objímek | [15 empty] | P | 2
31 | K | 894118001 | Příplatek ZKD 0,60 m výšky vstupu na potrubí | kus | 27 |  | 0 | CS ÚRS 2020 01 |  |  | základní |  | 0 | 0.03573 | 0.96471 | 0 | 0 | 4 | K | 2 |  |  |  | ROZPOCET | 0 | 0 | 0 | 0 | 0 | 1 | 0 | 4 | -39288271
32 | K | 894411121 | Zřízení šachet kanalizačních z betonových dílců na potrubí DN nad 200 do 300 dno beton tř. C 25/30 | kus | 15 |  | 0 | CS ÚRS 2020 01 |  |  | základní |  | 0 | 2.1168 | 31.7514 | 0 | 0 | 4 | K | 2 |  |  |  | ROZPOCET | 0 | 0 | 0 | 0 | 0 | 1 | 0 | 4 | -813553878
| P |  | Poznámka k položce: vč. těsnění | [15 empty] | P | 2
33 | M | 59224061 | dno betonové šachtové kulaté DN 1000x600, 100x75x15cm | kus | 15 |  | 0 | CS ÚRS 2020 01 |  |  | základní |  | 0 | 1.229 | 18.435 | 0 | 0 | 8 | M | 2 |  |  |  | ROZPOCET | 0 | 0 | 0 | 0 | 0 | 1 | 0 | 4 | 236926291
| P |  | Poznámka k položce: sv.v. 650 mm | [15 empty] | P | 2
34 | M | 59224068 | skruž betonová DN 1000x500 PS, 100x50x12cm | kus | 17 |  | 0 | CS ÚRS 2020 01 |  |  | základní |  | 0 | 0.526 | 8.942 | 0 | 0 | 8 | M | 2 |  |  |  | ROZPOCET | 0 | 0 | 0 | 0 | 0 | 1 | 0 | 4 | 569312451
35 | M | 59224066 | skruž betonová DN 1000x250 PS, 100x25x12cm | kus | 6 |  | 0 | CS ÚRS 2020 01 |  |  | základní |  | 0 | 0.262 | 1.572 | 0 | 0 | 8 | M | 2 |  |  |  | ROZPOCET | 0 | 0 | 0 | 0 | 0 | 1 | 0 | 4 | -1188684650
36 | M | 59224312 | kónus šachetní betonový kapsové plastové stupadlo 100x62,5x58cm | kus | 15 |  | 0 | CS ÚRS 2020 01 |  |  | základní |  | 0 | 0.585 | 8.775 | 0 | 0 | 8 | M | 2 |  |  |  | ROZPOCET | 0 | 0 | 0 | 0 | 0 | 1 | 0 | 4 | 381727442
37 | M | 59224176 | prstenec šachtový vyrovnávací betonový 625x120x80mm | kus | 4 |  | 0 | CS ÚRS 2020 01 |  |  | základní |  | 0 | 0.051 | 0.204 | 0 | 0 | 8 | M | 2 |  |  |  | ROZPOCET | 0 | 0 | 0 | 0 | 0 | 1 | 0 | 4 | -5483170
38 | M | 59224185 | prstenec šachtový vyrovnávací betonový 625x120x60mm | kus | 2 |  | 0 | CS ÚRS 2020 01 |  |  | základní |  | 0 | 0.04 | 0.08 | 0 | 0 | 8 | M | 2 |  |  |  | ROZPOCET | 0 | 0 | 0 | 0 | 0 | 1 | 0 | 4 | 196345111
39 | M | 59224184 | prstenec šachtový vyrovnávací betonový 625x120x40mm | kus | 1 |  | 0 | CS ÚRS 2020 01 |  |  | základní |  | 0 | 0.028 | 0.028 | 0 | 0 | 8 | M | 2 |  |  |  | ROZPOCET | 0 | 0 | 0 | 0 | 0 | 1 | 0 | 4 | -529384151
40 | M | 59224187 | prstenec šachtový vyrovnávací betonový 625x120x100mm | kus | 6 |  | 0 | CS ÚRS 2020 01 |  |  | základní |  | 0 | 0.068 | 0.408 | 0 | 0 | 8 | M | 2 |  |  |  | ROZPOCET | 0 | 0 | 0 | 0 | 0 | 1 | 0 | 4 | -749233064
41 | M | 59224188 | prstenec šachtový vyrovnávací betonový 625x120x120mm | kus | 3 |  | 0 | CS ÚRS 2020 01 |  |  | základní |  | 0 | 0.081 | 0.243 | 0 | 0 | 8 | M | 2 |  |  |  | ROZPOCET | 0 | 0 | 0 | 0 | 0 | 1 | 0 | 4 | 1159341667
42 | K | 899104112 | Osazení poklopů litinových nebo ocelových včetně rámů pro třídu zatížení D400, E600 | kus | 15 |  | 0 | CS ÚRS 2020 01 |  |  | základní |  | 0 | 0.21734 | 3.2601 | 0 | 0 | 4 | K | 2 |  |  |  | ROZPOCET | 0 | 0 | 0 | 0 | 0 | 1 | 0 | 4 | 927872702
43 | M | 63126039 | poklop šachtový s BEGU rámem a zámky kruhový, DN 600 D400 | m2 | 15 |  | 0 | CS ÚRS 2020 01 |  |  | základní |  | 0 | 0.12 | 1.8 | 0 | 0 | 8 | M | 2 |  |  |  | ROZPOCET | 0 | 0 | 0 | 0 | 0 | 1 | 0 | 4 | 1968727037
44 | K | 899331111 | Výšková úprava uličního vstupu nebo vpusti do 200 mm zvýšením poklopu | kus | 10 |  | 0 | CS ÚRS 2020 01 |  |  | základní |  | 0 | 0.4208 | 4.208 | 0 | 0 | 4 | K | 2 |  |  |  | ROZPOCET | 0 | 0 | 0 | 0 | 0 | 1 | 0 | 4 | 1496456598
| P |  | Poznámka k položce: úprava u zachovaných stávajících šachet | [15 empty] | P | 2
45 | K | 899722113 | Krytí potrubí z plastů výstražnou fólií z PVC 34cm | m | 958 |  | 0 | CS ÚRS 2020 01 |  |  | základní |  | 0 | 9e-05 | 0.08622 | 0 | 0 | 4 | K | 2 |  |  |  | ROZPOCET | 0 | 0 | 0 | 0 | 0 | 1 | 0 | 4 | 276098471
| P |  | Poznámka k položce: 2 pásky vedle sebe | [15 empty] | P | 2
46 | K | 998276101R00 | Pomocný kotevní a spojovací materiál | kpl | 1 |  | 0 |  |  |  | základní |  | 0 | 0 | 0 | 0 | 0 | 4 | K | 2 |  |  |  | ROZPOCET | 0 | 0 | 0 | 0 | 0 | 1 | 0 | 4 | 1402312159
| D | 9 | Ostatní konstrukce a práce, bourání |  |  |  | 0 | [5 empty] | 0 |  | 0.00524 |  | 0.384 | 1 | D | 1 |  |  |  | ROZPOCET | [6 empty] | 0
47 | K | 977151129 | Jádrové vrty diamantovými korunkami do D 350 mm do stavebních materiálů | m | 1 |  | 0 | CS ÚRS 2020 01 |  |  | základní |  | 0 | 0.00524 | 0.00524 | 0.384 | 0.384 | 4 | K | 2 |  |  |  | ROZPOCET | 0 | 0 | 0 | 0 | 0 | 1 | 0 | 4 | -1888957691
| P |  | Poznámka k položce: napojení J0 a J5.1 na stávající potrubi | [15 empty] | P | 2
| D | 997 | Přesun sutě |  |  |  | 0 | [5 empty] | 0 |  | 0 |  | 0 | 1 | D | 1 |  |  |  | ROZPOCET | [6 empty] | 0
48 | K | 997013111 | Vnitrostaveništní doprava suti a vybouraných hmot pro budovy v do 6 m s použitím mechanizace | t | 134.464 |  | 0 | CS ÚRS 2020 01 |  |  | základní |  | 0 | 0 | 0 | 0 | 0 | 4 | K | 2 |  |  |  | ROZPOCET | 0 | 0 | 0 | 0 | 0 | 1 | 0 | 4 | 1513590212
49 | K | 997013501 | Odvoz suti a vybouraných hmot na skládku nebo meziskládku do 1 km se složením | t | 134.464 |  | 0 | CS ÚRS 2020 01 |  |  | základní |  | 0 | 0 | 0 | 0 | 0 | 4 | K | 2 |  |  |  | ROZPOCET | 0 | 0 | 0 | 0 | 0 | 1 | 0 | 4 | 591788333
50 | K | 997013509 | Příplatek k odvozu suti a vybouraných hmot na skládku ZKD 1 km přes 1 km | t | 672.32 |  | 0 | CS ÚRS 2020 01 |  |  | základní |  | 0 | 0 | 0 | 0 | 0 | 4 | K | 2 |  |  |  | ROZPOCET | 0 | 0 | 0 | 0 | 0 | 1 | 0 | 4 | -623955070
| VV |  | 134,464*5 'Přepočtené koeficientem množství |  | 672.32 | [13 empty] | VV | 2 | 2 | False | 1 | ROZPOCET
51 | K | 997221615 | Poplatek za uložení na skládce (skládkovné) stavebního odpadu betonového kód odpadu 17 01 01 | t | 134.464 |  | 0 | CS ÚRS 2020 01 |  |  | základní |  | 0 | 0 | 0 | 0 | 0 | 4 | K | 2 |  |  |  | ROZPOCET | 0 | 0 | 0 | 0 | 0 | 1 | 0 | 4 | -1895130556
| D | 998 | Přesun hmot |  |  |  | 0 | [5 empty] | 0 |  | 0 |  | 0 | 1 | D | 1 |  |  |  | ROZPOCET | [6 empty] | 0
52 | K | 998276101 | Přesun hmot pro trubní vedení z trub z plastických hmot otevřený výkop | t | 611.216 |  | 0 | CS ÚRS 2020 01 |  |  | základní |  | 0 | 0 | 0 | 0 | 0 | 4 | K | 2 |  |  |  | ROZPOCET | 0 | 0 | 0 | 0 | 0 | 1 | 0 | 4 | 1192197453
53 | K | 998276124 | Příplatek k přesunu hmot pro trubní vedení z trub z plastických hmot za zvětšený přesun do 500 m | t | 611.216 |  | 0 | CS ÚRS 2020 01 |  |  | základní |  | 0 | 0 | 0 | 0 | 0 | 4 | K | 2 |  |  |  | ROZPOCET | 0 | 0 | 0 | 0 | 0 | 1 | 0 | 4 | 1397375830
| D | VRN | Vedlejší rozpočtové náklady |  |  |  | 0 | [5 empty] | 0 |  | 0 |  | 0 | 5 | D | 0 |  |  |  | ROZPOCET | [6 empty] | 0
| D | VRN4 | Inženýrská činnost |  |  |  | 0 | [5 empty] | 0 |  | 0 |  | 0 | 5 | D | 1 |  |  |  | ROZPOCET | [6 empty] | 0
54 | K | 043103000 | Zkoušky bez rozlišení | kpl | 1 |  | 0 | CS ÚRS 2020 01 |  |  | základní |  | 0 | 0 | 0 | 0 | 0 | 1024 | K | 2 |  |  |  | ROZPOCET | 0 | 0 | 0 | 0 | 0 | 1 | 0 | 1024 | 1831071278
| P |  | Poznámka k položce: Kamerová zkouška kanalizace TV kamerou, před výstavbou stáv. potrubí v ul. J. z Poděbrad (lokalizace přípojek), po výstavbě pro kontrolu před předáním díla a před uplynutím záruční doby kvůli kontrole díla. | [15 empty] | P | 2
55 | K | 043144000 | Zkoušky těsnosti | kpl | 1 |  | 0 | CS ÚRS 2020 01 |  |  | základní |  | 0 | 0 | 0 | 0 | 0 | 1024 | K | 2 |  |  |  | ROZPOCET | 0 | 0 | 0 | 0 | 0 | 1 | 0 | 1024 | 1452153064
| P |  | Poznámka k položce: včetně zabezpečení konců kanal. potrubí | [15 empty] | P | 2

## SO 306 - Přípojky kanalizace
[9 empty] | >> skryté sloupce << | [9 empty] | {4b36ecf5-0e05-4f4f-a8f4-ba534231ae26}
2
| KRYCÍ LIST SOUPISU PRACÍ | [8 empty] | v --- níže se nacházejí doplnkové a pomocné údaje k sestavám --- v | [8 empty] | False
Stavba:
Rekonstrukce místních komunikací v sídlišti K Hradišťku v Dačicích - I. Etapa - aktualizace
Objekt:
17-2021-1.1 - Rekonstrukce místních komunikací v sídlišti K Hradišťku v Dačicích - I. Etapa - vodohospodářská část
Soupis:
SO 306 - Přípojky kanalizace
| KSO: |  | 827 |  |  | CC-CZ:
| Místo: |  | Dačice |  |  | Datum: | 21. 10. 2021
| Zadavatel: |  |  |  |  | IČ: | 002 46 476
|  | Město Dačice, Krajířova 27, 380 13 Dačice |  |  |  | DIČ:
| Uchazeč: |  |  |  |  | IČ: | Vyplň údaj
|  | Vyplň údaj |  |  |  | DIČ: | Vyplň údaj
| Projektant: |  |  |  |  | IČ: | 281 45 968
|  | Ing. arch. Martin Jirovský Ph.D., MBA |  |  |  | DIČ:
| Zpracovatel: |  |  |  |  | IČ: | 281 45 968
|  | Centrum služeb Staré město; Petra Stejskalová |  |  |  | DIČ:
Poznámka:
| Cena bez DPH | [5 empty] | 0
|  |  | Základ daně |  |  | Sazba daně | Výše daně
| DPH | základní | 0 |  |  | 21% | 0
|  | snížená | 0 |  |  | 15% | 0
|  | zákl. přenesená | 0 |  |  | 21% | 0
|  | sníž. přenesená | 0 |  |  | 15% | 0
|  | nulová | 0 |  |  | 0% | 0
| Cena s DPH |  |  | v | CZK |  | 0
| Projektant |  |  | Zpracovatel
| Datum a podpis: |  | Razítko | Datum a podpis: |  |  | Razítko
| Objednavatel |  |  | Uchazeč
| Datum a podpis: |  | Razítko | Datum a podpis: |  |  | Razítko
REKAPITULACE ČLENĚNÍ SOUPISU PRACÍ
Stavba:
Rekonstrukce místních komunikací v sídlišti K Hradišťku v Dačicích - I. Etapa - aktualizace
Objekt:
17-2021-1.1 - Rekonstrukce místních komunikací v sídlišti K Hradišťku v Dačicích - I. Etapa - vodohospodářská část
Soupis:
SO 306 - Přípojky kanalizace
Místo: |  |  | Dačice |  |  | Datum: | 21. 10. 2021
Zadavatel: |  |  | Město Dačice, Krajířova 27, 380 13 Dačice |  |  | Projektant: | Ing. arch. Martin Jirovský Ph.D., MBA
Uchazeč: |  |  | Vyplň údaj |  |  | Zpracovatel: | Centrum služeb Staré město; Petra Stejskalová
Kód dílu - Popis | [6 empty] | Cena celkem [CZK]
Náklady ze soupisu prací | [6 empty] | 0 | [12 empty] | -1
| HSV - Práce a dodávky HSV | [5 empty] | 0
| 1 - Zemní práce | [5 empty] | 0
| 4 - Vodorovné konstrukce | [5 empty] | 0
| 8 - Trubní vedení | [5 empty] | 0
| 9 - Ostatní konstrukce a práce, bourání | [5 empty] | 0
| 997 - Přesun sutě | [5 empty] | 0
| 998 - Přesun hmot | [5 empty] | 0
| VRN - Vedlejší rozpočtové náklady | [5 empty] | 0
| VRN4 - Inženýrská činnost | [5 empty] | 0
SOUPIS PRACÍ
Stavba:
Rekonstrukce místních komunikací v sídlišti K Hradišťku v Dačicích - I. Etapa - aktualizace
Objekt:
17-2021-1.1 - Rekonstrukce místních komunikací v sídlišti K Hradišťku v Dačicích - I. Etapa - vodohospodářská část
Soupis:
SO 306 - Přípojky kanalizace
Místo: |  |  | Dačice |  |  | Datum: | 21. 10. 2021
Zadavatel: |  |  | Město Dačice, Krajířova 27, 380 13 Dačice |  |  | Projektant: | Ing. arch. Martin Jirovský Ph.D., MBA
Uchazeč: |  |  | Vyplň údaj |  |  | Zpracovatel: | Centrum služeb Staré město; Petra Stejskalová
PČ | Typ | Kód | Popis | MJ | Množství | J.cena [CZK] | Cena celkem [CZK] | Cenová soustava |  |  | DPH | J. Nh [h] | Nh celkem [h] | J. hmotnost [t] | Hmotnost celkem [t] | J. suť [t] | Suť Celkem [t]
Náklady soupisu celkem | [6 empty] | 0 | [5 empty] | 0 |  | 238.7433 |  | 46.488 |  | D | -1 | [10 empty] | 0
| D | HSV | Práce a dodávky HSV |  |  |  | 0 | [5 empty] | 0 |  | 238.7433 |  | 46.488 | 1 | D | 0 |  |  |  | ROZPOCET | [6 empty] | 0
| D | 1 | Zemní práce |  |  |  | 0 | [5 empty] | 0 |  | 169.5956 |  | 0 | 1 | D | 1 |  |  |  | ROZPOCET | [6 empty] | 0
1 | K | 115001103 | Převedení vody potrubím DN do 250 | m | 39 |  | 0 | CS ÚRS 2020 01 |  |  | základní |  | 0 | 0.01004 | 0.39156 | 0 | 0 | 4 | K | 2 |  |  |  | ROZPOCET | 0 | 0 | 0 | 0 | 0 | 1 | 0 | 4 | 824157694
| P |  | Poznámka k položce: propoj nového a stáv. potrubí během realizace (potrubím nebo žlabem). montáž, demontáž, vč. opotřebení, vč. utěsnění | [15 empty] | P | 2
2 | K | 119001406 | Dočasné zajištění potrubí z PE DN do 500 mm | m | 50.4 |  | 0 | CS ÚRS 2020 01 |  |  | základní |  | 0 | 0.00868 | 0.43747 | 0 | 0 | 4 | K | 2 |  |  |  | ROZPOCET | 0 | 0 | 0 | 0 | 0 | 1 | 0 | 4 | -1908529678
3 | K | 119001421 | Dočasné zajištění kabelů a kabelových tratí ze 3 volně ložených kabelů | m | 69.3 |  | 0 |  |  |  | základní |  | 0 | 0.0369 | 2.5572 | 0 | 0 | 4 | K | 2 |  |  |  | ROZPOCET | 0 | 0 | 0 | 0 | 0 | 1 | 0 | 4 | -1487797806
4 | K | 131251102 | Hloubení jam nezapažených v hornině třídy těžitelnosti I, skupiny 3 objem do 50 m3 strojně | m3 | 38.16 |  | 0 | CS ÚRS 2020 01 |  |  | základní |  | 0 | 0 | 0 | 0 | 0 | 4 | K | 2 |  |  |  | ROZPOCET | 0 | 0 | 0 | 0 | 0 | 1 | 0 | 4 | 2063567372
| VV |  | "šachta DN 400 šířka*délka*hloubka*počet"0,6*0,6*2*53 |  | 38.16 | [13 empty] | VV | 2 | 2 | True | 1 | ROZPOCET
5 | K | 132254204 | Hloubení zapažených rýh š do 2000 mm v hornině třídy těžitelnosti I, skupiny 3 objem do 500 m3 | m3 | 250.965 |  | 0 | CS ÚRS 2020 01 |  |  | základní |  | 0 | 0 | 0 | 0 | 0 | 4 | K | 2 |  |  |  | ROZPOCET | 0 | 0 | 0 | 0 | 0 | 1 | 0 | 4 | 1015771694
| VV |  | "vedení kanalizační přípojky délka*šířka*hloubka"253,5*0,9*1,1 |  | 250.965 | [13 empty] | VV | 2 | 2 | True | 1 | ROZPOCET
6 | K | 132354204 | Hloubení zapažených rýh š do 2000 mm v hornině třídy těžitelnosti II, skupiny 4 objem do 500 m3 | m3 | 125.483 |  | 0 | CS ÚRS 2020 01 |  |  | základní |  | 0 | 0 | 0 | 0 | 0 | 4 | K | 2 |  |  |  | ROZPOCET | 0 | 0 | 0 | 0 | 0 | 1 | 0 | 4 | 1600763560
| VV |  | "vedení kanalizační přípojky délka*šířka*hloubka"253,5*0,9*0,55 |  | 125.483 | [13 empty] | VV | 2 | 2 | True | 1 | ROZPOCET
7 | K | 132454204 | Hloubení zapažených rýh š do 2000 mm v hornině třídy těžitelnosti II, skupiny 5 objem do 500 m3 | m3 | 125.483 |  | 0 | CS ÚRS 2020 01 |  |  | základní |  | 0 | 0 | 0 | 0 | 0 | 4 | K | 2 |  |  |  | ROZPOCET | 0 | 0 | 0 | 0 | 0 | 1 | 0 | 4 | 699420384
| VV |  | "vedení kanalizační přípojky délka*šířka*hloubka"253,5*0,9*0,55 |  | 125.483 | [13 empty] | VV | 2 | 2 | True | 1 | ROZPOCET
8 | K | 139001101 | Příplatek za ztížení vykopávky v blízkosti podzemního vedení | m3 | 66.5 |  | 0 |  |  |  | základní |  | 0 | 0 | 0 | 0 | 0 | 4 | K | 2 |  |  |  | ROZPOCET | 0 | 0 | 0 | 0 | 0 | 1 | 0 | 4 | -483317955
| VV |  | "inž.sítě délka*šířka*hloubka"(77+56)*1*0,5 |  | 66.5 | [13 empty] | VV | 2 | 2 | True | 1 | ROZPOCET
9 | K | 151101102 | Zřízení příložného pažení a rozepření stěn rýh hl do 4 m | m2 | 1209.92 |  | 0 | CS ÚRS 2020 01 |  |  | základní |  | 0 | 0.00085 | 1.0284 | 0 | 0 | 4 | K | 2 |  |  |  | ROZPOCET | 0 | 0 | 0 | 0 | 0 | 1 | 0 | 4 | -1120735500
| VV |  | "vedení kanalizační délka*hloubka" 253,3*2*2,2+53*2*0,9 |  | 1209.92 | [13 empty] | VV | 2 | 2 | True | 1 | ROZPOCET
10 | K | 151101112 | Odstranění příložného pažení a rozepření stěn rýh hl do 4 m | m2 | 1209.92 |  | 0 | CS ÚRS 2020 01 |  |  | základní |  | 0 | 0 | 0 | 0 | 0 | 4 | K | 2 |  |  |  | ROZPOCET | 0 | 0 | 0 | 0 | 0 | 1 | 0 | 4 | 181461127
11 | K | 162651132 | Vodorovné přemístění do 5000 m výkopku/sypaniny z horniny třídy těžitelnosti II, skupiny 4 a 5 | m3 | 144.918 |  | 0 | CS ÚRS 2020 01 |  |  | základní |  | 0 | 0 | 0 | 0 | 0 | 4 | K | 2 |  |  |  | ROZPOCET | 0 | 0 | 0 | 0 | 0 | 1 | 0 | 4 | -475558086
| VV |  | "zemina výkopu"(125,483+125,483)-106,048 |  | 144.918 | [13 empty] | VV | 2 | 2 | True | 1 | ROZPOCET
12 | K | 171201221 | Poplatek za uložení na skládce (skládkovné) zeminy a kamení kód odpadu 17 05 04 | t | 289.836 |  | 0 | CS ÚRS 2020 01 |  |  | základní |  | 0 | 0 | 0 | 0 | 0 | 4 | K | 2 |  |  |  | ROZPOCET | 0 | 0 | 0 | 0 | 0 | 1 | 0 | 4 | 961945802
| VV |  | 144,918*2 'Přepočtené koeficientem množství |  | 289.836 | [13 empty] | VV | 2 | 2 | False | 1 | ROZPOCET
13 | K | 174151101 | Zásyp jam, šachet rýh nebo kolem objektů sypaninou se zhutněním | m3 | 395.173 |  | 0 | CS ÚRS 2020 01 |  |  | základní |  | 0 | 0 | 0 | 0 | 0 | 4 | K | 2 |  |  |  | ROZPOCET | 0 | 0 | 0 | 0 | 0 | 1 | 0 | 4 | 1515047377
| VV |  | "zemina výkopu vedení" (250,965+125,483+125,483) |  | 501.931 | [13 empty] | VV | 2 | 2 | True | 0 | ROZPOCET
| VV |  | "-zásypy vedení"-(30,927+91,767) |  | -122.694 | [13 empty] | VV | 2 | 2 | True | 0 | ROZPOCET
| VV |  | "- vedení"-(3,14*0,08*0,08*253,5) |  | -5.094 | [13 empty] | VV | 2 | 2 | True | 0 | ROZPOCET
| VV |  | "zemina výkopu šachty" 38,16 |  | 38.16 | [13 empty] | VV | 2 | 2 | True | 0 | ROZPOCET
| VV |  | "- podkladní desky šachty" -3,816 |  | -3.816 | [13 empty] | VV | 2 | 2 | True | 0 | ROZPOCET
| VV |  | "šachta DN 425"-(3,14*0,2*0,2*2*53) |  | -13.314 | [13 empty] | VV | 2 | 2 | True | 0 | ROZPOCET
| VV |  | Součet |  | 395.173 | [13 empty] | VV | 2 | 4 | True | 1 | ROZPOCET
14 | K | 175112109 | Příplatek k obsypání potrubí při překopech inž sítí objemu do 10 m3 za prohození sypaniny | m3 | 106.048 |  | 0 | CS ÚRS 2020 01 |  |  | základní |  | 0 | 0 | 0 | 0 | 0 | 4 | K | 2 |  |  |  | ROZPOCET | 0 | 0 | 0 | 0 | 0 | 1 | 0 | 4 | -376634567
| VV |  | 395,173-289,125 |  | 106.048 | [13 empty] | VV | 2 | 2 | True | 1 | ROZPOCET
15 | K | 175151101 | Obsypání potrubí strojně sypaninou bez prohození, uloženou do 3 m | m3 | 91.767 |  | 0 | CS ÚRS 2020 01 |  |  | základní |  | 0 | 0 | 0 | 0 | 0 | 4 | K | 2 |  |  |  | ROZPOCET | 0 | 0 | 0 | 0 | 0 | 1 | 0 | 4 | -962738967
| VV |  | "vedení kanalizační délka*plocha řezu" 253,5*0,362 |  | 91.767 | [13 empty] | VV | 2 | 2 | True | 1 | ROZPOCET
16 | M | 58344121 | štěrkodrť frakce 0/8 | t | 165.181 |  | 0 | CS ÚRS 2020 01 |  |  | základní |  | 0 | 1 | 165.181 | 0 | 0 | 8 | M | 2 |  |  |  | ROZPOCET | 0 | 0 | 0 | 0 | 0 | 1 | 0 | 4 | -2064289449
| VV |  | 91,767*1,8 'Přepočtené koeficientem množství |  | 165.181 | [13 empty] | VV | 2 | 2 | False | 1 | ROZPOCET
| D | 4 | Vodorovné konstrukce |  |  |  | 0 | [5 empty] | 0 |  | 67.0008 |  | 0 | 1 | D | 1 |  |  |  | ROZPOCET | [6 empty] | 0
17 | K | 451572111 | Lože pod potrubí otevřený výkop z kameniva drobného těženého | m3 | 30.927 |  | 0 | CS ÚRS 2020 01 |  |  | základní |  | 0 | 1.8908 | 58.4758 | 0 | 0 | 4 | K | 2 |  |  |  | ROZPOCET | 0 | 0 | 0 | 0 | 0 | 1 | 0 | 4 | -1333027073
| VV |  | "vedení kanalizační délka*plocha řezu" 253,5*0,122 |  | 30.927 | [13 empty] | VV | 2 | 2 | True | 1 | ROZPOCET
18 | K | 452311131 | Podkladní desky z betonu prostého tř. C 12/15 otevřený výkop | m3 | 3.816 |  | 0 | CS ÚRS 2020 01 |  |  | základní |  | 0 | 2.234 | 8.5249 | 0 | 0 | 4 | K | 2 |  |  |  | ROZPOCET | 0 | 0 | 0 | 0 | 0 | 1 | 0 | 4 | 929984479
| VV |  | "šachty šířka*délka*výška*počet" 0,6*0,6*0,2*53 |  | 3.816 | [13 empty] | VV | 2 | 2 | True | 1 | ROZPOCET
| D | 8 | Trubní vedení |  |  |  | 0 | [5 empty] | 0 |  | 2.1364 |  | 45.72 | 1 | D | 1 |  |  |  | ROZPOCET | [6 empty] | 0
19 | K | 810351811 | Bourání stávajícího potrubí z betonu DN do 200 | m | 254 |  | 0 | CS ÚRS 2020 01 |  |  | základní |  | 0 | 0 | 0 | 0.18 | 45.72 | 4 | K | 2 |  |  |  | ROZPOCET | 0 | 0 | 0 | 0 | 0 | 1 | 0 | 4 | -788103348
| VV |  | "stávající trasa BE 150" 254 |  | 254 | [13 empty] | VV | 2 | 2 | True | 1 | ROZPOCET
20 | K | 871310320 | Montáž kanalizačního potrubí hladkého plnostěnného SN 12 z polypropylenu DN 150 | m | 253.5 |  | 0 | CS ÚRS 2020 01 |  |  | základní |  | 0 | 1e-05 | 0.002535 | 0 | 0 | 4 | K | 2 |  |  |  | ROZPOCET | 0 | 0 | 0 | 0 | 0 | 1 | 0 | 4 | -955597181
| VV |  | "vední kan. přípojek délka"5+4,5+4,5+4+4,3+4,6+4,6+4,9+4,6+4,7+4,7+4+4,8+4,2+4,7+4,7+4,3+4,7+6,6+8,5+3,8+3+3,5+3,7+5+4,2+5+4,4+4,4+4,8+4,2+4,8+3,5+3,4 |  | 154.6 | [13 empty] | VV | 2 | 2 | True | 0 | ROZPOCET
| VV |  | 3+6+4,6+4,9+5+4,5+5+5+4,5+5+13,4+6+6+5+3,6+4,6+3,3+4,6+4,9 |  | 98.9 | [13 empty] | VV | 2 | 2 | True | 0 | ROZPOCET
| VV |  | Součet |  | 253.5 | [13 empty] | VV | 2 | 4 | True | 1 | ROZPOCET
21 | M | 28617025 | trubka kanalizační PP plnostěnná třívrstvá DN 150x1000mm SN12 | m | 257.303 |  | 0 | CS ÚRS 2020 01 |  |  | základní |  | 0 | 0.0036 | 0.92629 | 0 | 0 | 8 | M | 2 |  |  |  | ROZPOCET | 0 | 0 | 0 | 0 | 0 | 1 | 0 | 4 | -906810478
| VV |  | 253,5*1,015 'Přepočtené koeficientem množství |  | 257.303 | [13 empty] | VV | 2 | 2 | False | 1 | ROZPOCET
22 | K | 877310310 | Montáž kolen na kanalizačním potrubí z PP trub hladkých plnostěnných DN 150 | kus | 53 |  | 0 | CS ÚRS 2020 01 |  |  | základní |  | 0 | 0 | 0 | 0 | 0 | 4 | K | 2 |  |  |  | ROZPOCET | 0 | 0 | 0 | 0 | 0 | 1 | 0 | 4 | -733632732
23 | M | 28617182 | koleno kanalizační PP SN16 45° DN 150 | kus | 53 |  | 0 | CS ÚRS 2020 01 |  |  | základní |  | 0 | 0.0008 | 0.0424 | 0 | 0 | 8 | M | 2 |  |  |  | ROZPOCET | 0 | 0 | 0 | 0 | 0 | 1 | 0 | 4 | -1526370651
24 | K | 877310330 | Montáž spojek na kanalizačním potrubí z PP trub hladkých plnostěnných DN 150 | kus | 53 |  | 0 | CS ÚRS 2020 01 |  |  | základní |  | 0 | 0 | 0 | 0 | 0 | 4 | K | 2 |  |  |  | ROZPOCET | 0 | 0 | 0 | 0 | 0 | 1 | 0 | 4 | 249582204
25 | M | 28612016 | přechod kanalizační PP KG na kameninové hrdlo DN 160 | kus | 53 |  | 0 | CS ÚRS 2020 01 |  |  | základní |  | 0 | 0.00114 | 0.06042 | 0 | 0 | 8 | M | 2 |  |  |  | ROZPOCET | 0 | 0 | 0 | 0 | 0 | 1 | 0 | 4 | 1106618612
| P |  | Poznámka k položce: předpoklad na betonové potrubí DN 150 | [15 empty] | P | 2
26 | K | 879230191R00 | Příplatek za práce sklon nad 20 % při montáži jakéhokoli kanalizačního potrubí DN 40 až 550 | m | 40 |  | 0 |  |  |  | základní |  | 0 | 0 | 0 | 0 | 0 | 4 | K | 2 |  |  |  | ROZPOCET | 0 | 0 | 0 | 0 | 0 | 1 | 0 | 4 | -432250702
| P |  | Poznámka k položce: montáž potrubí do ocelové chráničky, vč. kluzných objímek | [15 empty] | P | 2
27 | K | 894811135 | Revizní šachta z PVC typ přímý, DN 400/160 tlak 12,5 t hl od 1860 do 2230 mm | kus | 23 |  | 0 | CS ÚRS 2020 01 |  |  | základní |  | 0 | 0.04694 | 1.0796 | 0 | 0 | 4 | K | 2 |  |  |  | ROZPOCET | 0 | 0 | 0 | 0 | 0 | 1 | 0 | 4 | -2034988094
28 | K | 899722113 | Krytí potrubí z plastů výstražnou fólií z PVC 34cm | m | 279 |  | 0 | CS ÚRS 2020 01 |  |  | základní |  | 0 | 9e-05 | 0.02511 | 0 | 0 | 4 | K | 2 |  |  |  | ROZPOCET | 0 | 0 | 0 | 0 | 0 | 1 | 0 | 4 | 1119030814
29 | K | 998276101R00 | Pomocný kotevní a spojovací materiál | kpl | 1 |  | 0 |  |  |  | základní |  | 0 | 0 | 0 | 0 | 0 | 4 | K | 2 |  |  |  | ROZPOCET | 0 | 0 | 0 | 0 | 0 | 1 | 0 | 4 | -242883533
| D | 9 | Ostatní konstrukce a práce, bourání |  |  |  | 0 | [5 empty] | 0 |  | 0.01048 |  | 0.768 | 1 | D | 1 |  |  |  | ROZPOCET | [6 empty] | 0
30 | K | 977151129 | Jádrové vrty diamantovými korunkami do D 350 mm do stavebních materiálů | m | 2 |  | 0 | CS ÚRS 2020 01 |  |  | základní |  | 0 | 0.00524 | 0.01048 | 0.384 | 0.768 | 4 | K | 2 |  |  |  | ROZPOCET | 0 | 0 | 0 | 0 | 0 | 1 | 0 | 4 | -686013144
| P |  | Poznámka k položce: napojení J0 a J5.1 na stávající potrubi | [15 empty] | P | 2
| D | 997 | Přesun sutě |  |  |  | 0 | [5 empty] | 0 |  | 0 |  | 0 | 1 | D | 1 |  |  |  | ROZPOCET | [6 empty] | 0
31 | K | 997013111 | Vnitrostaveništní doprava suti a vybouraných hmot pro budovy v do 6 m s použitím mechanizace | t | 46.488 |  | 0 | CS ÚRS 2020 01 |  |  | základní |  | 0 | 0 | 0 | 0 | 0 | 4 | K | 2 |  |  |  | ROZPOCET | 0 | 0 | 0 | 0 | 0 | 1 | 0 | 4 | 917189586
32 | K | 997013501 | Odvoz suti a vybouraných hmot na skládku nebo meziskládku do 1 km se složením | t | 46.488 |  | 0 | CS ÚRS 2020 01 |  |  | základní |  | 0 | 0 | 0 | 0 | 0 | 4 | K | 2 |  |  |  | ROZPOCET | 0 | 0 | 0 | 0 | 0 | 1 | 0 | 4 | -1502003680
33 | K | 997013509 | Příplatek k odvozu suti a vybouraných hmot na skládku ZKD 1 km přes 1 km | t | 232.44 |  | 0 | CS ÚRS 2020 01 |  |  | základní |  | 0 | 0 | 0 | 0 | 0 | 4 | K | 2 |  |  |  | ROZPOCET | 0 | 0 | 0 | 0 | 0 | 1 | 0 | 4 | -61435448
| VV |  | 46,488*5 'Přepočtené koeficientem množství |  | 232.44 | [13 empty] | VV | 2 | 2 | False | 1 | ROZPOCET
34 | K | 997221615 | Poplatek za uložení na skládce (skládkovné) stavebního odpadu betonového kód odpadu 17 01 01 | t | 46.488 |  | 0 | CS ÚRS 2020 01 |  |  | základní |  | 0 | 0 | 0 | 0 | 0 | 4 | K | 2 |  |  |  | ROZPOCET | 0 | 0 | 0 | 0 | 0 | 1 | 0 | 4 | -2039211293
| D | 998 | Přesun hmot |  |  |  | 0 | [5 empty] | 0 |  | 0 |  | 0 | 1 | D | 1 |  |  |  | ROZPOCET | [6 empty] | 0
35 | K | 998276101 | Přesun hmot pro trubní vedení z trub z plastických hmot otevřený výkop | t | 238.743 |  | 0 | CS ÚRS 2020 01 |  |  | základní |  | 0 | 0 | 0 | 0 | 0 | 4 | K | 2 |  |  |  | ROZPOCET | 0 | 0 | 0 | 0 | 0 | 1 | 0 | 4 | -611172342
36 | K | 998276124 | Příplatek k přesunu hmot pro trubní vedení z trub z plastických hmot za zvětšený přesun do 500 m | t | 238.743 |  | 0 | CS ÚRS 2020 01 |  |  | základní |  | 0 | 0 | 0 | 0 | 0 | 4 | K | 2 |  |  |  | ROZPOCET | 0 | 0 | 0 | 0 | 0 | 1 | 0 | 4 | -1454409080
| D | VRN | Vedlejší rozpočtové náklady |  |  |  | 0 | [5 empty] | 0 |  | 0 |  | 0 | 5 | D | 0 |  |  |  | ROZPOCET | [6 empty] | 0
| D | VRN4 | Inženýrská činnost |  |  |  | 0 | [5 empty] | 0 |  | 0 |  | 0 | 5 | D | 1 |  |  |  | ROZPOCET | [6 empty] | 0
37 | K | 043144000 | Zkoušky těsnosti | kpl | 1 |  | 0 | CS ÚRS 2020 01 |  |  | základní |  | 0 | 0 | 0 | 0 | 0 | 1024 | K | 2 |  |  |  | ROZPOCET | 0 | 0 | 0 | 0 | 0 | 1 | 0 | 1024 | 1733233169
| P |  | Poznámka k položce: včetně zabezpečení konců kanal. potrubí | [15 empty] | P | 2

## SO 101 - OZ Svobodova
[9 empty] | >> skryté sloupce << | [9 empty] | {b4ac3cfe-d8fc-46a9-ba2d-08186bcca371}
2
| KRYCÍ LIST SOUPISU PRACÍ | [8 empty] | v --- níže se nacházejí doplnkové a pomocné údaje k sestavám --- v | [8 empty] | False
Stavba:
Rekonstrukce místních komunikací v sídlišti K Hradišťku v Dačicích - I. Etapa - aktualizace
Objekt:
17-2021-1.2 - Rekonstrukce místních komunikací v sídlišti K Hradišťku v Dačicích - I. Etapa - komunikace
Soupis:
SO 101 - OZ Svobodova
| KSO: |  | 822 |  |  | CC-CZ:
| Místo: |  | Dačice |  |  | Datum: | 21. 10. 2021
| Zadavatel: |  |  |  |  | IČ: | 002 46 476
|  | Město Dačice, Krajířova 27, 380 13 Dačice |  |  |  | DIČ:
| Uchazeč: |  |  |  |  | IČ: | Vyplň údaj
|  | Vyplň údaj |  |  |  | DIČ: | Vyplň údaj
| Projektant: |  |  |  |  | IČ: | 281 45 968
|  | Ing. arch. Martin Jirovský Ph.D., MBA |  |  |  | DIČ:
| Zpracovatel: |  |  |  |  | IČ: | 281 45 968
|  | Centrum služeb Staré město; Petra Stejskalová |  |  |  | DIČ:
Poznámka:
| Cena bez DPH | [5 empty] | 0
|  |  | Základ daně |  |  | Sazba daně | Výše daně
| DPH | základní | 0 |  |  | 21% | 0
|  | snížená | 0 |  |  | 15% | 0
|  | zákl. přenesená | 0 |  |  | 21% | 0
|  | sníž. přenesená | 0 |  |  | 15% | 0
|  | nulová | 0 |  |  | 0% | 0
| Cena s DPH |  |  | v | CZK |  | 0
| Projektant |  |  | Zpracovatel
| Datum a podpis: |  | Razítko | Datum a podpis: |  |  | Razítko
| Objednavatel |  |  | Uchazeč
| Datum a podpis: |  | Razítko | Datum a podpis: |  |  | Razítko
REKAPITULACE ČLENĚNÍ SOUPISU PRACÍ
Stavba:
Rekonstrukce místních komunikací v sídlišti K Hradišťku v Dačicích - I. Etapa - aktualizace
Objekt:
17-2021-1.2 - Rekonstrukce místních komunikací v sídlišti K Hradišťku v Dačicích - I. Etapa - komunikace
Soupis:
SO 101 - OZ Svobodova
Místo: |  |  | Dačice |  |  | Datum: | 21. 10. 2021
Zadavatel: |  |  | Město Dačice, Krajířova 27, 380 13 Dačice |  |  | Projektant: | Ing. arch. Martin Jirovský Ph.D., MBA
Uchazeč: |  |  | Vyplň údaj |  |  | Zpracovatel: | Centrum služeb Staré město; Petra Stejskalová
Kód dílu - Popis | [6 empty] | Cena celkem [CZK]
Náklady ze soupisu prací | [6 empty] | 0 | [12 empty] | -1
| HSV - Práce a dodávky HSV | [5 empty] | 0
| 1 - Zemní práce | [5 empty] | 0
| 2 - Zakládání | [5 empty] | 0
| 5 - Komunikace pozemní | [5 empty] | 0
| 9 - Ostatní konstrukce a práce, bourání | [5 empty] | 0
| 997 - Přesun sutě | [5 empty] | 0
| 998 - Přesun hmot | [5 empty] | 0
SOUPIS PRACÍ
Stavba:
Rekonstrukce místních komunikací v sídlišti K Hradišťku v Dačicích - I. Etapa - aktualizace
Objekt:
17-2021-1.2 - Rekonstrukce místních komunikací v sídlišti K Hradišťku v Dačicích - I. Etapa - komunikace
Soupis:
SO 101 - OZ Svobodova
Místo: |  |  | Dačice |  |  | Datum: | 21. 10. 2021
Zadavatel: |  |  | Město Dačice, Krajířova 27, 380 13 Dačice |  |  | Projektant: | Ing. arch. Martin Jirovský Ph.D., MBA
Uchazeč: |  |  | Vyplň údaj |  |  | Zpracovatel: | Centrum služeb Staré město; Petra Stejskalová
PČ | Typ | Kód | Popis | MJ | Množství | J.cena [CZK] | Cena celkem [CZK] | Cenová soustava |  |  | DPH | J. Nh [h] | Nh celkem [h] | J. hmotnost [t] | Hmotnost celkem [t] | J. suť [t] | Suť Celkem [t]
Náklady soupisu celkem | [6 empty] | 0 | [5 empty] | 0 |  | 4455.5082 |  | 1203.2501 |  | D | -1 | [10 empty] | 0
| D | HSV | Práce a dodávky HSV |  |  |  | 0 | [5 empty] | 0 |  | 4455.5082 |  | 1203.2501 | 1 | D | 0 |  |  |  | ROZPOCET | [6 empty] | 0
| D | 1 | Zemní práce |  |  |  | 0 | [5 empty] | 0 |  | 0.07062 |  | 1200.4061 | 1 | D | 1 |  |  |  | ROZPOCET | [6 empty] | 0
1 | K | 113106185 | Rozebrání dlažeb vozovek z drobných kostek s ložem z kameniva strojně pl do 50 m2 | m2 | 10.05 |  | 0 | CS ÚRS 2020 01 |  |  | základní |  | 0 | 0 | 0 | 0.32 | 3.216 | 4 | K | 2 |  |  |  | ROZPOCET | 0 | 0 | 0 | 0 | 0 | 1 | 0 | 4 | -1445070610
| VV |  | "plocha dle bilance zem. prací - sjezdy" 10,05 |  | 10.05 | [13 empty] | VV | 2 | 2 | True | 1 | ROZPOCET
2 | K | 113106211 | Rozebrání dlažeb vozovek z velkých kostek s ložem z kameniva strojně pl přes 50 do 200 m2 | m2 | 128.66 |  | 0 | CS ÚRS 2020 01 |  |  | základní |  | 0 | 0 | 0 | 0.417 | 53.6512 | 4 | K | 2 |  |  |  | ROZPOCET | 0 | 0 | 0 | 0 | 0 | 1 | 0 | 4 | 892282879
| VV |  | "plocha dle bilance zem. prací - sjezdy" 128,66 |  | 128.66 | [13 empty] | VV | 2 | 2 | True | 1 | ROZPOCET
3 | K | 113107161 | Odstranění podkladu z kameniva drceného tl 100 mm strojně pl přes 50 do 200 m2 | m2 | 138.71 |  | 0 | CS ÚRS 2020 01 |  |  | základní |  | 0 | 0 | 0 | 0.17 | 23.5807 | 4 | K | 2 |  |  |  | ROZPOCET | 0 | 0 | 0 | 0 | 0 | 1 | 0 | 4 | 1263670483
| VV |  | "plocha dle bilance zem. prací - sjezdy" 128,66+10,05 |  | 138.71 | [13 empty] | VV | 2 | 2 | True | 1 | ROZPOCET
4 | K | 113107164 | Odstranění podkladu z kameniva drceného tl 400 mm strojně pl přes 50 do 200 m2 | m2 | 138.71 |  | 0 | CS ÚRS 2020 01 |  |  | základní |  | 0 | 0 | 0 | 0.58 | 80.4518 | 4 | K | 2 |  |  |  | ROZPOCET | 0 | 0 | 0 | 0 | 0 | 1 | 0 | 4 | 1061742262
| VV |  | "plocha dle bilance zem. prací - sjezdy" 138,71 |  | 138.71 | [13 empty] | VV | 2 | 2 | True | 1 | ROZPOCET
5 | K | 113107165 | Odstranění podkladu z kameniva drceného tl 500 mm strojně pl přes 50 do 200 m2 | m2 | 180.74 |  | 0 | CS ÚRS 2020 01 |  |  | základní |  | 0 | 0 | 0 | 0.75 | 135.555 | 4 | K | 2 |  |  |  | ROZPOCET | 0 | 0 | 0 | 0 | 0 | 1 | 0 | 4 | 2086471439
| VV |  | "plocha dle bilance zem. prací - sjezdy" 180,74 |  | 180.74 | [13 empty] | VV | 2 | 2 | True | 1 | ROZPOCET
6 | K | 113107223 | Odstranění podkladu z kameniva drceného tl 300 mm strojně pl přes 200 m2 | m2 | 1190.21 |  | 0 | CS ÚRS 2020 01 |  |  | základní |  | 0 | 0 | 0 | 0.44 | 523.6924 | 4 | K | 2 |  |  |  | ROZPOCET | 0 | 0 | 0 | 0 | 0 | 1 | 0 | 4 | 518696920
| VV |  | "plocha dle bilance zem. prací" 1190,21 |  | 1190.21 | [13 empty] | VV | 2 | 2 | True | 1 | ROZPOCET
7 | K | 113154332 | Frézování živičného krytu tl 40 mm pruh š 2 m pl do 10000 m2 bez překážek v trase | m2 | 1177 |  | 0 | CS ÚRS 2020 01 |  |  | základní |  | 0 | 6e-05 | 0.07062 | 0.103 | 121.231 | 4 | K | 2 |  |  |  | ROZPOCET | 0 | 0 | 0 | 0 | 0 | 1 | 0 | 4 | -319615525
| VV |  | "plocha dle bilance zem. prací" 1177 |  | 1177 | [13 empty] | VV | 2 | 2 | True | 1 | ROZPOCET
8 | K | 113201112 | Vytrhání obrub silničních ležatých | m | 893.2 |  | 0 | CS ÚRS 2020 01 |  |  | základní |  | 0 | 0 | 0 | 0.29 | 259.028 | 4 | K | 2 |  |  |  | ROZPOCET | 0 | 0 | 0 | 0 | 0 | 1 | 0 | 4 | -1335493641
| VV |  | "dle bilance zemních prací" 893,2 |  | 893.2 | [13 empty] | VV | 2 | 2 | True | 1 | ROZPOCET
9 | K | 121151123 | Sejmutí ornice plochy přes 500 m2 tl vrstvy do 200 mm strojně | m2 | 551.67 |  | 0 | CS ÚRS 2020 01 |  |  | základní |  | 0 | 0 | 0 | 0 | 0 | 4 | K | 2 |  |  |  | ROZPOCET | 0 | 0 | 0 | 0 | 0 | 1 | 0 | 4 | 1749966182
| VV |  | "plocha dle bilance zem. prací" 551,67 |  | 551.67 | [13 empty] | VV | 2 | 2 | True | 1 | ROZPOCET
10 | K | 122251106 | Odkopávky a prokopávky nezapažené v hornině třídy těžitelnosti I, skupiny 3 objem do 5000 m3 strojně | m3 | 1229.023 |  | 0 | CS ÚRS 2020 01 |  |  | základní |  | 0 | 0 | 0 | 0 | 0 | 4 | K | 2 |  |  |  | ROZPOCET | 0 | 0 | 0 | 0 | 0 | 1 | 0 | 4 | 2127158401
| VV |  | "dle bilance zemních prací"302,48 |  | 302.48 | [13 empty] | VV | 2 | 2 | True | 0 | ROZPOCET
| VV |  | "dle bilance zemních prací + rozšíření 30% - sanace podloží asf.vozovky z 50%*hloubka výkopu"1320,03*1,30*0,5 |  | 858.02 | [13 empty] | VV | 2 | 2 | True | 0 | ROZPOCET
| VV |  | "dle bilance zemních prací + rozšíření 30%- sanace podloží dlaž. vozovky 50%*hloubka výkopu"175,70*1,30*0,3 |  | 68.523 | [13 empty] | VV | 2 | 2 | True | 0 | ROZPOCET
| VV |  | Součet |  | 1229.023 | [13 empty] | VV | 2 | 4 | True | 1 | ROZPOCET
11 | K | 129001101 | Příplatek za ztížení odkopávky nebo prokopávky v blízkosti inženýrských sítí | m3 | 668.5 |  | 0 | CS ÚRS 2020 01 |  |  | základní |  | 0 | 0 | 0 | 0 | 0 | 4 | K | 2 |  |  |  | ROZPOCET | 0 | 0 | 0 | 0 | 0 | 1 | 0 | 4 | -1776826840
| VV |  | "vedení kanalizace délka*hloubka*šířka"654*1*0,5 |  | 327 | [13 empty] | VV | 2 | 2 | True | 0 | ROZPOCET
| VV |  | "vedení vodovod délka*hloubka*šířka"436*1*0,5 |  | 218 | [13 empty] | VV | 2 | 2 | True | 0 | ROZPOCET
| VV |  | "vedení sděl. kabelů délka*hloubka*šířka"247*1*0,5 |  | 123.5 | [13 empty] | VV | 2 | 2 | True | 0 | ROZPOCET
| VV |  | Součet |  | 668.5 | [13 empty] | VV | 2 | 4 | True | 1 | ROZPOCET
12 | K | 162351103 | Vodorovné přemístění do 500 m výkopku/sypaniny z horniny třídy těžitelnosti I, skupiny 1 až 3 | m3 | 380.34 |  | 0 | CS ÚRS 2020 01 |  |  | základní |  | 0 | 0 | 0 | 0 | 0 | 4 | K | 2 |  |  |  | ROZPOCET | 0 | 0 | 0 | 0 | 0 | 1 | 0 | 4 | 236585890
| VV |  | "ornice uložená na deponii" 47,35*2 |  | 94.7 | [13 empty] | VV | 2 | 2 | True | 0 | ROZPOCET
| VV |  | "zemina výkopu uložená na deponii" 142,82*2 |  | 285.64 | [13 empty] | VV | 2 | 2 | True | 0 | ROZPOCET
| VV |  | Součet |  | 380.34 | [13 empty] | VV | 2 | 4 | True | 1 | ROZPOCET
13 | K | 162651112 | Vodorovné přemístění do 5000 m výkopku/sypaniny z horniny třídy těžitelnosti I, skupiny 1 až 3 | m3 | 1121.603 |  | 0 | CS ÚRS 2020 01 |  |  | základní |  | 0 | 0 | 0 | 0 | 0 | 4 | K | 2 |  |  |  | ROZPOCET | 0 | 0 | 0 | 0 | 0 | 1 | 0 | 4 | 833454878
| VV |  | "ornice" 82,75-47,35 |  | 35.4 | [13 empty] | VV | 2 | 2 | True | 0 | ROZPOCET
| VV |  | "zemina výkopu" 1229,023-142,82 |  | 1086.203 | [13 empty] | VV | 2 | 2 | True | 0 | ROZPOCET
| VV |  | Součet |  | 1121.603 | [13 empty] | VV | 2 | 4 | True | 1 | ROZPOCET
14 | K | 167151111 | Nakládání výkopku z hornin třídy těžitelnosti I, skupiny 1 až 3 přes 100 m3 | m3 | 190.17 |  | 0 | CS ÚRS 2020 01 |  |  | základní |  | 0 | 0 | 0 | 0 | 0 | 4 | K | 2 |  |  |  | ROZPOCET | 0 | 0 | 0 | 0 | 0 | 1 | 0 | 4 | -1677784695
| VV |  | "zemina násypů a ornice"142,82+47,35 |  | 190.17 | [13 empty] | VV | 2 | 2 | True | 1 | ROZPOCET
15 | K | 171201221 | Poplatek za uložení na skládce (skládkovné) zeminy a kamení kód odpadu 17 05 04 | t | 2243.206 |  | 0 | CS ÚRS 2020 01 |  |  | základní |  | 0 | 0 | 0 | 0 | 0 | 4 | K | 2 |  |  |  | ROZPOCET | 0 | 0 | 0 | 0 | 0 | 1 | 0 | 4 | 254959573
| VV |  | 1121,603*2 'Přepočtené koeficientem množství |  | 2243.206 | [13 empty] | VV | 2 | 2 | False | 1 | ROZPOCET
16 | K | 171152101 | Uložení sypaniny z hornin soudržných do násypů zhutněných silnic a dálnic | m3 | 142.82 |  | 0 | CS ÚRS 2020 01 |  |  | základní |  | 0 | 0 | 0 | 0 | 0 | 4 | K | 2 |  |  |  | ROZPOCET | 0 | 0 | 0 | 0 | 0 | 1 | 0 | 4 | -1335629367
| VV |  | "dle bilance zemních prací" 142,82 |  | 142.82 | [13 empty] | VV | 2 | 2 | True | 1 | ROZPOCET
17 | K | 181152302 | Úprava pláně pro silnice a dálnice v zářezech se zhutněním | m2 | 2162.654 |  | 0 | CS ÚRS 2020 01 |  |  | základní |  | 0 | 0 | 0 | 0 | 0 | 4 | K | 2 |  |  |  | ROZPOCET | 0 | 0 | 0 | 0 | 0 | 1 | 0 | 4 | -1151588629
| P |  | Poznámka k položce: Edef2 ≧ 45 MPa - vozovka; Edef2 ≧ 30 MPa - parkovací zálivy; | [15 empty] | P | 2
| VV |  | "plocha asf. vozovka rozšířená o 30%" (295,51+290,64+237,14)*1,30 |  | 1070.277 | [13 empty] | VV | 2 | 2 | True | 0 | ROZPOCET
| VV |  | Mezisoučet |  | 1070.277 | [13 empty] | VV | 2 | 3 | True | 0 | ROZPOCET
| VV |  | "plocha dlaž. vozovka rozšířená o 30%" (17,13+10,62+4,44+4,32+7,78+9,86+1,2+15,51+1,39+15,22+1,25+31,57+10,97+9,68)*1,30 |  | 183.222 | [13 empty] | VV | 2 | 2 | True | 0 | ROZPOCET
| VV |  | "plocha dlaž. vozovka rozšířená o 30%" (9,65+12,36+10,86+23,88+6,51)*1,30 |  | 82.238 | [13 empty] | VV | 2 | 2 | True | 0 | ROZPOCET
| VV |  | Mezisoučet |  | 265.46 | [13 empty] | VV | 2 | 3 | True | 0 | ROZPOCET
| VV |  | "plocha sjezdy rozšířená o 30%" (4,29+5,48+7,63+5,25+8,41+9,38+8,51)*1,30 |  | 63.635 | [13 empty] | VV | 2 | 2 | True | 0 | ROZPOCET
| VV |  | "plocha sjezdy rozšířená o 30%" (8,08+6,59+16,83+13,79+19,88+9,24+9,86+9,71+20,33+12,21)*1,30 |  | 164.476 | [13 empty] | VV | 2 | 2 | True | 0 | ROZPOCET
| VV |  | Mezisoučet |  | 228.111 | [13 empty] | VV | 2 | 3 | True | 0 | ROZPOCET
| VV |  | "plocha zvýšené vozovky rozšířené o 30%" (161,28+117,05)*1,30 |  | 361.829 | [13 empty] | VV | 2 | 2 | True | 0 | ROZPOCET
| VV |  | "plocha vozovky prvky pro nevidomé rozšířené o 30%" (8,38+5,98+2,08+1,6)*1,30 |  | 23.452 | [13 empty] | VV | 2 | 2 | True | 0 | ROZPOCET
| VV |  | Mezisoučet |  | 385.281 | [13 empty] | VV | 2 | 3 | True | 0 | ROZPOCET
| VV |  | "plocha parkov. zálivu rozšířené o 30%" (82,50+25,08+36,5)*1,30 |  | 187.304 | [13 empty] | VV | 2 | 2 | True | 0 | ROZPOCET
| VV |  | "plocha TDO rozšířené o 30%" (4,29+3,03+3,85)*1,30 |  | 14.521 | [13 empty] | VV | 2 | 2 | True | 0 | ROZPOCET
| VV |  | Mezisoučet |  | 201.825 | [13 empty] | VV | 2 | 3 | True | 0 | ROZPOCET
| VV |  | "plocha dočasné vozovky rozšířené o 30%" 9*1,30 |  | 11.7 | [13 empty] | VV | 2 | 2 | True | 0 | ROZPOCET
| VV |  | Mezisoučet |  | 11.7 | [13 empty] | VV | 2 | 3 | True | 0 | ROZPOCET
| VV |  | Součet |  | 2162.654 | [13 empty] | VV | 2 | 4 | True | 1 | ROZPOCET
18 | K | 181351103 | Rozprostření ornice tl vrstvy do 200 mm pl do 500 m2 v rovině nebo ve svahu do 1:5 strojně | m2 | 315.6 |  | 0 | CS ÚRS 2020 01 |  |  | základní |  | 0 | 0 | 0 | 0 | 0 | 4 | K | 2 |  |  |  | ROZPOCET | 0 | 0 | 0 | 0 | 0 | 1 | 0 | 4 | 725493502
| VV |  | "dle bilance zemních prací" 315,60 |  | 315.6 | [13 empty] | VV | 2 | 2 | True | 1 | ROZPOCET
| D | 2 | Zakládání |  |  |  | 0 | [5 empty] | 0 |  | 2.4533 |  | 0 | 1 | D | 1 |  |  |  | ROZPOCET | [6 empty] | 0
19 | K | 279311116 | Postupné podbetonování základového zdiva prostým betonem tř. C 25/30 | m3 | 1 |  | 0 | CS ÚRS 2020 01 |  |  | základní |  | 0 | 2.4533 | 2.4533 | 0 | 0 | 4 | K | 2 |  |  |  | ROZPOCET | 0 | 0 | 0 | 0 | 0 | 1 | 0 | 4 | -40329503
| P |  | Poznámka k položce: položka bude použita dle skutečnosti na stavbě | [15 empty] | P | 2
| D | 5 | Komunikace pozemní |  |  |  | 0 | [5 empty] | 0 |  | 4280.9619 |  | 0 | 1 | D | 1 |  |  |  | ROZPOCET | [6 empty] | 0
20 | K | 561121112 | Podklad z mechanicky zpevněné zeminy MZ tl 200 mm | m2 | 1944.449 |  | 0 | CS ÚRS 2020 01 |  |  | základní |  | 0 | 0 | 0 | 0 | 0 | 4 | K | 2 |  |  |  | ROZPOCET | 0 | 0 | 0 | 0 | 0 | 1 | 0 | 4 | -148253884
| P |  | Poznámka k položce: Edef2 ≧ 45 MPa - vozovka; Edef2 ≧ 30 MPa - parkovací zálivy; | [15 empty] | P | 2
| VV |  | "dle bilance zemních prací + rozšíření 30% - sanace podloží asf.vozovky z 50%"1320,03*1,30 |  | 1716.039 | [13 empty] | VV | 2 | 2 | True | 0 | ROZPOCET
| VV |  | "dle bilance zemních prací + rozšíření 30%- sanace podloží dlaž. vozovky 50%"175,70*1,30 |  | 228.41 | [13 empty] | VV | 2 | 2 | True | 0 | ROZPOCET
| VV |  | Součet |  | 1944.449 | [13 empty] | VV | 2 | 4 | True | 1 | ROZPOCET
21 | M | 58344197 | štěrkodrť frakce 0/63 | t | 2038.395 |  | 0 | CS ÚRS 2020 01 |  |  | základní |  | 0 | 1 | 2038.395 | 0 | 0 | 8 | M | 2 |  |  |  | ROZPOCET | 0 | 0 | 0 | 0 | 0 | 1 | 0 | 4 | -1480424998
| VV |  | "plocha sanace podloží asf.vozovky*výška násypu" 1716,039*0,5 |  | 858.02 | [13 empty] | VV | 2 | 2 | True | 0 | ROZPOCET
| VV |  | "plocha sanace podloží dlaž. vozovky*výška násypu" 228,41*0,3 |  | 68.523 | [13 empty] | VV | 2 | 2 | True | 0 | ROZPOCET
| VV |  | Součet |  | 926.543 | [13 empty] | VV | 2 | 4 | True | 1 | ROZPOCET
| VV |  | 926,543*2,2 'Přepočtené koeficientem množství |  | 2038.395 | [13 empty] | VV | 2 | 2 | False | 1 | ROZPOCET
22 | K | 564851111 | Podklad ze štěrkodrtě ŠD tl 150 mm | m2 | 178.538 |  | 0 | CS ÚRS 2020 01 |  |  | základní |  | 0 | 0.345 | 61.5956 | 0 | 0 | 4 | K | 2 |  |  |  | ROZPOCET | 0 | 0 | 0 | 0 | 0 | 1 | 0 | 4 | -557745546
| P |  | Poznámka k položce: třídy A; frakce 16-32; Edef2 ≧ 90 MPa | [15 empty] | P | 2
| VV |  | "plocha parkov. zálivu rozšířené o 15%" (82,50+25,08+36,5)*1,15 |  | 165.692 | [13 empty] | VV | 2 | 2 | True | 0 | ROZPOCET
| VV |  | "plocha TDO rozšířené o 15%" (4,29+3,03+3,85)*1,15 |  | 12.846 | [13 empty] | VV | 2 | 2 | True | 0 | ROZPOCET
| VV |  | Součet |  | 178.538 | [13 empty] | VV | 2 | 4 | True | 1 | ROZPOCET
23 | K | 564851111 | Podklad ze štěrkodrtě ŠD tl 150 mm | m2 | 11.7 |  | 0 | CS ÚRS 2020 01 |  |  | základní |  | 0 | 0.345 | 4.0365 | 0 | 0 | 4 | K | 2 |  |  |  | ROZPOCET | 0 | 0 | 0 | 0 | 0 | 1 | 0 | 4 | 917519158
| P |  | Poznámka k položce: třídy B; frakce 0-32; Edef2 ≧ 45 MPa | [15 empty] | P | 2
| VV |  | "plocha dočasné vozovky rozšířené o 30%" 9*1,30 |  | 11.7 | [13 empty] | VV | 2 | 2 | True | 1 | ROZPOCET
24 | K | 564861111 | Podklad ze štěrkodrtě ŠD tl 200 mm | m2 | 878.852 |  | 0 | CS ÚRS 2020 01 |  |  | základní |  | 0 | 0.46 | 404.2719 | 0 | 0 | 4 | K | 2 |  |  |  | ROZPOCET | 0 | 0 | 0 | 0 | 0 | 1 | 0 | 4 | -1436725773
| P |  | Poznámka k položce: třídy B; frakce 0-63; Edef2 ≧ 60 MPa | [15 empty] | P | 2
| VV |  | "plocha dlaž.vozovky rozšířená o 30%" (17,13+10,62+4,44+4,32+7,78+9,86+1,2+15,51+1,39+15,22+1,25+31,57+10,97+9,68)*1,30 |  | 183.222 | [13 empty] | VV | 2 | 2 | True | 0 | ROZPOCET
| VV |  | "plocha dlaž.vozovky rozšířená o 30%" (9,65+12,36+10,86+23,88+6,51)*1,30 |  | 82.238 | [13 empty] | VV | 2 | 2 | True | 0 | ROZPOCET
| VV |  | Mezisoučet |  | 265.46 | [13 empty] | VV | 2 | 3 | True | 0 | ROZPOCET
| VV |  | "plocha sjezdy rozšířená o 30%" (4,29+5,48+7,63+5,25+8,41+9,38+8,51)*1,30 |  | 63.635 | [13 empty] | VV | 2 | 2 | True | 0 | ROZPOCET
| VV |  | "plocha sjezdy rozšířená o 30%" (8,08+6,59+16,83+13,79+19,88+9,24+9,86+9,71+20,33+12,21)*1,30 |  | 164.476 | [13 empty] | VV | 2 | 2 | True | 0 | ROZPOCET
| VV |  | Mezisoučet |  | 228.111 | [13 empty] | VV | 2 | 3 | True | 0 | ROZPOCET
| VV |  | "plocha zvýšené vozovky rozšířené o 30%" (161,28+117,05)*1,30 |  | 361.829 | [13 empty] | VV | 2 | 2 | True | 0 | ROZPOCET
| VV |  | "plocha vozovky prvky pro nevidomé rozšířené o 30%" (8,38+5,98+2,08+1,6)*1,30 |  | 23.452 | [13 empty] | VV | 2 | 2 | True | 0 | ROZPOCET
| VV |  | Mezisoučet |  | 385.281 | [13 empty] | VV | 2 | 3 | True | 0 | ROZPOCET
| VV |  | Součet |  | 878.852 | [13 empty] | VV | 2 | 4 | True | 1 | ROZPOCET
25 | K | 564861111 | Podklad ze štěrkodrtě ŠD tl 200 mm | m2 | 10.35 |  | 0 | CS ÚRS 2020 01 |  |  | základní |  | 0 | 0.46 | 4.761 | 0 | 0 | 4 | K | 2 |  |  |  | ROZPOCET | 0 | 0 | 0 | 0 | 0 | 1 | 0 | 4 | 1061582177
| P |  | Poznámka k položce: třídy B; frakce 0-32 | [15 empty] | P | 2
| VV |  | "plocha dočasné vozovky rozšířené o 15%" 9*1,15 |  | 10.35 | [13 empty] | VV | 2 | 2 | True | 1 | ROZPOCET
26 | K | 564861111R00 | Podklad ze štěrkodrtě ŠD tl 200 mm | m2 | 201.825 |  | 0 |  |  |  | základní |  | 0 | 0.46 | 92.8395 | 0 | 0 | 4 | K | 2 |  |  |  | ROZPOCET | 0 | 0 | 0 | 0 | 0 | 1 | 0 | 4 | -1265083310
| P |  | Poznámka k položce: třídy B; frakce 32-63; Edef2 ≧ 60 MPa | [15 empty] | P | 2
| VV |  | "plocha parkov. zálivu rozšířené o 30%" (82,50+25,08+36,5)*1,30 |  | 187.304 | [13 empty] | VV | 2 | 2 | True | 0 | ROZPOCET
| VV |  | "plocha TDO rozšířené o 30%" (4,29+3,03+3,85)*1,30 |  | 14.521 | [13 empty] | VV | 2 | 2 | True | 0 | ROZPOCET
| VV |  | Součet |  | 201.825 | [13 empty] | VV | 2 | 4 | True | 1 | ROZPOCET
27 | K | 564871111 | Podklad ze štěrkodrtě ŠD tl 250 mm | m2 | 1070.277 |  | 0 | CS ÚRS 2020 01 |  |  | základní |  | 0 | 0.575 | 615.4093 | 0 | 0 | 4 | K | 2 |  |  |  | ROZPOCET | 0 | 0 | 0 | 0 | 0 | 1 | 0 | 4 | -1599048014
| P |  | Poznámka k položce: třídy B; frakce 0-32; Edef2 ≧ 80 MPa | [15 empty] | P | 2
| VV |  | "plocha asf. vozovka rozšířená o 30%" (295,51+290,64+237,14)*1,30 |  | 1070.277 | [13 empty] | VV | 2 | 2 | True | 1 | ROZPOCET
28 | K | 564931412 | Podklad z asfaltového recyklátu tl 100 mm | m2 | 9.72 |  | 0 | CS ÚRS 2020 01 |  |  | základní |  | 0 | 0.216 | 2.0995 | 0 | 0 | 4 | K | 2 |  |  |  | ROZPOCET | 0 | 0 | 0 | 0 | 0 | 1 | 0 | 4 | 1380998577
| VV |  | "plocha dočasné vozovky rozšířené o 8%" 9*1,08 |  | 9.72 | [13 empty] | VV | 2 | 2 | True | 1 | ROZPOCET
29 | K | 567122111 | Podklad ze směsi stmelené cementem SC C 8/10 (KSC I) tl 120 mm | m2 | 946.784 |  | 0 | CS ÚRS 2020 01 |  |  | základní |  | 0 | 0.30651 | 290.1988 | 0 | 0 | 4 | K | 2 |  |  |  | ROZPOCET | 0 | 0 | 0 | 0 | 0 | 1 | 0 | 4 | -457572427
| VV |  | "plocha asf. vozovka rozšířená o 15%" (295,51+290,64+237,14)*1,15 |  | 946.784 | [13 empty] | VV | 2 | 2 | True | 1 | ROZPOCET
30 | K | 567132111 | Podklad ze směsi stmelené cementem SC C 8/10 (KSC I) tl 160 mm | m2 | 777.447 |  | 0 | CS ÚRS 2020 01 |  |  | základní |  | 0 | 0.40869 | 317.7348 | 0 | 0 | 4 | K | 2 |  |  |  | ROZPOCET | 0 | 0 | 0 | 0 | 0 | 1 | 0 | 4 | -753348505
| VV |  | "plocha dlaž.vozovky rozšířená o 15%" (17,13+10,62+4,44+4,32+7,78+9,86+1,2+15,51+1,39+15,22+1,25+31,57+10,97+9,68)*1,15 |  | 162.081 | [13 empty] | VV | 2 | 2 | True | 0 | ROZPOCET
| VV |  | "plocha dlaž.vozovky rozšířená o 15%" (9,65+12,36+10,86+23,88+6,51)*1,15 |  | 72.749 | [13 empty] | VV | 2 | 2 | True | 0 | ROZPOCET
| VV |  | Mezisoučet |  | 234.83 | [13 empty] | VV | 2 | 3 | True | 0 | ROZPOCET
| VV |  | "plocha sjezdy rozšířená o 15%" (4,29+5,48+7,63+5,25+8,41+9,38+8,51)*1,15 |  | 56.293 | [13 empty] | VV | 2 | 2 | True | 0 | ROZPOCET
| VV |  | "plocha sjezdy rozšířená o 15%" (8,08+6,59+16,83+13,79+19,88+9,24+9,86+9,71+20,33+12,21)*1,15 |  | 145.498 | [13 empty] | VV | 2 | 2 | True | 0 | ROZPOCET
| VV |  | Mezisoučet |  | 201.791 | [13 empty] | VV | 2 | 3 | True | 0 | ROZPOCET
| VV |  | "plocha zvýšené vozovky rozšířené o 15%" (161,28+117,05)*1,15 |  | 320.08 | [13 empty] | VV | 2 | 2 | True | 0 | ROZPOCET
| VV |  | "plocha vozovky prvky pro nevidomé rozšířené o 15%" (8,38+5,98+2,08+1,6)*1,15 |  | 20.746 | [13 empty] | VV | 2 | 2 | True | 0 | ROZPOCET
| VV |  | Mezisoučet |  | 340.826 | [13 empty] | VV | 2 | 3 | True | 0 | ROZPOCET
| VV |  | Součet |  | 777.447 | [13 empty] | VV | 2 | 4 | True | 1 | ROZPOCET
31 | K | 573191111 | Postřik infiltrační kationaktivní emulzí v množství 1 kg/m2 | m2 | 946.784 |  | 0 | CS ÚRS 2020 01 |  |  | základní |  | 0 | 0.00034 | 0.32191 | 0 | 0 | 4 | K | 2 |  |  |  | ROZPOCET | 0 | 0 | 0 | 0 | 0 | 1 | 0 | 4 | -264945165
| VV |  | "plocha asf. vozovka rozšířená o 15%" (295,51+290,64+237,14)*1,15 |  | 946.784 | [13 empty] | VV | 2 | 2 | True | 1 | ROZPOCET
32 | K | 565145111 | Asfaltový beton vrstva podkladní ACP 16 (obalované kamenivo OKS) tl 60 mm š do 3 m | m2 | 889.153 |  | 0 | CS ÚRS 2020 01 |  |  | základní |  | 0 | 0.15826 | 140.7174 | 0 | 0 | 4 | K | 2 |  |  |  | ROZPOCET | 0 | 0 | 0 | 0 | 0 | 1 | 0 | 4 | 600795533
| VV |  | "plocha asf. vozovka rozšířená o 8%" (295,51+290,64+237,14)*1,08 |  | 889.153 | [13 empty] | VV | 2 | 2 | True | 1 | ROZPOCET
33 | K | 573231108 | Postřik živičný spojovací ze silniční emulze v množství 0,50 kg/m2 | m2 | 889.153 |  | 0 | CS ÚRS 2020 01 |  |  | základní |  | 0 | 0.00051 | 0.45347 | 0 | 0 | 4 | K | 2 |  |  |  | ROZPOCET | 0 | 0 | 0 | 0 | 0 | 1 | 0 | 4 | -232639430
| VV |  | "plocha asf. vozovka rozšířená o 8%" (295,51+290,64+237,14)*1,08 |  | 889.153 | [13 empty] | VV | 2 | 2 | True | 1 | ROZPOCET
34 | K | 573451115 | Dvojitý nátěr z asfaltu v množství 2,7 kg/m2 s posypem | m2 | 9 |  | 0 | CS ÚRS 2020 01 |  |  | základní |  | 0 | 0.02273 | 0.20457 | 0 | 0 | 4 | K | 2 |  |  |  | ROZPOCET | 0 | 0 | 0 | 0 | 0 | 1 | 0 | 4 | 1898178919
| VV |  | "plocha dočasné vozovky" 9 |  | 9 | [13 empty] | VV | 2 | 2 | True | 1 | ROZPOCET
35 | K | 577134111 | Asfaltový beton vrstva obrusná ACO 11 (ABS) tř. I tl 40 mm š do 3 m z nemodifikovaného asfaltu | m2 | 823.29 |  | 0 | CS ÚRS 2020 01 |  |  | základní |  | 0 | 0.10373 | 85.3999 | 0 | 0 | 4 | K | 2 |  |  |  | ROZPOCET | 0 | 0 | 0 | 0 | 0 | 1 | 0 | 4 | -2119443927
| P |  | Poznámka k položce: ACO 11+ | [15 empty] | P | 2
| VV |  | "plocha asf. vozovky" (295,51+290,64+237,14) |  | 823.29 | [13 empty] | VV | 2 | 2 | True | 1 | ROZPOCET
36 | K | 596212213 | Kladení zámkové dlažby pozemních komunikací tl 80 mm skupiny A pl přes 300 m2 | m2 | 679.58 |  | 0 | CS ÚRS 2020 01 |  |  | základní |  | 0 | 0.10362 | 70.4181 | 0 | 0 | 4 | K | 2 |  |  |  | ROZPOCET | 0 | 0 | 0 | 0 | 0 | 1 | 0 | 4 | -328845854
| VV |  | "plocha dlaž. vozovka" (17,13+10,62+4,44+4,32+7,78+9,86+1,2+15,51+1,39+15,22+1,25+31,57+10,97+9,68) |  | 140.94 | [13 empty] | VV | 2 | 2 | True | 0 | ROZPOCET
| VV |  | "plocha dlaž. vozovka" (9,65+12,36+10,86+23,88+6,51) |  | 63.26 | [13 empty] | VV | 2 | 2 | True | 0 | ROZPOCET
| VV |  | Mezisoučet |  | 204.2 | [13 empty] | VV | 2 | 3 | True | 0 | ROZPOCET
| VV |  | "plocha sjezdy" (4,29+5,48+7,63+5,25+8,41+9,38+8,51) |  | 48.95 | [13 empty] | VV | 2 | 2 | True | 0 | ROZPOCET
| VV |  | "plocha sjezdy" (8,08+6,59+16,83+13,79+19,88+9,24+9,86+9,71+20,33+12,21) |  | 126.52 | [13 empty] | VV | 2 | 2 | True | 0 | ROZPOCET
| VV |  | Mezisoučet |  | 175.47 | [13 empty] | VV | 2 | 3 | True | 0 | ROZPOCET
| VV |  | "plocha zvýšené vozovky" (161,28+117,05) |  | 278.33 | [13 empty] | VV | 2 | 2 | True | 0 | ROZPOCET
| VV |  | "plocha vozovky prvky pro nevidomé" (8,38+5,98+2,08+1,6) |  | 18.04 | [13 empty] | VV | 2 | 2 | True | 0 | ROZPOCET
| VV |  | Mezisoučet |  | 296.37 | [13 empty] | VV | 2 | 3 | True | 0 | ROZPOCET
| VV |  | "předláždění" 3,54 |  | 3.54 | [13 empty] | VV | 2 | 2 | True | 0 | ROZPOCET
| VV |  | Mezisoučet |  | 3.54 | [13 empty] | VV | 2 | 3 | True | 0 | ROZPOCET
| VV |  | Součet |  | 679.58 | [13 empty] | VV | 2 | 4 | True | 1 | ROZPOCET
37 | M | 59245213 | dlažba zámková tvaru I 196x161x80mm přírodní | m2 | 383.467 |  | 0 | CS ÚRS 2020 01 |  |  | základní |  | 0 | 0.176 | 67.4902 | 0 | 0 | 8 | M | 2 |  |  |  | ROZPOCET | 0 | 0 | 0 | 0 | 0 | 1 | 0 | 4 | -877650814
| VV |  | "plocha dlaž. vozovka" (17,13+10,62+4,44+4,32+7,78+9,86+1,2+15,51+1,39+15,22+1,25+31,57+10,97+9,68) |  | 140.94 | [13 empty] | VV | 2 | 2 | True | 0 | ROZPOCET
| VV |  | "plocha dlaž. vozovka" (9,65+12,36+10,86+23,88+6,51) |  | 63.26 | [13 empty] | VV | 2 | 2 | True | 0 | ROZPOCET
| VV |  | Mezisoučet |  | 204.2 | [13 empty] | VV | 2 | 3 | True | 0 | ROZPOCET
| VV |  | "plocha sjezdy" (4,29+5,48+7,63+5,25+8,41+9,38+8,51) |  | 48.95 | [13 empty] | VV | 2 | 2 | True | 0 | ROZPOCET
| VV |  | "plocha sjezdy" (8,08+6,59+16,83+13,79+19,88+9,24+9,86+9,71+20,33+12,21) |  | 126.52 | [13 empty] | VV | 2 | 2 | True | 0 | ROZPOCET
| VV |  | Mezisoučet |  | 175.47 | [13 empty] | VV | 2 | 3 | True | 0 | ROZPOCET
| VV |  | Součet |  | 379.67 | [13 empty] | VV | 2 | 4 | True | 1 | ROZPOCET
| VV |  | 379,67*1,01 'Přepočtené koeficientem množství |  | 383.467 | [13 empty] | VV | 2 | 2 | False | 1 | ROZPOCET
38 | M | 59245005 | dlažba tvar obdélník betonová 200x100x80mm barevná | m2 | 283.897 |  | 0 | CS ÚRS 2020 01 |  |  | základní |  | 0 | 0.176 | 49.9659 | 0 | 0 | 8 | M | 2 |  |  |  | ROZPOCET | 0 | 0 | 0 | 0 | 0 | 1 | 0 | 4 | -856991785
| VV |  | "plocha zvýšené vozovky" (161,28+117,05) |  | 278.33 | [13 empty] | VV | 2 | 2 | True | 1 | ROZPOCET
| VV |  | 278,33*1,02 'Přepočtené koeficientem množství |  | 283.897 | [13 empty] | VV | 2 | 2 | False | 1 | ROZPOCET
39 | M | 59245226 | dlažba tvar obdélník betonová pro nevidomé 200x100x80mm barevná | m2 | 18.581 |  | 0 | CS ÚRS 2020 01 |  |  | základní |  | 0 | 0.175 | 3.2517 | 0 | 0 | 8 | M | 2 |  |  |  | ROZPOCET | 0 | 0 | 0 | 0 | 0 | 1 | 0 | 4 | -2113696524
| VV |  | "plocha vozovky prvky pro nevidomé" (8,38+5,98+2,08+1,6) |  | 18.04 | [13 empty] | VV | 2 | 2 | True | 1 | ROZPOCET
| VV |  | 18,04*1,03 'Přepočtené koeficientem množství |  | 18.581 | [13 empty] | VV | 2 | 2 | False | 1 | ROZPOCET
40 | K | 596412212 | Kladení dlažby z vegetačních tvárnic pozemních komunikací tl 80 mm do 300 m2 | m2 | 155.25 |  | 0 | CS ÚRS 2020 01 |  |  | základní |  | 0 | 0.098 | 15.2145 | 0 | 0 | 4 | K | 2 |  |  |  | ROZPOCET | 0 | 0 | 0 | 0 | 0 | 1 | 0 | 4 | 900152151
| VV |  | "plocha parkov. zálivu" (82,50+25,08+36,5) |  | 144.08 | [13 empty] | VV | 2 | 2 | True | 0 | ROZPOCET
| VV |  | "plocha TDO" (4,29+3,03+3,85) |  | 11.17 | [13 empty] | VV | 2 | 2 | True | 0 | ROZPOCET
| VV |  | Součet |  | 155.25 | [13 empty] | VV | 2 | 4 | True | 1 | ROZPOCET
41 | M | 59246015R01 | dlažba plošná betonová vegetační 140x200x80mm | m2 | 146.962 |  | 0 |  |  |  | základní |  | 0 | 0.108 | 15.8719 | 0 | 0 | 8 | M | 2 |  |  |  | ROZPOCET | 0 | 0 | 0 | 0 | 0 | 1 | 0 | 4 | -128838778
| P |  | Poznámka k položce: rozměr nálisků 30 mm | [15 empty] | P | 2
| VV |  | "plocha parkov. zálivu" (82,50+25,08+36,5) |  | 144.08 | [13 empty] | VV | 2 | 2 | True | 1 | ROZPOCET
| VV |  | 144,08*1,02 'Přepočtené koeficientem množství |  | 146.962 | [13 empty] | VV | 2 | 2 | False | 1 | ROZPOCET
42 | M | 59246016 | dlažba plošná betonová vegetační 600x400x80mm | m2 | 11.505 |  | 0 | CS ÚRS 2020 01 |  |  | základní |  | 0 | 0.027 | 0.31063 | 0 | 0 | 8 | M | 2 |  |  |  | ROZPOCET | 0 | 0 | 0 | 0 | 0 | 1 | 0 | 4 | 1285777260
| VV |  | "plocha TDO" (4,29+3,03+3,85) |  | 11.17 | [13 empty] | VV | 2 | 2 | True | 1 | ROZPOCET
| VV |  | 11,17*1,03 'Přepočtené koeficientem množství |  | 11.505 | [13 empty] | VV | 2 | 2 | False | 1 | ROZPOCET
| D | 9 | Ostatní konstrukce a práce, bourání |  |  |  | 0 | [5 empty] | 0 |  | 172.0224 |  | 2.844 | 1 | D | 1 |  |  |  | ROZPOCET | [6 empty] | 0
43 | K | 914111111 | Montáž svislé dopravní značky do velikosti 1 m2 objímkami na sloupek nebo konzolu | kus | 4 |  | 0 | CS ÚRS 2020 01 |  |  | základní |  | 0 | 0.0007 | 0.0028 | 0 | 0 | 4 | K | 2 |  |  |  | ROZPOCET | 0 | 0 | 0 | 0 | 0 | 1 | 0 | 4 | 1731618181
| VV |  | "IZ5a" 2 |  | 2 | [13 empty] | VV | 2 | 2 | True | 0 | ROZPOCET
| VV |  | "IZ5b" 2 |  | 2 | [13 empty] | VV | 2 | 2 | True | 0 | ROZPOCET
| VV |  | Součet |  | 4 | [13 empty] | VV | 2 | 4 | True | 1 | ROZPOCET
44 | M | 40445643R02 | informativní značky jiné IZ5a, IZ5b 500x700mm | kus | 4 |  | 0 |  |  |  | základní |  | 0 | 0.0036 | 0.0144 | 0 | 0 | 8 | M | 2 |  |  |  | ROZPOCET | 0 | 0 | 0 | 0 | 0 | 1 | 0 | 4 | -403200910
45 | K | 914511112 | Montáž sloupku dopravních značek délky do 3,5 m s betonovým základem a patkou | kus | 4 |  | 0 | CS ÚRS 2020 01 |  |  | základní |  | 0 | 0.11241 | 0.44964 | 0 | 0 | 4 | K | 2 |  |  |  | ROZPOCET | 0 | 0 | 0 | 0 | 0 | 1 | 0 | 4 | 23111145
46 | M | 40445225 | sloupek pro dopravní značku Zn D 60mm v 3,5m | kus | 4 |  | 0 | CS ÚRS 2020 01 |  |  | základní |  | 0 | 0.0061 | 0.0244 | 0 | 0 | 8 | M | 2 |  |  |  | ROZPOCET | 0 | 0 | 0 | 0 | 0 | 1 | 0 | 4 | -22449430
47 | M | 40445240 | patka pro sloupek Al D 60mm | kus | 4 |  | 0 | CS ÚRS 2020 01 |  |  | základní |  | 0 | 0.003 | 0.012 | 0 | 0 | 8 | M | 2 |  |  |  | ROZPOCET | 0 | 0 | 0 | 0 | 0 | 1 | 0 | 4 | 36550457
48 | K | 915211112 | Vodorovné dopravní značení dělící čáry souvislé š 125 mm retroreflexní bílý plast | m | 30 |  | 0 | CS ÚRS 2020 01 |  |  | základní |  | 0 | 0.00033 | 0.0099 | 0 | 0 | 4 | K | 2 |  |  |  | ROZPOCET | 0 | 0 | 0 | 0 | 0 | 1 | 0 | 4 | 126298682
| VV |  | "značení park. stání délka*počet" 2*15 |  | 30 | [13 empty] | VV | 2 | 2 | True | 1 | ROZPOCET
49 | K | 916131213 | Osazení silničního obrubníku betonového stojatého s boční opěrou do lože z betonu prostého | m | 582.3 |  | 0 | CS ÚRS 2020 01 |  |  | základní |  | 0 | 0.1554 | 90.4894 | 0 | 0 | 4 | K | 2 |  |  |  | ROZPOCET | 0 | 0 | 0 | 0 | 0 | 1 | 0 | 4 | -168367616
| VV |  | "délka obrubníku"(115,79+133,29)+(76,95+11,98)+(20+14)+(19,56+24,49)+(66,18+21,99)+78,07 |  | 582.3 | [13 empty] | VV | 2 | 2 | True | 1 | ROZPOCET
50 | M | 59217031 | obrubník betonový silniční 1000x150x250mm | m | 389.76 |  | 0 | CS ÚRS 2020 01 |  |  | základní |  | 0 | 0.08 | 31.1808 | 0 | 0 | 8 | M | 2 |  |  |  | ROZPOCET | 0 | 0 | 0 | 0 | 0 | 1 | 0 | 4 | 1912421983
| VV |  | "délka obrubníku"115,79+133,29+19,56+24,49+78,07 |  | 371.2 | [13 empty] | VV | 2 | 2 | True | 1 | ROZPOCET
| VV |  | 371,2*1,05 'Přepočtené koeficientem množství |  | 389.76 | [13 empty] | VV | 2 | 2 | False | 1 | ROZPOCET
51 | M | 59217030 | obrubník betonový silniční přechodový 1000x150x150-250mm | m | 35.7 |  | 0 | CS ÚRS 2020 01 |  |  | základní |  | 0 | 0.06567 | 2.3444 | 0 | 0 | 8 | M | 2 |  |  |  | ROZPOCET | 0 | 0 | 0 | 0 | 0 | 1 | 0 | 4 | 1235315009
| VV |  | "délka obrubníku"20+14 |  | 34 | [13 empty] | VV | 2 | 2 | True | 1 | ROZPOCET
| VV |  | 34*1,05 'Přepočtené koeficientem množství |  | 35.7 | [13 empty] | VV | 2 | 2 | False | 1 | ROZPOCET
52 | M | 59217029 | obrubník betonový silniční nájezdový 1000x150x150mm | m | 290.955 |  | 0 | CS ÚRS 2020 01 |  |  | základní |  | 0 | 0.0483 | 14.0531 | 0 | 0 | 8 | M | 2 |  |  |  | ROZPOCET | 0 | 0 | 0 | 0 | 0 | 1 | 0 | 4 | -1819112
| VV |  | "délka obrubníku" 76,95+111,98+66,18+21,99 |  | 277.1 | [13 empty] | VV | 2 | 2 | True | 1 | ROZPOCET
| VV |  | 277,1*1,05 'Přepočtené koeficientem množství |  | 290.955 | [13 empty] | VV | 2 | 2 | False | 1 | ROZPOCET
53 | K | 916231213 | Osazení chodníkového obrubníku betonového stojatého s boční opěrou do lože z betonu prostého | m | 192.34 |  | 0 | CS ÚRS 2020 01 |  |  | základní |  | 0 | 0.1295 | 24.908 | 0 | 0 | 4 | K | 2 |  |  |  | ROZPOCET | 0 | 0 | 0 | 0 | 0 | 1 | 0 | 4 | 1473722694
| VV |  | "délka obrubníku" 158,84+33,5 |  | 192.34 | [13 empty] | VV | 2 | 2 | True | 1 | ROZPOCET
54 | M | 59217018 | obrubník betonový chodníkový 1000x80x200mm | m | 201.957 |  | 0 | CS ÚRS 2020 01 |  |  | základní |  | 0 | 0.036 | 7.2705 | 0 | 0 | 8 | M | 2 |  |  |  | ROZPOCET | 0 | 0 | 0 | 0 | 0 | 1 | 0 | 4 | -1173233521
| VV |  | 192,34*1,05 'Přepočtené koeficientem množství |  | 201.957 | [13 empty] | VV | 2 | 2 | False | 1 | ROZPOCET
55 | K | 919726123 | Geotextilie pro ochranu, separaci a filtraci netkaná měrná hmotnost do 500 g/m2 | m2 | 184.437 |  | 0 | CS ÚRS 2020 01 |  |  | základní |  | 0 | 0.00069 | 0.12726 | 0 | 0 | 4 | K | 2 |  |  |  | ROZPOCET | 0 | 0 | 0 | 0 | 0 | 1 | 0 | 4 | 34319602
| VV |  | "plocha parkov. zálivu rozšířené o 8%" (82,50+25,08+36,5)*1,08 |  | 155.606 | [13 empty] | VV | 2 | 2 | True | 0 | ROZPOCET
| VV |  | "plocha TDO rozšířené o 8%" (4,29+3,03+3,85)*1,08 |  | 12.064 | [13 empty] | VV | 2 | 2 | True | 0 | ROZPOCET
| VV |  | Součet |  | 167.67 | [13 empty] | VV | 2 | 4 | True | 1 | ROZPOCET
| VV |  | 167,67*1,1 'Přepočtené koeficientem množství |  | 184.437 | [13 empty] | VV | 2 | 2 | False | 1 | ROZPOCET
56 | K | 919726203 | Geotextilie pro vyztužení, separaci a filtraci tkaná z PP podélná pevnost v tahu do 80 kN/m | m2 | 2366.049 |  | 0 | CS ÚRS 2020 01 |  |  | základní |  | 0 | 0.00048 | 1.1357 | 0 | 0 | 4 | K | 2 |  |  |  | ROZPOCET | 0 | 0 | 0 | 0 | 0 | 1 | 0 | 4 | 1507159827
| VV |  | "plocha asf. vozovka rozšířená o 30%" (295,51+290,64+237,14)*1,30 |  | 1070.277 | [13 empty] | VV | 2 | 2 | True | 0 | ROZPOCET
| VV |  | Mezisoučet |  | 1070.277 | [13 empty] | VV | 2 | 3 | True | 0 | ROZPOCET
| VV |  | "plocha dlaž. vozovka rozšířená o 30%" (17,13+10,62+4,44+4,32+7,78+9,86+1,2+15,51+1,39+15,22+1,25+31,57+10,97+9,68)*1,30 |  | 183.222 | [13 empty] | VV | 2 | 2 | True | 0 | ROZPOCET
| VV |  | "plocha dlaž. vozovka rozšířená o 30%" (9,65+12,36+10,86+23,88+6,51)*1,30 |  | 82.238 | [13 empty] | VV | 2 | 2 | True | 0 | ROZPOCET
| VV |  | Mezisoučet |  | 265.46 | [13 empty] | VV | 2 | 3 | True | 0 | ROZPOCET
| VV |  | "plocha sjezdy rozšířená o 30%" (4,29+5,48+7,63+5,25+8,41+9,38+8,51)*1,30 |  | 63.635 | [13 empty] | VV | 2 | 2 | True | 0 | ROZPOCET
| VV |  | "plocha sjezdy rozšířená o 30%" (8,08+6,59+16,83+13,79+19,88+9,24+9,86+9,71+20,33+12,21)*1,30 |  | 164.476 | [13 empty] | VV | 2 | 2 | True | 0 | ROZPOCET
| VV |  | Mezisoučet |  | 228.111 | [13 empty] | VV | 2 | 3 | True | 0 | ROZPOCET
| VV |  | "plocha zvýšené vozovky rozšířené o 30%" (161,28+117,05)*1,30 |  | 361.829 | [13 empty] | VV | 2 | 2 | True | 0 | ROZPOCET
| VV |  | "plocha vozovky prvky pro nevidomé rozšířené o 30%" (8,38+5,98+2,08+1,6)*1,30 |  | 23.452 | [13 empty] | VV | 2 | 2 | True | 0 | ROZPOCET
| VV |  | Mezisoučet |  | 385.281 | [13 empty] | VV | 2 | 3 | True | 0 | ROZPOCET
| VV |  | "plocha parkov. zálivu rozšířené o 30%" (82,50+25,08+36,5)*1,30 |  | 187.304 | [13 empty] | VV | 2 | 2 | True | 0 | ROZPOCET
| VV |  | "plocha TDO rozšířené o 30%" (4,29+3,03+3,85)*1,30 |  | 14.521 | [13 empty] | VV | 2 | 2 | True | 0 | ROZPOCET
| VV |  | Mezisoučet |  | 201.825 | [13 empty] | VV | 2 | 3 | True | 0 | ROZPOCET
| VV |  | Součet |  | 2150.954 | [13 empty] | VV | 2 | 4 | True | 1 | ROZPOCET
| VV |  | 2150,954*1,1 'Přepočtené koeficientem množství |  | 2366.049 | [13 empty] | VV | 2 | 2 | False | 1 | ROZPOCET
57 | K | 961022311 | Bourání základů ze zdiva smíšeného | m3 | 1 |  | 0 | CS ÚRS 2020 01 |  |  | základní |  | 0 | 0 | 0 | 2.27 | 2.27 | 4 | K | 2 |  |  |  | ROZPOCET | 0 | 0 | 0 | 0 | 0 | 1 | 0 | 4 | 853158703
| P |  | Poznámka k položce: položka bude použita dle skutečnosti při realizaci | [15 empty] | P | 2
58 | K | 966006132 | Odstranění značek dopravních nebo orientačních se sloupky s betonovými patkami | kus | 7 |  | 0 | CS ÚRS 2020 01 |  |  | základní |  | 0 | 0 | 0 | 0.082 | 0.574 | 4 | K | 2 |  |  |  | ROZPOCET | 0 | 0 | 0 | 0 | 0 | 1 | 0 | 4 | -1009100952
| P |  | Poznámka k položce: P2+E2b-1x, P2-4x, P4-3x, P6-1x, IP 10a- 1x, A1a-1x | [15 empty] | P | 2
| D | 997 | Přesun sutě |  |  |  | 0 | [5 empty] | 0 |  | 0 |  | 0 | 1 | D | 1 |  |  |  | ROZPOCET | [6 empty] | 0
59 | K | 997221571 | Vodorovná doprava vybouraných hmot do 1 km | t | 1203.25 |  | 0 | CS ÚRS 2020 01 |  |  | základní |  | 0 | 0 | 0 | 0 | 0 | 4 | K | 2 |  |  |  | ROZPOCET | 0 | 0 | 0 | 0 | 0 | 1 | 0 | 4 | 1906451023
60 | K | 997221579 | Příplatek ZKD 1 km u vodorovné dopravy vybouraných hmot | t | 3609.75 |  | 0 | CS ÚRS 2020 01 |  |  | základní |  | 0 | 0 | 0 | 0 | 0 | 4 | K | 2 |  |  |  | ROZPOCET | 0 | 0 | 0 | 0 | 0 | 1 | 0 | 4 | -40125089
| P |  | Poznámka k položce: uložení na skládku Borek (4 km) | [15 empty] | P | 2
| VV |  | 1203,25*3 'Přepočtené koeficientem množství |  | 3609.75 | [13 empty] | VV | 2 | 2 | False | 1 | ROZPOCET
61 | K | 997221615 | Poplatek za uložení na skládce (skládkovné) stavebního odpadu betonového kód odpadu 17 01 01 | t | 315.895 |  | 0 |  |  |  | základní |  | 0 | 0 | 0 | 0 | 0 | 4 | K | 2 |  |  |  | ROZPOCET | 0 | 0 | 0 | 0 | 0 | 1 | 0 | 4 | -1883304669
| VV |  | "dlažba" 53,651+3,216 |  | 56.867 | [13 empty] | VV | 2 | 2 | True | 0 | ROZPOCET
| VV |  | "obrubníky" 259,028 |  | 259.028 | [13 empty] | VV | 2 | 2 | True | 0 | ROZPOCET
| VV |  | Součet |  | 315.895 | [13 empty] | VV | 2 | 4 | True | 1 | ROZPOCET
62 | K | 997221645 | Poplatek za uložení na skládce (skládkovné) odpadu asfaltového bez dehtu kód odpadu 17 03 02 | t | 121.231 |  | 0 |  |  |  | základní |  | 0 | 0 | 0 | 0 | 0 | 4 | K | 2 |  |  |  | ROZPOCET | 0 | 0 | 0 | 0 | 0 | 1 | 0 | 4 | 1224296703
| VV |  | "asfalt" 121,231 |  | 121.231 | [13 empty] | VV | 2 | 2 | True | 1 | ROZPOCET
63 | K | 997221655 | Poplatek za uložení na skládce (skládkovné) zeminy a kamení kód odpadu 17 05 04 | t | 1132.246 |  | 0 |  |  |  | základní |  | 0 | 0 | 0 | 0 | 0 | 4 | K | 2 |  |  |  | ROZPOCET | 0 | 0 | 0 | 0 | 0 | 1 | 0 | 4 | -397915069
| VV |  | "zemina" 23,581+80,452+1028,213 |  | 1132.246 | [13 empty] | VV | 2 | 2 | True | 1 | ROZPOCET
| D | 998 | Přesun hmot |  |  |  | 0 | [5 empty] | 0 |  | 0 |  | 0 | 1 | D | 1 |  |  |  | ROZPOCET | [6 empty] | 0
64 | K | 998225111 | Přesun hmot pro pozemní komunikace s krytem z kamene, monolitickým betonovým nebo živičným | t | 4455.508 |  | 0 | CS ÚRS 2020 01 |  |  | základní |  | 0 | 0 | 0 | 0 | 0 | 4 | K | 2 |  |  |  | ROZPOCET | 0 | 0 | 0 | 0 | 0 | 1 | 0 | 4 | 2073678368
65 | K | 998225191 | Příplatek k přesunu hmot pro pozemní komunikace s krytem z kamene, živičným, betonovým do 1000 m | t | 4455.508 |  | 0 | CS ÚRS 2020 01 |  |  | základní |  | 0 | 0 | 0 | 0 | 0 | 4 | K | 2 |  |  |  | ROZPOCET | 0 | 0 | 0 | 0 | 0 | 1 | 0 | 4 | -1643329287

## SO 102 - OZ Na Výhoně
[9 empty] | >> skryté sloupce << | [9 empty] | {03291d84-05c8-4940-b55d-a1735fb60573}
2
| KRYCÍ LIST SOUPISU PRACÍ | [8 empty] | v --- níže se nacházejí doplnkové a pomocné údaje k sestavám --- v | [8 empty] | False
Stavba:
Rekonstrukce místních komunikací v sídlišti K Hradišťku v Dačicích - I. Etapa - aktualizace
Objekt:
17-2021-1.2 - Rekonstrukce místních komunikací v sídlišti K Hradišťku v Dačicích - I. Etapa - komunikace
Soupis:
SO 102 - OZ Na Výhoně
| KSO: |  | 822 |  |  | CC-CZ:
| Místo: |  | Dačice |  |  | Datum: | 21. 10. 2021
| Zadavatel: |  |  |  |  | IČ: | 002 46 476
|  | Město Dačice, Krajířova 27, 380 13 Dačice |  |  |  | DIČ:
| Uchazeč: |  |  |  |  | IČ: | Vyplň údaj
|  | Vyplň údaj |  |  |  | DIČ: | Vyplň údaj
| Projektant: |  |  |  |  | IČ: | 281 45 968
|  | Ing. arch. Martin Jirovský Ph.D., MBA |  |  |  | DIČ:
| Zpracovatel: |  |  |  |  | IČ: | 281 45 968
|  | Centrum služeb Staré město; Petra Stejskalová |  |  |  | DIČ:
Poznámka:
| Cena bez DPH | [5 empty] | 0
|  |  | Základ daně |  |  | Sazba daně | Výše daně
| DPH | základní | 0 |  |  | 21% | 0
|  | snížená | 0 |  |  | 15% | 0
|  | zákl. přenesená | 0 |  |  | 21% | 0
|  | sníž. přenesená | 0 |  |  | 15% | 0
|  | nulová | 0 |  |  | 0% | 0
| Cena s DPH |  |  | v | CZK |  | 0
| Projektant |  |  | Zpracovatel
| Datum a podpis: |  | Razítko | Datum a podpis: |  |  | Razítko
| Objednavatel |  |  | Uchazeč
| Datum a podpis: |  | Razítko | Datum a podpis: |  |  | Razítko
REKAPITULACE ČLENĚNÍ SOUPISU PRACÍ
Stavba:
Rekonstrukce místních komunikací v sídlišti K Hradišťku v Dačicích - I. Etapa - aktualizace
Objekt:
17-2021-1.2 - Rekonstrukce místních komunikací v sídlišti K Hradišťku v Dačicích - I. Etapa - komunikace
Soupis:
SO 102 - OZ Na Výhoně
Místo: |  |  | Dačice |  |  | Datum: | 21. 10. 2021
Zadavatel: |  |  | Město Dačice, Krajířova 27, 380 13 Dačice |  |  | Projektant: | Ing. arch. Martin Jirovský Ph.D., MBA
Uchazeč: |  |  | Vyplň údaj |  |  | Zpracovatel: | Centrum služeb Staré město; Petra Stejskalová
Kód dílu - Popis | [6 empty] | Cena celkem [CZK]
Náklady ze soupisu prací | [6 empty] | 0 | [12 empty] | -1
| HSV - Práce a dodávky HSV | [5 empty] | 0
| 1 - Zemní práce | [5 empty] | 0
| 2 - Zakládání | [5 empty] | 0
| 3 - Svislé a kompletní konstrukce | [5 empty] | 0
| 5 - Komunikace pozemní | [5 empty] | 0
| 9 - Ostatní konstrukce a práce, bourání | [5 empty] | 0
| 997 - Přesun sutě | [5 empty] | 0
| 998 - Přesun hmot | [5 empty] | 0
SOUPIS PRACÍ
Stavba:
Rekonstrukce místních komunikací v sídlišti K Hradišťku v Dačicích - I. Etapa - aktualizace
Objekt:
17-2021-1.2 - Rekonstrukce místních komunikací v sídlišti K Hradišťku v Dačicích - I. Etapa - komunikace
Soupis:
SO 102 - OZ Na Výhoně
Místo: |  |  | Dačice |  |  | Datum: | 21. 10. 2021
Zadavatel: |  |  | Město Dačice, Krajířova 27, 380 13 Dačice |  |  | Projektant: | Ing. arch. Martin Jirovský Ph.D., MBA
Uchazeč: |  |  | Vyplň údaj |  |  | Zpracovatel: | Centrum služeb Staré město; Petra Stejskalová
PČ | Typ | Kód | Popis | MJ | Množství | J.cena [CZK] | Cena celkem [CZK] | Cenová soustava |  |  | DPH | J. Nh [h] | Nh celkem [h] | J. hmotnost [t] | Hmotnost celkem [t] | J. suť [t] | Suť Celkem [t]
Náklady soupisu celkem | [6 empty] | 0 | [5 empty] | 0 |  | 3369.4156 |  | 1134.9416 |  | D | -1 | [10 empty] | 0
| D | HSV | Práce a dodávky HSV |  |  |  | 0 | [5 empty] | 0 |  | 3369.4156 |  | 1134.9416 | 1 | D | 0 |  |  |  | ROZPOCET | [6 empty] | 0
| D | 1 | Zemní práce |  |  |  | 0 | [5 empty] | 0 |  | 0.054967 |  | 1132.5076 | 1 | D | 1 |  |  |  | ROZPOCET | [6 empty] | 0
1 | K | 113106183 | Rozebrání dlažeb vozovek z velkých kostek s ložem z kameniva strojně pl do 50 m2 | m2 | 5.06 |  | 0 | CS ÚRS 2020 01 |  |  | základní |  | 0 | 0 | 0 | 0.417 | 2.11 | 4 | K | 2 |  |  |  | ROZPOCET | 0 | 0 | 0 | 0 | 0 | 1 | 0 | 4 | 1967059732
| VV |  | "plocha dle bilance zem. prací - sjezdy" 5,06 |  | 5.06 | [13 empty] | VV | 2 | 2 | True | 1 | ROZPOCET
2 | K | 113106187 | Rozebrání dlažeb vozovek ze zámkové dlažby s ložem z kameniva strojně pl do 50 m2 | m2 | 9.02 |  | 0 | CS ÚRS 2020 01 |  |  | základní |  | 0 | 0 | 0 | 0.295 | 2.6609 | 4 | K | 2 |  |  |  | ROZPOCET | 0 | 0 | 0 | 0 | 0 | 1 | 0 | 4 | -1950784687
| VV |  | "plocha dle bilance zem. prací - sjezdy" 9,02 |  | 9.02 | [13 empty] | VV | 2 | 2 | True | 1 | ROZPOCET
3 | K | 113106521 | Rozebrání dlažeb vozovek z drobných kostek s ložem z kameniva strojně pl přes 200 m2 | m2 | 522.56 |  | 0 | CS ÚRS 2020 01 |  |  | základní |  | 0 | 0 | 0 | 0.32 | 167.2192 | 4 | K | 2 |  |  |  | ROZPOCET | 0 | 0 | 0 | 0 | 0 | 1 | 0 | 4 | -367591362
| VV |  | "plocha dle bilance zem. prací - sjezdy" 64,52 |  | 64.52 | [13 empty] | VV | 2 | 2 | True | 0 | ROZPOCET
| VV |  | "plocha dle bilance zem. prací - rozebrání" 458,04 |  | 458.04 | [13 empty] | VV | 2 | 2 | True | 0 | ROZPOCET
| VV |  | Součet |  | 522.56 | [13 empty] | VV | 2 | 4 | True | 1 | ROZPOCET
4 | K | 113107162 | Odstranění podkladu z kameniva drceného tl 200 mm strojně pl přes 50 do 200 m2 | m2 | 91.13 |  | 0 | CS ÚRS 2020 01 |  |  | základní |  | 0 | 0 | 0 | 0.29 | 26.4277 | 4 | K | 2 |  |  |  | ROZPOCET | 0 | 0 | 0 | 0 | 0 | 1 | 0 | 4 | 538995903
| VV |  | "plocha dle bilance zem. prací - sjezdy" 77,05+14,08 |  | 91.13 | [13 empty] | VV | 2 | 2 | True | 1 | ROZPOCET
5 | K | 113107221 | Odstranění podkladu z kameniva drceného tl 100 mm strojně pl přes 200 m2 | m2 | 578.9 |  | 0 | CS ÚRS 2020 01 |  |  | základní |  | 0 | 0 | 0 | 0.17 | 98.413 | 4 | K | 2 |  |  |  | ROZPOCET | 0 | 0 | 0 | 0 | 0 | 1 | 0 | 4 | -1284500909
| VV |  | "plocha dle bilance zem. prací - sjezdy" 90,32 |  | 90.32 | [13 empty] | VV | 2 | 2 | True | 0 | ROZPOCET
| VV |  | "plocha dle bilance zem. prací - rozebrání" 488,58 |  | 488.58 | [13 empty] | VV | 2 | 2 | True | 0 | ROZPOCET
| VV |  | Součet |  | 578.9 | [13 empty] | VV | 2 | 4 | True | 1 | ROZPOCET
6 | K | 113107223 | Odstranění podkladu z kameniva drceného tl 300 mm strojně pl přes 200 m2 | m2 | 1297.97 |  | 0 | CS ÚRS 2020 01 |  |  | základní |  | 0 | 0 | 0 | 0.44 | 571.1068 | 4 | K | 2 |  |  |  | ROZPOCET | 0 | 0 | 0 | 0 | 0 | 1 | 0 | 4 | -1597259927
| VV |  | "plocha dle bilance zem. prací - sjezdy" 25,66 |  | 25.66 | [13 empty] | VV | 2 | 2 | True | 0 | ROZPOCET
| VV |  | "plocha dle bilance zem. prací " 1272,31 |  | 1272.31 | [13 empty] | VV | 2 | 2 | True | 0 | ROZPOCET
| VV |  | Součet |  | 1297.97 | [13 empty] | VV | 2 | 4 | True | 1 | ROZPOCET
7 | K | 113107330 | Odstranění podkladu z betonu prostého tl 100 mm strojně pl do 50 m2 | m2 | 11.72 |  | 0 | CS ÚRS 2020 01 |  |  | základní |  | 0 | 0 | 0 | 0.24 | 2.8128 | 4 | K | 2 |  |  |  | ROZPOCET | 0 | 0 | 0 | 0 | 0 | 1 | 0 | 4 | -1888019624
| VV |  | "plocha dle bilance zem. prací - sjezdy" 11,72 |  | 11.72 | [13 empty] | VV | 2 | 2 | True | 1 | ROZPOCET
8 | K | 113154331 | Frézování živičného krytu tl 30 mm pruh š 2 m pl do 10000 m2 bez překážek v trase | m2 | 1099.33 |  | 0 | CS ÚRS 2020 01 |  |  | základní |  | 0 | 5e-05 | 0.054967 | 0.077 | 84.6484 | 4 | K | 2 |  |  |  | ROZPOCET | 0 | 0 | 0 | 0 | 0 | 1 | 0 | 4 | -1895206819
| VV |  | "plocha dle bilance zem. prací - vozovka" 1099,33 |  | 1099.33 | [13 empty] | VV | 2 | 2 | True | 1 | ROZPOCET
9 | K | 113201112 | Vytrhání obrub silničních ležatých | m | 610.72 |  | 0 | CS ÚRS 2020 01 |  |  | základní |  | 0 | 0 | 0 | 0.29 | 177.1088 | 4 | K | 2 |  |  |  | ROZPOCET | 0 | 0 | 0 | 0 | 0 | 1 | 0 | 4 | -453211564
| VV |  | "dle bilance zemních prací" 610,72 |  | 610.72 | [13 empty] | VV | 2 | 2 | True | 1 | ROZPOCET
10 | K | 121151123 | Sejmutí ornice plochy přes 500 m2 tl vrstvy do 200 mm strojně | m2 | 508.2 |  | 0 | CS ÚRS 2020 01 |  |  | základní |  | 0 | 0 | 0 | 0 | 0 | 4 | K | 2 |  |  |  | ROZPOCET | 0 | 0 | 0 | 0 | 0 | 1 | 0 | 4 | 1255858042
| VV |  | "plocha dle bilance zem. prací" 508,20 |  | 508.2 | [13 empty] | VV | 2 | 2 | True | 1 | ROZPOCET
11 | K | 122551105 | Odkopávky a prokopávky nezapažené v hornině třídy těžitelnosti III, skupiny 6 objem do 1000 m3 strojně | m3 | 681.762 |  | 0 | CS ÚRS 2020 01 |  |  | základní |  | 0 | 0 | 0 | 0 | 0 | 4 | K | 2 |  |  |  | ROZPOCET | 0 | 0 | 0 | 0 | 0 | 1 | 0 | 4 | -224999271
| VV |  | "dle bilance zemních prací"249,86 |  | 249.86 | [13 empty] | VV | 2 | 2 | True | 0 | ROZPOCET
| VV |  | "dle bilance zemních prací - bourací práce"110,43 |  | 110.43 | [13 empty] | VV | 2 | 2 | True | 0 | ROZPOCET
| VV |  | "dle bilance zemních prací + rozšíření 30% - sanace podloží asf.vozovky z 50%*hloubka výkopu" 424,54*1,30*0,5 |  | 275.951 | [13 empty] | VV | 2 | 2 | True | 0 | ROZPOCET
| VV |  | "dle bilance zemních prací + rozšíření 30% - sanace podloží dlaž. vozovky 50%*hloubka výkopu" 116,72*1,30*0,3 |  | 45.521 | [13 empty] | VV | 2 | 2 | True | 0 | ROZPOCET
| VV |  | Součet |  | 681.762 | [13 empty] | VV | 2 | 4 | True | 1 | ROZPOCET
12 | K | 129001101 | Příplatek za ztížení odkopávky nebo prokopávky v blízkosti inženýrských sítí | m3 | 769 |  | 0 | CS ÚRS 2020 01 |  |  | základní |  | 0 | 0 | 0 | 0 | 0 | 4 | K | 2 |  |  |  | ROZPOCET | 0 | 0 | 0 | 0 | 0 | 1 | 0 | 4 | -1868344851
| VV |  | "vedení kanalizace délka*hloubka*šířka" 670*1*0,5 |  | 335 | [13 empty] | VV | 2 | 2 | True | 0 | ROZPOCET
| VV |  | "vedení vodovod délka*hloubka*šířka"552*1*0,5 |  | 276 | [13 empty] | VV | 2 | 2 | True | 0 | ROZPOCET
| VV |  | "vedení sděl. kabelů délka*hloubka*šířka"316*1*0,5 |  | 158 | [13 empty] | VV | 2 | 2 | True | 0 | ROZPOCET
| VV |  | Součet |  | 769 | [13 empty] | VV | 2 | 4 | True | 1 | ROZPOCET
13 | K | 162351103 | Vodorovné přemístění do 500 m výkopku/sypaniny z horniny třídy těžitelnosti I, skupiny 1 až 3 | m3 | 311.42 |  | 0 | CS ÚRS 2020 01 |  |  | základní |  | 0 | 0 | 0 | 0 | 0 | 4 | K | 2 |  |  |  | ROZPOCET | 0 | 0 | 0 | 0 | 0 | 1 | 0 | 4 | 1558582097
| VV |  | "ornice uložená na deponii" 55,82*2 |  | 111.64 | [13 empty] | VV | 2 | 2 | True | 0 | ROZPOCET
| VV |  | "zemina výkopu uložená na deponii" 99,89*2 |  | 199.78 | [13 empty] | VV | 2 | 2 | True | 0 | ROZPOCET
| VV |  | Součet |  | 311.42 | [13 empty] | VV | 2 | 4 | True | 1 | ROZPOCET
14 | K | 162651112 | Vodorovné přemístění do 5000 m výkopku/sypaniny z horniny třídy těžitelnosti I, skupiny 1 až 3 | m3 | 602.282 |  | 0 | CS ÚRS 2020 01 |  |  | základní |  | 0 | 0 | 0 | 0 | 0 | 4 | K | 2 |  |  |  | ROZPOCET | 0 | 0 | 0 | 0 | 0 | 1 | 0 | 4 | -1511827870
| VV |  | "ornice" 76,23-55,82 |  | 20.41 | [13 empty] | VV | 2 | 2 | True | 0 | ROZPOCET
| VV |  | "zemina výkopu" 681,762-99,89 |  | 581.872 | [13 empty] | VV | 2 | 2 | True | 0 | ROZPOCET
| VV |  | Součet |  | 602.282 | [13 empty] | VV | 2 | 4 | True | 1 | ROZPOCET
15 | K | 167151113 | Nakládání výkopku z hornin třídy těžitelnosti III, skupiny 6 a 7 přes 100 m3 | m3 | 155.71 |  | 0 | CS ÚRS 2020 01 |  |  | základní |  | 0 | 0 | 0 | 0 | 0 | 4 | K | 2 |  |  |  | ROZPOCET | 0 | 0 | 0 | 0 | 0 | 1 | 0 | 4 | -114384721
| VV |  | "zemina násypů a ornice"99,89+55,82 |  | 155.71 | [13 empty] | VV | 2 | 2 | True | 1 | ROZPOCET
16 | K | 171152101 | Uložení sypaniny z hornin soudržných do násypů zhutněných silnic a dálnic | m3 | 99.89 |  | 0 | CS ÚRS 2020 01 |  |  | základní |  | 0 | 0 | 0 | 0 | 0 | 4 | K | 2 |  |  |  | ROZPOCET | 0 | 0 | 0 | 0 | 0 | 1 | 0 | 4 | 1038437043
| VV |  | "dle bilance zemních prací" 99,89 |  | 99.89 | [13 empty] | VV | 2 | 2 | True | 1 | ROZPOCET
17 | K | 171201221 | Poplatek za uložení na skládce (skládkovné) zeminy a kamení kód odpadu 17 05 04 | t | 1204.564 |  | 0 | CS ÚRS 2020 01 |  |  | základní |  | 0 | 0 | 0 | 0 | 0 | 4 | K | 2 |  |  |  | ROZPOCET | 0 | 0 | 0 | 0 | 0 | 1 | 0 | 4 | 1345830013
| VV |  | 602,282*2 'Přepočtené koeficientem množství |  | 1204.564 | [13 empty] | VV | 2 | 2 | False | 1 | ROZPOCET
18 | K | 181152302 | Úprava pláně pro silnice a dálnice v zářezech se zhutněním | m2 | 2281.396 |  | 0 | CS ÚRS 2020 01 |  |  | základní |  | 0 | 0 | 0 | 0 | 0 | 4 | K | 2 |  |  |  | ROZPOCET | 0 | 0 | 0 | 0 | 0 | 1 | 0 | 4 | -149995314
| P |  | Poznámka k položce: Edef2 ≧ 45 MPa - vozovka; Edef2 ≧ 30 MPa - parkovací zálivy; | [15 empty] | P | 2
| VV |  | "plocha asf. vozovka rozšířená o 30%" (749,52+473,55)*1,30 |  | 1589.991 | [13 empty] | VV | 2 | 2 | True | 0 | ROZPOCET
| VV |  | Mezisoučet |  | 1589.991 | [13 empty] | VV | 2 | 3 | True | 0 | ROZPOCET
| VV |  | "plocha chodník rozšířená o 30%" (6,76+10,50+8,8+7,13+7,33+2,82+7,42+7,61+7,53+7,39+5,16+9,61)*1,30 |  | 114.478 | [13 empty] | VV | 2 | 2 | True | 0 | ROZPOCET
| VV |  | "plocha chodník rozšířená o 30%" (24,81+1,13+1,71+1,03)*1,30 |  | 37.284 | [13 empty] | VV | 2 | 2 | True | 0 | ROZPOCET
| VV |  | Mezisoučet |  | 151.762 | [13 empty] | VV | 2 | 3 | True | 0 | ROZPOCET
| VV |  | "plocha sjezdy rozšířená o 30%" (12,57+25,44+10,91+9,64+21,62+10,32+9,54+9,85+10,30+16,25+8,89+15,87+11,14)*1,30 |  | 224.042 | [13 empty] | VV | 2 | 2 | True | 0 | ROZPOCET
| VV |  | "plocha sjezdy rozšířená o 30%" (8,54+7,7+12,76+18,25+8,82+10,26+1,68+3,51+6,47)*1,30 |  | 101.387 | [13 empty] | VV | 2 | 2 | True | 0 | ROZPOCET
| VV |  | Mezisoučet |  | 325.429 | [13 empty] | VV | 2 | 3 | True | 0 | ROZPOCET
| VV |  | "plocha parkov. zálivu rozšířené o 30%" 42,50*1,30 |  | 55.25 | [13 empty] | VV | 2 | 2 | True | 0 | ROZPOCET
| VV |  | "plocha parkov. zálivu rozšířené o 30%" (48+13+12,50+23+23)*1,30 |  | 155.35 | [13 empty] | VV | 2 | 2 | True | 0 | ROZPOCET
| VV |  | "plocha TDO rozšířené o 30%" 2,78*1,30 |  | 3.614 | [13 empty] | VV | 2 | 2 | True | 0 | ROZPOCET
| VV |  | Mezisoučet |  | 214.214 | [13 empty] | VV | 2 | 3 | True | 0 | ROZPOCET
| VV |  | Součet |  | 2281.396 | [13 empty] | VV | 2 | 4 | True | 1 | ROZPOCET
19 | K | 181351103 | Rozprostření ornice tl vrstvy do 200 mm pl do 500 m2 v rovině nebo ve svahu do 1:5 strojně | m2 | 372.13 |  | 0 | CS ÚRS 2020 01 |  |  | základní |  | 0 | 0 | 0 | 0 | 0 | 4 | K | 2 |  |  |  | ROZPOCET | 0 | 0 | 0 | 0 | 0 | 1 | 0 | 4 | 773410004
| VV |  | "dle bilance zemních prací" 372,13 |  | 372.13 | [13 empty] | VV | 2 | 2 | True | 1 | ROZPOCET
| D | 2 | Zakládání |  |  |  | 0 | [5 empty] | 0 |  | 14.2804 |  | 0 | 1 | D | 1 |  |  |  | ROZPOCET | [6 empty] | 0
20 | K | 271532212 | Podsyp pod základové konstrukce se zhutněním z hrubého kameniva frakce 16 až 32 mm | m3 | 2.025 |  | 0 | CS ÚRS 2020 01 |  |  | základní |  | 0 | 2.16 | 4.374 | 0 | 0 | 4 | K | 2 |  |  |  | ROZPOCET | 0 | 0 | 0 | 0 | 0 | 1 | 0 | 4 | 1862212645
| VV |  | "délka*šířka*výška pod základ železobet. zdi" 22,5*0,9*0,10 |  | 2.025 | [13 empty] | VV | 2 | 2 | True | 1 | ROZPOCET
21 | K | 274313811 | Základové pásy z betonu tř. C 25/30 | m3 | 3.038 |  | 0 | CS ÚRS 2020 01 |  |  | základní |  | 0 | 2.4533 | 7.4531 | 0 | 0 | 4 | K | 2 |  |  |  | ROZPOCET | 0 | 0 | 0 | 0 | 0 | 1 | 0 | 4 | 129466477
| VV |  | "délka*šířka*výška základu železobet. zdi" 22,5*0,9*0,15 |  | 3.038 | [13 empty] | VV | 2 | 2 | True | 1 | ROZPOCET
22 | K | 279311116 | Postupné podbetonování základového zdiva prostým betonem tř. C 25/30 | m3 | 1 |  | 0 | CS ÚRS 2020 01 |  |  | základní |  | 0 | 2.4533 | 2.4533 | 0 | 0 | 4 | K | 2 |  |  |  | ROZPOCET | 0 | 0 | 0 | 0 | 0 | 1 | 0 | 4 | -470900685
| P |  | Poznámka k položce: položka bude použita dle skutečnosti na stavbě | [15 empty] | P | 2
| D | 3 | Svislé a kompletní konstrukce |  |  |  | 0 | [5 empty] | 0 |  | 61.4178 |  | 0 | 1 | D | 1 |  |  |  | ROZPOCET | [6 empty] | 0
23 | K | 311113156 | Nosná zeď tl do 500 mm z hladkých tvárnic ztraceného bednění včetně výplně z betonu tř. C 25/30 | m2 | 49.5 |  | 0 | CS ÚRS 2020 01 |  |  | základní |  | 0 | 1.2086 | 59.8232 | 0 | 0 | 4 | K | 2 |  |  |  | ROZPOCET | 0 | 0 | 0 | 0 | 0 | 1 | 0 | 4 | 1644213558
| VV |  | " délka*výška železobet. zdi" 22*2,25 |  | 49.5 | [13 empty] | VV | 2 | 2 | True | 1 | ROZPOCET
24 | K | 311361821 | Výztuž nosných zdí betonářskou ocelí 10 505 | t | 0.052 |  | 0 | CS ÚRS 2020 01 |  |  | základní |  | 0 | 1.0488 | 0.054538 | 0 | 0 | 4 | K | 2 |  |  |  | ROZPOCET | 0 | 0 | 0 | 0 | 0 | 1 | 0 | 4 | -1622769861
| VV |  | "5% výztuže z m3 zdi*" 49,5*1,05/1000 |  | 0.052 | [13 empty] | VV | 2 | 2 | True | 1 | ROZPOCET
25 | K | 348262424 | Plot z betonových bloků ukončení plotového sloupku zákrytovou deskou 500x500 mm přírodní | kus | 44 |  | 0 | CS ÚRS 2020 01 |  |  | základní |  | 0 | 0.035 | 1.54 | 0 | 0 | 4 | K | 2 |  |  |  | ROZPOCET | 0 | 0 | 0 | 0 | 0 | 1 | 0 | 4 | -1359730500
| VV |  | " délka železobet. zdi/ délka prvku" 22/0,5 |  | 44 | [13 empty] | VV | 2 | 2 | True | 1 | ROZPOCET
| D | 5 | Komunikace pozemní |  |  |  | 0 | [5 empty] | 0 |  | 3082.9691 |  | 0 | 1 | D | 1 |  |  |  | ROZPOCET | [6 empty] | 0
26 | K | 561121112 | Podklad z mechanicky zpevněné zeminy MZ tl 200 mm | m2 | 703.638 |  | 0 | CS ÚRS 2020 01 |  |  | základní |  | 0 | 0 | 0 | 0 | 0 | 4 | K | 2 |  |  |  | ROZPOCET | 0 | 0 | 0 | 0 | 0 | 1 | 0 | 4 | 799869372
| P |  | Poznámka k položce: Edef2 ≧ 45 MPa - vozovka; Edef2 ≧ 30 MPa - parkovací zálivy; | [15 empty] | P | 2
| VV |  | "dle bilance zemních prací + rozšíření 30% - sanace podloží asf.vozovky z 50%" 424,54*1,30 |  | 551.902 | [13 empty] | VV | 2 | 2 | True | 0 | ROZPOCET
| VV |  | "dle bilance zemních prací + rozšíření 30% - sanace podloží chodník 50%" 116,72*1,30 |  | 151.736 | [13 empty] | VV | 2 | 2 | True | 0 | ROZPOCET
| VV |  | Součet |  | 703.638 | [13 empty] | VV | 2 | 4 | True | 1 | ROZPOCET
27 | M | 58344197 | štěrkodrť frakce 0/63 | t | 707.238 |  | 0 | CS ÚRS 2020 01 |  |  | základní |  | 0 | 1 | 707.238 | 0 | 0 | 8 | M | 2 |  |  |  | ROZPOCET | 0 | 0 | 0 | 0 | 0 | 1 | 0 | 4 | -39958704
| VV |  | "plocha sanace podloží asf.vozovky*výška násypu" 551,902*0,5 |  | 275.951 | [13 empty] | VV | 2 | 2 | True | 0 | ROZPOCET
| VV |  | "plocha sanace podloží dlaž. vozovky´výška násypu" 151,736*0,3 |  | 45.521 | [13 empty] | VV | 2 | 2 | True | 0 | ROZPOCET
| VV |  | Součet |  | 321.472 | [13 empty] | VV | 2 | 4 | True | 1 | ROZPOCET
| VV |  | 321,472*2,2 'Přepočtené koeficientem množství |  | 707.238 | [13 empty] | VV | 2 | 2 | False | 1 | ROZPOCET
28 | K | 564851111 | Podklad ze štěrkodrtě ŠD tl 150 mm | m2 | 189.497 |  | 0 | CS ÚRS 2020 01 |  |  | základní |  | 0 | 0.345 | 65.3765 | 0 | 0 | 4 | K | 2 |  |  |  | ROZPOCET | 0 | 0 | 0 | 0 | 0 | 1 | 0 | 4 | -1839252202
| P |  | Poznámka k položce: třídy A; frakce 16-32; Edef2 ≧ 90 MPa | [15 empty] | P | 2
| VV |  | "plocha parkov. zálivu rozšířené o 15%" 42,50*1,15 |  | 48.875 | [13 empty] | VV | 2 | 2 | True | 0 | ROZPOCET
| VV |  | "plocha parkov. zálivu rozšířené o 15%" (48+13+12,50+23+23)*1,15 |  | 137.425 | [13 empty] | VV | 2 | 2 | True | 0 | ROZPOCET
| VV |  | "plocha TDO rozšířené o 15%" 2,78*1,15 |  | 3.197 | [13 empty] | VV | 2 | 2 | True | 0 | ROZPOCET
| VV |  | Součet |  | 189.497 | [13 empty] | VV | 2 | 4 | True | 1 | ROZPOCET
29 | K | 564861111 | Podklad ze štěrkodrtě ŠD tl 200 mm | m2 | 477.191 |  | 0 |  |  |  | základní |  | 0 | 0.46 | 219.5079 | 0 | 0 | 4 | K | 2 |  |  |  | ROZPOCET | 0 | 0 | 0 | 0 | 0 | 1 | 0 | 4 | 1053891895
| P |  | Poznámka k položce: třídy B; frakce 0-63; Edef2 ≧ 60 MPa | [15 empty] | P | 2
| VV |  | "plocha chodník rozšířená o 30%" (6,76+10,50+8,8+7,13+7,33+2,82+7,42+7,61+7,53+7,39+5,16+9,61)*1,30 |  | 114.478 | [13 empty] | VV | 2 | 2 | True | 0 | ROZPOCET
| VV |  | "plocha chodník rozšířená o 30%" (24,81+1,13+1,71+1,03)*1,30 |  | 37.284 | [13 empty] | VV | 2 | 2 | True | 0 | ROZPOCET
| VV |  | Mezisoučet |  | 151.762 | [13 empty] | VV | 2 | 3 | True | 0 | ROZPOCET
| VV |  | "plocha sjezdy rozšířená o 30%" (12,57+25,44+10,91+9,64+21,62+10,32+9,54+9,85+10,30+16,25+8,89+15,87+11,14)*1,30 |  | 224.042 | [13 empty] | VV | 2 | 2 | True | 0 | ROZPOCET
| VV |  | "plocha sjezdy rozšířená o 30%" (8,54+7,7+12,76+18,25+8,82+10,26+1,68+3,51+6,47)*1,30 |  | 101.387 | [13 empty] | VV | 2 | 2 | True | 0 | ROZPOCET
| VV |  | Mezisoučet |  | 325.429 | [13 empty] | VV | 2 | 3 | True | 0 | ROZPOCET
| VV |  | Součet |  | 477.191 | [13 empty] | VV | 2 | 4 | True | 1 | ROZPOCET
30 | K | 564861111R00 | Podklad ze štěrkodrtě ŠD tl 200 mm | m2 | 214.214 |  | 0 |  |  |  | základní |  | 0 | 0.46 | 98.5384 | 0 | 0 | 4 | K | 2 |  |  |  | ROZPOCET | 0 | 0 | 0 | 0 | 0 | 1 | 0 | 4 | 1801681068
| P |  | Poznámka k položce: třídy B; frakce 32-63; Edef2 ≧ 60 MPa | [15 empty] | P | 2
| VV |  | "plocha parkov. zálivu rozšířené o 30%" 42,50*1,30 |  | 55.25 | [13 empty] | VV | 2 | 2 | True | 0 | ROZPOCET
| VV |  | "plocha parkov. zálivu rozšířené o 30%" (48+13+12,50+23+23)*1,30 |  | 155.35 | [13 empty] | VV | 2 | 2 | True | 0 | ROZPOCET
| VV |  | "plocha TDO rozšířené o 30%" 2,78*1,30 |  | 3.614 | [13 empty] | VV | 2 | 2 | True | 0 | ROZPOCET
| VV |  | Součet |  | 214.214 | [13 empty] | VV | 2 | 4 | True | 1 | ROZPOCET
31 | K | 564871111 | Podklad ze štěrkodrtě ŠD tl 250 mm | m2 | 1589.991 |  | 0 | CS ÚRS 2020 01 |  |  | základní |  | 0 | 0.575 | 914.2448 | 0 | 0 | 4 | K | 2 |  |  |  | ROZPOCET | 0 | 0 | 0 | 0 | 0 | 1 | 0 | 4 | -2034516731
| P |  | Poznámka k položce: třídy B; frakce 0-32; Edef2 ≧ 80 MPa | [15 empty] | P | 2
| VV |  | "plocha asf. vozovka rozšířená o 30%" (749,52+473,55)*1,30 |  | 1589.991 | [13 empty] | VV | 2 | 2 | True | 1 | ROZPOCET
32 | K | 565145111 | Asfaltový beton vrstva podkladní ACP 16 (obalované kamenivo OKS) tl 60 mm š do 3 m | m2 | 1320.916 |  | 0 | CS ÚRS 2020 01 |  |  | základní |  | 0 | 0.15826 | 209.0482 | 0 | 0 | 4 | K | 2 |  |  |  | ROZPOCET | 0 | 0 | 0 | 0 | 0 | 1 | 0 | 4 | 86054002
| VV |  | "plocha asf. vozovka rozšířená o 8%" (749,52+473,55)*1,08 |  | 1320.916 | [13 empty] | VV | 2 | 2 | True | 1 | ROZPOCET
33 | K | 567122111 | Podklad ze směsi stmelené cementem SC C 8/10 (KSC I) tl 120 mm | m2 | 1406.531 |  | 0 | CS ÚRS 2020 01 |  |  | základní |  | 0 | 0.30651 | 431.1158 | 0 | 0 | 4 | K | 2 |  |  |  | ROZPOCET | 0 | 0 | 0 | 0 | 0 | 1 | 0 | 4 | -70852624
| VV |  | "plocha asf. vozovka rozšířená o 15%" (749,52+473,55)*1,15 |  | 1406.531 | [13 empty] | VV | 2 | 2 | True | 1 | ROZPOCET
34 | K | 567132111 | Podklad ze směsi stmelené cementem SC C 8/10 (KSC I) tl 160 mm | m2 | 422.131 |  | 0 | CS ÚRS 2020 01 |  |  | základní |  | 0 | 0.40869 | 172.5207 | 0 | 0 | 4 | K | 2 |  |  |  | ROZPOCET | 0 | 0 | 0 | 0 | 0 | 1 | 0 | 4 | 1556329738
| VV |  | "plocha dlaž. vozovka rozšířená o 15%" (6,76+10,50+8,8+7,13+7,33+2,82+7,42+7,61+7,53+7,39+5,16+9,61)*1,15 |  | 101.269 | [13 empty] | VV | 2 | 2 | True | 0 | ROZPOCET
| VV |  | "plocha dlaž. vozovka rozšířená o 30%" (24,81+1,13+1,71+1,03)*1,15 |  | 32.982 | [13 empty] | VV | 2 | 2 | True | 0 | ROZPOCET
| VV |  | Mezisoučet |  | 134.251 | [13 empty] | VV | 2 | 3 | True | 0 | ROZPOCET
| VV |  | "plocha sjezdy rozšířená o 15%" (12,57+25,44+10,91+9,64+21,62+10,32+9,54+9,85+10,30+16,25+8,89+15,87+11,14)*1,15 |  | 198.191 | [13 empty] | VV | 2 | 2 | True | 0 | ROZPOCET
| VV |  | "plocha sjezdy rozšířená o 30%" (8,54+7,7+12,76+18,25+8,82+10,26+1,68+3,51+6,47)*1,15 |  | 89.689 | [13 empty] | VV | 2 | 2 | True | 0 | ROZPOCET
| VV |  | Mezisoučet |  | 287.88 | [13 empty] | VV | 2 | 3 | True | 0 | ROZPOCET
| VV |  | Součet |  | 422.131 | [13 empty] | VV | 2 | 4 | True | 1 | ROZPOCET
35 | K | 573191111 | Postřik infiltrační kationaktivní emulzí v množství 1 kg/m2 | m2 | 1406.531 |  | 0 | CS ÚRS 2020 01 |  |  | základní |  | 0 | 0.00034 | 0.47822 | 0 | 0 | 4 | K | 2 |  |  |  | ROZPOCET | 0 | 0 | 0 | 0 | 0 | 1 | 0 | 4 | -790786526
| VV |  | "plocha asf. vozovka rozšířená o 15%" (749,52+473,55)*1,15 |  | 1406.531 | [13 empty] | VV | 2 | 2 | True | 1 | ROZPOCET
36 | K | 573231108 | Postřik živičný spojovací ze silniční emulze v množství 0,50 kg/m2 | m2 | 1320.916 |  | 0 | CS ÚRS 2020 01 |  |  | základní |  | 0 | 0.00051 | 0.67367 | 0 | 0 | 4 | K | 2 |  |  |  | ROZPOCET | 0 | 0 | 0 | 0 | 0 | 1 | 0 | 4 | -1991379907
| VV |  | "plocha asf. vozovka rozšířená o 8%" (749,52+473,55)*1,08 |  | 1320.916 | [13 empty] | VV | 2 | 2 | True | 1 | ROZPOCET
37 | K | 577134111 | Asfaltový beton vrstva obrusná ACO 11 (ABS) tř. I tl 40 mm š do 3 m z nemodifikovaného asfaltu | m2 | 1223.07 |  | 0 | CS ÚRS 2020 01 |  |  | základní |  | 0 | 0.10373 | 126.8691 | 0 | 0 | 4 | K | 2 |  |  |  | ROZPOCET | 0 | 0 | 0 | 0 | 0 | 1 | 0 | 4 | 1959612722
| P |  | Poznámka k položce: ACO 11+ | [15 empty] | P | 2
| VV |  | "plocha asf. vozovka" 749,52+473,55 |  | 1223.07 | [13 empty] | VV | 2 | 2 | True | 1 | ROZPOCET
38 | K | 596212213 | Kladení zámkové dlažby pozemních komunikací tl 80 mm skupiny A pl přes 300 m2 | m2 | 367.07 |  | 0 | CS ÚRS 2020 01 |  |  | základní |  | 0 | 0.10362 | 38.0358 | 0 | 0 | 4 | K | 2 |  |  |  | ROZPOCET | 0 | 0 | 0 | 0 | 0 | 1 | 0 | 4 | 1283970053
| VV |  | "plocha chodník" 88,06+28,68 |  | 116.74 | [13 empty] | VV | 2 | 2 | True | 0 | ROZPOCET
| VV |  | Mezisoučet |  | 116.74 | [13 empty] | VV | 2 | 3 | True | 0 | ROZPOCET
| VV |  | "plocha sjezdy" 172,34+77,99 |  | 250.33 | [13 empty] | VV | 2 | 2 | True | 0 | ROZPOCET
| VV |  | Mezisoučet |  | 250.33 | [13 empty] | VV | 2 | 3 | True | 0 | ROZPOCET
| VV |  | Součet |  | 367.07 | [13 empty] | VV | 2 | 4 | True | 1 | ROZPOCET
39 | M | 59245213 | dlažba zámková tvaru I 196x161x80mm přírodní | m2 | 370.741 |  | 0 | CS ÚRS 2020 01 |  |  | základní |  | 0 | 0.176 | 65.2504 | 0 | 0 | 8 | M | 2 |  |  |  | ROZPOCET | 0 | 0 | 0 | 0 | 0 | 1 | 0 | 4 | 1904228881
| VV |  | "plocha chodník" 88,06+28,68 |  | 116.74 | [13 empty] | VV | 2 | 2 | True | 0 | ROZPOCET
| VV |  | Mezisoučet |  | 116.74 | [13 empty] | VV | 2 | 3 | True | 0 | ROZPOCET
| VV |  | "plocha sjezdy" 172,34+77,99 |  | 250.33 | [13 empty] | VV | 2 | 2 | True | 0 | ROZPOCET
| VV |  | Mezisoučet |  | 250.33 | [13 empty] | VV | 2 | 3 | True | 0 | ROZPOCET
| VV |  | Součet |  | 367.07 | [13 empty] | VV | 2 | 4 | True | 1 | ROZPOCET
| VV |  | 367,07*1,01 'Přepočtené koeficientem množství |  | 370.741 | [13 empty] | VV | 2 | 2 | False | 1 | ROZPOCET
40 | K | 596412212 | Kladení dlažby z vegetačních tvárnic pozemních komunikací tl 80 mm do 300 m2 | m2 | 164.78 |  | 0 | CS ÚRS 2020 01 |  |  | základní |  | 0 | 0.098 | 16.1484 | 0 | 0 | 4 | K | 2 |  |  |  | ROZPOCET | 0 | 0 | 0 | 0 | 0 | 1 | 0 | 4 | -302835925
| VV |  | "plocha parkov. zálivu" 42,50 |  | 42.5 | [13 empty] | VV | 2 | 2 | True | 0 | ROZPOCET
| VV |  | "plocha parkov. zálivu" (48+13+12,50+23+23) |  | 119.5 | [13 empty] | VV | 2 | 2 | True | 0 | ROZPOCET
| VV |  | "plocha TDO" 2,78 |  | 2.78 | [13 empty] | VV | 2 | 2 | True | 0 | ROZPOCET
| VV |  | Součet |  | 164.78 | [13 empty] | VV | 2 | 4 | True | 1 | ROZPOCET
41 | M | 59246015R01 | dlažba plošná betonová vegetační 140x200x80mm | m2 | 165.24 |  | 0 |  |  |  | základní |  | 0 | 0.108 | 17.8459 | 0 | 0 | 8 | M | 2 |  |  |  | ROZPOCET | 0 | 0 | 0 | 0 | 0 | 1 | 0 | 4 | -1789115032
| P |  | Poznámka k položce: rozměr nálisků 30 mm | [15 empty] | P | 2
| VV |  | "plocha parkov. zálivu" 42,50 |  | 42.5 | [13 empty] | VV | 2 | 2 | True | 0 | ROZPOCET
| VV |  | "plocha parkov. zálivu" (48+13+12,50+23+23) |  | 119.5 | [13 empty] | VV | 2 | 2 | True | 0 | ROZPOCET
| VV |  | Součet |  | 162 | [13 empty] | VV | 2 | 4 | True | 1 | ROZPOCET
| VV |  | 162*1,02 'Přepočtené koeficientem množství |  | 165.24 | [13 empty] | VV | 2 | 2 | False | 1 | ROZPOCET
42 | M | 59246016 | dlažba plošná betonová vegetační 600x400x80mm | m2 | 2.863 |  | 0 | CS ÚRS 2020 01 |  |  | základní |  | 0 | 0.027 | 0.077301 | 0 | 0 | 8 | M | 2 |  |  |  | ROZPOCET | 0 | 0 | 0 | 0 | 0 | 1 | 0 | 4 | -1071039802
| VV |  | "plocha TDO" 2,78 |  | 2.78 | [13 empty] | VV | 2 | 2 | True | 1 | ROZPOCET
| VV |  | 2,78*1,03 'Přepočtené koeficientem množství |  | 2.863 | [13 empty] | VV | 2 | 2 | False | 1 | ROZPOCET
| D | 9 | Ostatní konstrukce a práce, bourání |  |  |  | 0 | [5 empty] | 0 |  | 210.6934 |  | 2.434 | 1 | D | 1 |  |  |  | ROZPOCET | [6 empty] | 0
43 | K | 911111111 | Montáž zábradlí ocelového zabetonovaného | m | 22 |  | 0 | CS ÚRS 2020 01 |  |  | základní |  | 0 | 0.04008 | 0.88176 | 0 | 0 | 4 | K | 2 |  |  |  | ROZPOCET | 0 | 0 | 0 | 0 | 0 | 1 | 0 | 4 | 624576303
44 | M | 55391532 | zábradelní systém Pz s výplní z vodorovných ocelových tyčí | m | 22 |  | 0 | CS ÚRS 2020 01 |  |  | základní |  | 0 | 0.071 | 1.562 | 0 | 0 | 8 | M | 2 |  |  |  | ROZPOCET | 0 | 0 | 0 | 0 | 0 | 1 | 0 | 4 | -512767745
| P |  | Poznámka k položce: trubka ocelová podélně svařovaná konstrukční hladká jakost S235JR 60,3x4mm trubka ocelová podélně svařovaná konstrukční hladká jakost S235JR 60,3x3mm ocelové prvky budou zinkovány a opatřeny barvou dle výběru investora celková hmotnost 790 kg | [15 empty] | P | 2
45 | K | 914111111 | Montáž svislé dopravní značky do velikosti 1 m2 objímkami na sloupek nebo konzolu | kus | 3 |  | 0 | CS ÚRS 2020 01 |  |  | základní |  | 0 | 0.0007 | 0.0021 | 0 | 0 | 4 | K | 2 |  |  |  | ROZPOCET | 0 | 0 | 0 | 0 | 0 | 1 | 0 | 4 | 453193586
| VV |  | "IP 4b" 1 |  | 1 | [13 empty] | VV | 2 | 2 | True | 0 | ROZPOCET
| VV |  | "B2" 1 |  | 1 | [13 empty] | VV | 2 | 2 | True | 0 | ROZPOCET
| VV |  | "IZ 5b" 1 |  | 1 | [13 empty] | VV | 2 | 2 | True | 0 | ROZPOCET
| VV |  | Součet |  | 3 | [13 empty] | VV | 2 | 4 | True | 1 | ROZPOCET
46 | M | 40445643R02 | informativní značky jiné IZ5a, IZ5b 500x700mm | kus | 1 |  | 0 |  |  |  | základní |  | 0 | 0.0036 | 0.0036 | 0 | 0 | 8 | M | 2 |  |  |  | ROZPOCET | 0 | 0 | 0 | 0 | 0 | 1 | 0 | 4 | -1994465990
47 | M | 40445621 | informativní značky provozní IP1-IP3, IP4b-IP7, IP10a, b 500x500mm | kus | 1 |  | 0 | CS ÚRS 2020 01 |  |  | základní |  | 0 | 0.0026 | 0.0026 | 0 | 0 | 8 | M | 2 |  |  |  | ROZPOCET | 0 | 0 | 0 | 0 | 0 | 1 | 0 | 4 | 179786297
48 | M | 40445619 | zákazové, příkazové dopravní značky B1-B34, C1-15 500mm | kus | 1 |  | 0 | CS ÚRS 2020 01 |  |  | základní |  | 0 | 0.0013 | 0.0013 | 0 | 0 | 8 | M | 2 |  |  |  | ROZPOCET | 0 | 0 | 0 | 0 | 0 | 1 | 0 | 4 | -1172412080
49 | K | 914511112 | Montáž sloupku dopravních značek délky do 3,5 m s betonovým základem a patkou | kus | 3 |  | 0 | CS ÚRS 2020 01 |  |  | základní |  | 0 | 0.11241 | 0.33723 | 0 | 0 | 4 | K | 2 |  |  |  | ROZPOCET | 0 | 0 | 0 | 0 | 0 | 1 | 0 | 4 | 936090698
50 | M | 40445225 | sloupek pro dopravní značku Zn D 60mm v 3,5m | kus | 3 |  | 0 | CS ÚRS 2020 01 |  |  | základní |  | 0 | 0.0061 | 0.0183 | 0 | 0 | 8 | M | 2 |  |  |  | ROZPOCET | 0 | 0 | 0 | 0 | 0 | 1 | 0 | 4 | 376099826
51 | M | 40445240 | patka pro sloupek Al D 60mm | kus | 3 |  | 0 | CS ÚRS 2020 01 |  |  | základní |  | 0 | 0.003 | 0.009 | 0 | 0 | 8 | M | 2 |  |  |  | ROZPOCET | 0 | 0 | 0 | 0 | 0 | 1 | 0 | 4 | -364290730
52 | K | 915211112 | Vodorovné dopravní značení dělící čáry souvislé š 125 mm retroreflexní bílý plast | m | 38 |  | 0 | CS ÚRS 2020 01 |  |  | základní |  | 0 | 0.00033 | 0.01254 | 0 | 0 | 4 | K | 2 |  |  |  | ROZPOCET | 0 | 0 | 0 | 0 | 0 | 1 | 0 | 4 | -1585703035
| VV |  | "značení park. stání délka*počet" 2*19 |  | 38 | [13 empty] | VV | 2 | 2 | True | 1 | ROZPOCET
53 | K | 916131213 | Osazení silničního obrubníku betonového stojatého s boční opěrou do lože z betonu prostého | m | 819.83 |  | 0 | CS ÚRS 2020 01 |  |  | základní |  | 0 | 0.1554 | 127.4016 | 0 | 0 | 4 | K | 2 |  |  |  | ROZPOCET | 0 | 0 | 0 | 0 | 0 | 1 | 0 | 4 | 923175485
| VV |  | "délka obrubníku"443,14+45,5+331,19 |  | 819.83 | [13 empty] | VV | 2 | 2 | True | 1 | ROZPOCET
54 | M | 59217031 | obrubník betonový silniční 1000x150x250mm | m | 465.297 |  | 0 | CS ÚRS 2020 01 |  |  | základní |  | 0 | 0.08 | 37.2238 | 0 | 0 | 8 | M | 2 |  |  |  | ROZPOCET | 0 | 0 | 0 | 0 | 0 | 1 | 0 | 4 | 980885442
| VV |  | "délka obrubníku"165,14+128,81+42,13+31,93+5,58+69,55 |  | 443.14 | [13 empty] | VV | 2 | 2 | True | 1 | ROZPOCET
| VV |  | 443,14*1,05 'Přepočtené koeficientem množství |  | 465.297 | [13 empty] | VV | 2 | 2 | False | 1 | ROZPOCET
55 | M | 59217030 | obrubník betonový silniční přechodový 1000x150x150-250mm | m | 47.775 |  | 0 | CS ÚRS 2020 01 |  |  | základní |  | 0 | 0.06567 | 3.1374 | 0 | 0 | 8 | M | 2 |  |  |  | ROZPOCET | 0 | 0 | 0 | 0 | 0 | 1 | 0 | 4 | 1914339947
| VV |  | "délka obrubníku"25+20,5 |  | 45.5 | [13 empty] | VV | 2 | 2 | True | 1 | ROZPOCET
| VV |  | 45,5*1,05 'Přepočtené koeficientem množství |  | 47.775 | [13 empty] | VV | 2 | 2 | False | 1 | ROZPOCET
56 | M | 59217029 | obrubník betonový silniční nájezdový 1000x150x150mm | m | 347.75 |  | 0 | CS ÚRS 2020 01 |  |  | základní |  | 0 | 0.0483 | 16.7963 | 0 | 0 | 8 | M | 2 |  |  |  | ROZPOCET | 0 | 0 | 0 | 0 | 0 | 1 | 0 | 4 | 1672499014
| VV |  | "délka obrubníku" 98,14+131,62+53,18+48,25 |  | 331.19 | [13 empty] | VV | 2 | 2 | True | 1 | ROZPOCET
| VV |  | 331,19*1,05 'Přepočtené koeficientem množství |  | 347.75 | [13 empty] | VV | 2 | 2 | False | 1 | ROZPOCET
57 | K | 916231213 | Osazení chodníkového obrubníku betonového stojatého s boční opěrou do lože z betonu prostého | m | 129.6 |  | 0 | CS ÚRS 2020 01 |  |  | základní |  | 0 | 0.1295 | 16.7832 | 0 | 0 | 4 | K | 2 |  |  |  | ROZPOCET | 0 | 0 | 0 | 0 | 0 | 1 | 0 | 4 | -501719390
58 | M | 59217018 | obrubník betonový chodníkový 1000x80x200mm | m | 136.08 |  | 0 | CS ÚRS 2020 01 |  |  | základní |  | 0 | 0.036 | 4.8989 | 0 | 0 | 8 | M | 2 |  |  |  | ROZPOCET | 0 | 0 | 0 | 0 | 0 | 1 | 0 | 4 | 246890065
| VV |  | "délka obrubníku" 91,97+37,63 |  | 129.6 | [13 empty] | VV | 2 | 2 | True | 1 | ROZPOCET
| VV |  | 129,6*1,05 'Přepočtené koeficientem množství |  | 136.08 | [13 empty] | VV | 2 | 2 | False | 1 | ROZPOCET
59 | K | 919721131 | Geomříž pro stabilizaci podkladu tuhá trojosá z PP | m2 | 636.897 |  | 0 | CS ÚRS 2020 01 |  |  | základní |  | 0 | 0.00037 | 0.23565 | 0 | 0 | 4 | K | 2 |  |  |  | ROZPOCET | 0 | 0 | 0 | 0 | 0 | 1 | 0 | 4 | 1777810144
| P |  | Poznámka k položce: tahová pevnost min. 50kN/m, včetně uchycení ocel profilů U délky 0,3 m (cca 288 ks) | [15 empty] | P | 2
| VV |  | "svah ul. Na Výhoně délka*šířka rozšířená" 75,35*(3,5/2)*1,08 |  | 142.412 | [13 empty] | VV | 2 | 2 | True | 0 | ROZPOCET
| VV |  | "svah ul. Na Výhoně délka*šířka rozšířená" 75,35*(3,5/2)*1,15 |  | 151.642 | [13 empty] | VV | 2 | 2 | True | 0 | ROZPOCET
| VV |  | "svah ul. Na Výhoně délka*šířka rozšířená - vodorovná +svislá" (75,35*(3,5/2)*1,30)*2 |  | 342.843 | [13 empty] | VV | 2 | 2 | True | 0 | ROZPOCET
| VV |  | Součet |  | 636.897 | [13 empty] | VV | 2 | 4 | True | 1 | ROZPOCET
60 | M | 13021102 | tyč ocelová kruhová jakost 10 216.0 výztuž do betonu D 6mm | t | 0.019 |  | 0 | CS ÚRS 2020 01 |  |  | základní |  | 0 | 1 | 0.019 | 0 | 0 | 8 | M | 2 |  |  |  | ROZPOCET | 0 | 0 | 0 | 0 | 0 | 1 | 0 | 4 | 860800934
| VV |  | 288*0,3*0,00022 |  | 0.019 | [13 empty] | VV | 2 | 2 | True | 1 | ROZPOCET
61 | K | 919726123 | Geotextilie pro ochranu, separaci a filtraci netkaná měrná hmotnost do 500 g/m2 | m2 | 235.635 |  | 0 |  |  |  | základní |  | 0 | 0.00069 | 0.16259 | 0 | 0 | 4 | K | 2 |  |  |  | ROZPOCET | 0 | 0 | 0 | 0 | 0 | 1 | 0 | 4 | 1196276845
| VV |  | "plocha parkov. zálivu rozšířené o 30%" 42,50*1,30 |  | 55.25 | [13 empty] | VV | 2 | 2 | True | 0 | ROZPOCET
| VV |  | "plocha parkov. zálivu rozšířené o 30%" (48+13+12,50+23+23)*1,30 |  | 155.35 | [13 empty] | VV | 2 | 2 | True | 0 | ROZPOCET
| VV |  | "plocha TDO rozšířené o 30%" 2,78*1,30 |  | 3.614 | [13 empty] | VV | 2 | 2 | True | 0 | ROZPOCET
| VV |  | Součet |  | 214.214 | [13 empty] | VV | 2 | 4 | True | 1 | ROZPOCET
| VV |  | 214,214*1,1 'Přepočtené koeficientem množství |  | 235.635 | [13 empty] | VV | 2 | 2 | False | 1 | ROZPOCET
62 | K | 919726203 | Geotextilie pro vyztužení, separaci a filtraci tkaná z PP podélná pevnost v tahu do 80 kN/m | m2 | 2509.536 |  | 0 | CS ÚRS 2020 01 |  |  | základní |  | 0 | 0.00048 | 1.2046 | 0 | 0 | 4 | K | 2 |  |  |  | ROZPOCET | 0 | 0 | 0 | 0 | 0 | 1 | 0 | 4 | 409960255
| VV |  | "plocha asf. vozovka rozšířená o 30%" (749,52+473,55)*1,30 |  | 1589.991 | [13 empty] | VV | 2 | 2 | True | 0 | ROZPOCET
| VV |  | Mezisoučet |  | 1589.991 | [13 empty] | VV | 2 | 3 | True | 0 | ROZPOCET
| VV |  | "plocha chodník rozšířená o 30%" (6,76+10,50+8,8+7,13+7,33+2,82+7,42+7,61+7,53+7,39+5,16+9,61)*1,30 |  | 114.478 | [13 empty] | VV | 2 | 2 | True | 0 | ROZPOCET
| VV |  | "plocha chodník rozšířená o 30%" (24,81+1,13+1,71+1,03)*1,30 |  | 37.284 | [13 empty] | VV | 2 | 2 | True | 0 | ROZPOCET
| VV |  | Mezisoučet |  | 151.762 | [13 empty] | VV | 2 | 3 | True | 0 | ROZPOCET
| VV |  | "plocha sjezdy rozšířená o 30%" (12,57+25,44+10,91+9,64+21,62+10,32+9,54+9,85+10,30+16,25+8,89+15,87+11,14)*1,30 |  | 224.042 | [13 empty] | VV | 2 | 2 | True | 0 | ROZPOCET
| VV |  | "plocha sjezdy rozšířená o 30%" (8,54+7,7+12,76+18,25+8,82+10,26+1,68+3,51+6,47)*1,30 |  | 101.387 | [13 empty] | VV | 2 | 2 | True | 0 | ROZPOCET
| VV |  | Mezisoučet |  | 325.429 | [13 empty] | VV | 2 | 3 | True | 0 | ROZPOCET
| VV |  | "plocha parkov. zálivu rozšířené o 30%" 42,50*1,30 |  | 55.25 | [13 empty] | VV | 2 | 2 | True | 0 | ROZPOCET
| VV |  | "plocha parkov. zálivu rozšířené o 30%" (48+13+12,50+23+23)*1,30 |  | 155.35 | [13 empty] | VV | 2 | 2 | True | 0 | ROZPOCET
| VV |  | "plocha TDO rozšířené o 30%" 2,78*1,30 |  | 3.614 | [13 empty] | VV | 2 | 2 | True | 0 | ROZPOCET
| VV |  | Mezisoučet |  | 214.214 | [13 empty] | VV | 2 | 3 | True | 0 | ROZPOCET
| VV |  | Součet |  | 2281.396 | [13 empty] | VV | 2 | 4 | True | 1 | ROZPOCET
| VV |  | 2281,396*1,1 'Přepočtené koeficientem množství |  | 2509.536 | [13 empty] | VV | 2 | 2 | False | 1 | ROZPOCET
63 | K | 961022311 | Bourání základů ze zdiva smíšeného | m3 | 1 |  | 0 | CS ÚRS 2020 01 |  |  | základní |  | 0 | 0 | 0 | 2.27 | 2.27 | 4 | K | 2 |  |  |  | ROZPOCET | 0 | 0 | 0 | 0 | 0 | 1 | 0 | 4 | 1218074084
| P |  | Poznámka k položce: položka bude použita dle skutečnosti při realizaci | [15 empty] | P | 2
64 | K | 966006132 | Odstranění značek dopravních nebo orientačních se sloupky s betonovými patkami | kus | 2 |  | 0 | CS ÚRS 2020 01 |  |  | základní |  | 0 | 0 | 0 | 0.082 | 0.164 | 4 | K | 2 |  |  |  | ROZPOCET | 0 | 0 | 0 | 0 | 0 | 1 | 0 | 4 | -1970674554
| P |  | Poznámka k položce: P4-1x, B1-1x | [15 empty] | P | 2
| D | 997 | Přesun sutě |  |  |  | 0 | [5 empty] | 0 |  | 0 |  | 0 | 1 | D | 1 |  |  |  | ROZPOCET | [6 empty] | 0
65 | K | 997221571 | Vodorovná doprava vybouraných hmot do 1 km | t | 1134.942 |  | 0 | CS ÚRS 2020 01 |  |  | základní |  | 0 | 0 | 0 | 0 | 0 | 4 | K | 2 |  |  |  | ROZPOCET | 0 | 0 | 0 | 0 | 0 | 1 | 0 | 4 | 478932361
66 | K | 997221579 | Příplatek ZKD 1 km u vodorovné dopravy vybouraných hmot | t | 3404.826 |  | 0 | CS ÚRS 2020 01 |  |  | základní |  | 0 | 0 | 0 | 0 | 0 | 4 | K | 2 |  |  |  | ROZPOCET | 0 | 0 | 0 | 0 | 0 | 1 | 0 | 4 | -614925581
| P |  | Poznámka k položce: uložení na skládku Borek (4 km) | [15 empty] | P | 2
| VV |  | 1134,942*3 'Přepočtené koeficientem množství |  | 3404.826 | [13 empty] | VV | 2 | 2 | False | 1 | ROZPOCET
67 | K | 997221615 | Poplatek za uložení na skládce (skládkovné) stavebního odpadu betonového kód odpadu 17 01 01 | t | 351.912 |  | 0 |  |  |  | základní |  | 0 | 0 | 0 | 0 | 0 | 4 | K | 2 |  |  |  | ROZPOCET | 0 | 0 | 0 | 0 | 0 | 1 | 0 | 4 | -1763186894
| VV |  | "dlažba" 2,11+2,661+167,219 |  | 171.99 | [13 empty] | VV | 2 | 2 | True | 0 | ROZPOCET
| VV |  | "obrubníky" 177,109 |  | 177.109 | [13 empty] | VV | 2 | 2 | True | 0 | ROZPOCET
| VV |  | "beton"2,813 |  | 2.813 | [13 empty] | VV | 2 | 2 | True | 0 | ROZPOCET
| VV |  | Součet |  | 351.912 | [13 empty] | VV | 2 | 4 | True | 1 | ROZPOCET
68 | K | 997221645 | Poplatek za uložení na skládce (skládkovné) odpadu asfaltového bez dehtu kód odpadu 17 03 02 | t | 84.648 |  | 0 |  |  |  | základní |  | 0 | 0 | 0 | 0 | 0 | 4 | K | 2 |  |  |  | ROZPOCET | 0 | 0 | 0 | 0 | 0 | 1 | 0 | 4 | -831948531
| VV |  | "asfalt" 84,648 |  | 84.648 | [13 empty] | VV | 2 | 2 | True | 1 | ROZPOCET
69 | K | 997221655 | Poplatek za uložení na skládce (skládkovné) zeminy a kamení kód odpadu 17 05 04 | t | 695.948 |  | 0 |  |  |  | základní |  | 0 | 0 | 0 | 0 | 0 | 4 | K | 2 |  |  |  | ROZPOCET | 0 | 0 | 0 | 0 | 0 | 1 | 0 | 4 | -1797229796
| VV |  | "zemina"26,428+98,413+571,107 |  | 695.948 | [13 empty] | VV | 2 | 2 | True | 1 | ROZPOCET
| D | 998 | Přesun hmot |  |  |  | 0 | [5 empty] | 0 |  | 0 |  | 0 | 1 | D | 1 |  |  |  | ROZPOCET | [6 empty] | 0
70 | K | 998225111 | Přesun hmot pro pozemní komunikace s krytem z kamene, monolitickým betonovým nebo živičným | t | 3369.416 |  | 0 | CS ÚRS 2020 01 |  |  | základní |  | 0 | 0 | 0 | 0 | 0 | 4 | K | 2 |  |  |  | ROZPOCET | 0 | 0 | 0 | 0 | 0 | 1 | 0 | 4 | -506091415
71 | K | 998225191 | Příplatek k přesunu hmot pro pozemní komunikace s krytem z kamene, živičným, betonovým do 1000 m | t | 3369.416 |  | 0 | CS ÚRS 2020 01 |  |  | základní |  | 0 | 0 | 0 | 0 | 0 | 4 | K | 2 |  |  |  | ROZPOCET | 0 | 0 | 0 | 0 | 0 | 1 | 0 | 4 | 701311908

## SO 103 - OZ Jiřího z Podě...
[9 empty] | >> skryté sloupce << | [9 empty] | {0c7b54cf-bf3f-41b4-8bda-ebabb61a3a10}
2
| KRYCÍ LIST SOUPISU PRACÍ | [8 empty] | v --- níže se nacházejí doplnkové a pomocné údaje k sestavám --- v | [8 empty] | False
Stavba:
Rekonstrukce místních komunikací v sídlišti K Hradišťku v Dačicích - I. Etapa - aktualizace
Objekt:
17-2021-1.2 - Rekonstrukce místních komunikací v sídlišti K Hradišťku v Dačicích - I. Etapa - komunikace
Soupis:
SO 103 - OZ Jiřího z Poděbrad
| KSO: |  | 822 |  |  | CC-CZ:
| Místo: |  | Dačice |  |  | Datum: | 21. 10. 2021
| Zadavatel: |  |  |  |  | IČ: | 002 46 476
|  | Město Dačice, Krajířova 27, 380 13 Dačice |  |  |  | DIČ:
| Uchazeč: |  |  |  |  | IČ: | Vyplň údaj
|  | Vyplň údaj |  |  |  | DIČ: | Vyplň údaj
| Projektant: |  |  |  |  | IČ: | 281 45 968
|  | Ing. arch. Martin Jirovský Ph.D., MBA |  |  |  | DIČ:
| Zpracovatel: |  |  |  |  | IČ: | 281 45 968
|  | Centrum služeb Staré město; Petra Stejskalová |  |  |  | DIČ:
Poznámka:
| Cena bez DPH | [5 empty] | 0
|  |  | Základ daně |  |  | Sazba daně | Výše daně
| DPH | základní | 0 |  |  | 21% | 0
|  | snížená | 0 |  |  | 15% | 0
|  | zákl. přenesená | 0 |  |  | 21% | 0
|  | sníž. přenesená | 0 |  |  | 15% | 0
|  | nulová | 0 |  |  | 0% | 0
| Cena s DPH |  |  | v | CZK |  | 0
| Projektant |  |  | Zpracovatel
| Datum a podpis: |  | Razítko | Datum a podpis: |  |  | Razítko
| Objednavatel |  |  | Uchazeč
| Datum a podpis: |  | Razítko | Datum a podpis: |  |  | Razítko
REKAPITULACE ČLENĚNÍ SOUPISU PRACÍ
Stavba:
Rekonstrukce místních komunikací v sídlišti K Hradišťku v Dačicích - I. Etapa - aktualizace
Objekt:
17-2021-1.2 - Rekonstrukce místních komunikací v sídlišti K Hradišťku v Dačicích - I. Etapa - komunikace
Soupis:
SO 103 - OZ Jiřího z Poděbrad
Místo: |  |  | Dačice |  |  | Datum: | 21. 10. 2021
Zadavatel: |  |  | Město Dačice, Krajířova 27, 380 13 Dačice |  |  | Projektant: | Ing. arch. Martin Jirovský Ph.D., MBA
Uchazeč: |  |  | Vyplň údaj |  |  | Zpracovatel: | Centrum služeb Staré město; Petra Stejskalová
Kód dílu - Popis | [6 empty] | Cena celkem [CZK]
Náklady ze soupisu prací | [6 empty] | 0 | [12 empty] | -1
| HSV - Práce a dodávky HSV | [5 empty] | 0
| 1 - Zemní práce | [5 empty] | 0
| 2 - Zakládání | [5 empty] | 0
| 5 - Komunikace pozemní | [5 empty] | 0
| 9 - Ostatní konstrukce a práce, bourání | [5 empty] | 0
| 997 - Přesun sutě | [5 empty] | 0
| 998 - Přesun hmot | [5 empty] | 0
SOUPIS PRACÍ
Stavba:
Rekonstrukce místních komunikací v sídlišti K Hradišťku v Dačicích - I. Etapa - aktualizace
Objekt:
17-2021-1.2 - Rekonstrukce místních komunikací v sídlišti K Hradišťku v Dačicích - I. Etapa - komunikace
Soupis:
SO 103 - OZ Jiřího z Poděbrad
Místo: |  |  | Dačice |  |  | Datum: | 21. 10. 2021
Zadavatel: |  |  | Město Dačice, Krajířova 27, 380 13 Dačice |  |  | Projektant: | Ing. arch. Martin Jirovský Ph.D., MBA
Uchazeč: |  |  | Vyplň údaj |  |  | Zpracovatel: | Centrum služeb Staré město; Petra Stejskalová
PČ | Typ | Kód | Popis | MJ | Množství | J.cena [CZK] | Cena celkem [CZK] | Cenová soustava |  |  | DPH | J. Nh [h] | Nh celkem [h] | J. hmotnost [t] | Hmotnost celkem [t] | J. suť [t] | Suť Celkem [t]
Náklady soupisu celkem | [6 empty] | 0 | [5 empty] | 0 |  | 4289.2101 |  | 1022.2894 |  | D | -1 | [10 empty] | 0
| D | HSV | Práce a dodávky HSV |  |  |  | 0 | [5 empty] | 0 |  | 4289.2101 |  | 1022.2894 | 1 | D | 0 |  |  |  | ROZPOCET | [6 empty] | 0
| D | 1 | Zemní práce |  |  |  | 0 | [5 empty] | 0 |  | 0.10936 |  | 1019.6914 | 1 | D | 1 |  |  |  | ROZPOCET | [6 empty] | 0
1 | K | 113106183 | Rozebrání dlažeb vozovek z velkých kostek s ložem z kameniva strojně pl do 50 m2 | m2 | 7.69 |  | 0 | CS ÚRS 2020 01 |  |  | základní |  | 0 | 0 | 0 | 0.417 | 3.2067 | 4 | K | 2 |  |  |  | ROZPOCET | 0 | 0 | 0 | 0 | 0 | 1 | 0 | 4 | -204698428
| VV |  | "plocha dle bilance zem. prací - sjezdy" 7,69 |  | 7.69 | [13 empty] | VV | 2 | 2 | True | 1 | ROZPOCET
2 | K | 113106185 | Rozebrání dlažeb vozovek z drobných kostek s ložem z kameniva strojně pl do 50 m2 | m2 | 20.9 |  | 0 | CS ÚRS 2020 01 |  |  | základní |  | 0 | 0 | 0 | 0.32 | 6.688 | 4 | K | 2 |  |  |  | ROZPOCET | 0 | 0 | 0 | 0 | 0 | 1 | 0 | 4 | 585817170
| VV |  | "plocha dle bilance zem. prací - sjezdy" 20,9 |  | 20.9 | [13 empty] | VV | 2 | 2 | True | 1 | ROZPOCET
3 | K | 113106271 | Rozebrání dlažeb vozovek ze zámkové dlažby s ložem z kameniva strojně pl přes 50 do 200 m2 | m2 | 59.11 |  | 0 | CS ÚRS 2020 01 |  |  | základní |  | 0 | 0 | 0 | 0.295 | 17.4374 | 4 | K | 2 |  |  |  | ROZPOCET | 0 | 0 | 0 | 0 | 0 | 1 | 0 | 4 | -1432282701
| VV |  | "plocha dle bilance zem. prací - sjezdy" 59,11 |  | 59.11 | [13 empty] | VV | 2 | 2 | True | 1 | ROZPOCET
4 | K | 113107161 | Odstranění podkladu z kameniva drceného tl 100 mm strojně pl přes 50 do 200 m2 | m2 | 103.46 |  | 0 | CS ÚRS 2020 01 |  |  | základní |  | 0 | 0 | 0 | 0.17 | 17.5882 | 4 | K | 2 |  |  |  | ROZPOCET | 0 | 0 | 0 | 0 | 0 | 1 | 0 | 4 | 1172242081
| VV |  | "plocha dle bilance zem. prací - sjezdy" 103,46 |  | 103.46 | [13 empty] | VV | 2 | 2 | True | 1 | ROZPOCET
5 | K | 113107162 | Odstranění podkladu z kameniva drceného tl 200 mm strojně pl přes 50 do 200 m2 | m2 | 103.46 |  | 0 | CS ÚRS 2020 01 |  |  | základní |  | 0 | 0 | 0 | 0.29 | 30.0034 | 4 | K | 2 |  |  |  | ROZPOCET | 0 | 0 | 0 | 0 | 0 | 1 | 0 | 4 | 1206698403
| VV |  | "plocha dle bilance zem. prací - sjezdy" 103,46 |  | 103.46 | [13 empty] | VV | 2 | 2 | True | 1 | ROZPOCET
6 | K | 113107224 | Odstranění podkladu z kameniva drceného tl 400 mm strojně pl přes 200 m2 | m2 | 896.54 |  | 0 |  |  |  | základní |  | 0 | 0 | 0 | 0.58 | 519.9932 | 4 | K | 2 |  |  |  | ROZPOCET | 0 | 0 | 0 | 0 | 0 | 1 | 0 | 4 | -1541684475
| VV |  | "plocha dle bilance zem. prací - vozovka" 815,91 |  | 815.91 | [13 empty] | VV | 2 | 2 | True | 0 | ROZPOCET
| VV |  | "plocha dle bilance zem. prací - sjezdy" 80,63 |  | 80.63 | [13 empty] | VV | 2 | 2 | True | 0 | ROZPOCET
| VV |  | Součet |  | 896.54 | [13 empty] | VV | 2 | 4 | True | 1 | ROZPOCET
7 | K | 113107330 | Odstranění podkladu z betonu prostého tl 100 mm strojně pl do 50 m2 | m2 | 15.76 |  | 0 | CS ÚRS 2020 01 |  |  | základní |  | 0 | 0 | 0 | 0.24 | 3.7824 | 4 | K | 2 |  |  |  | ROZPOCET | 0 | 0 | 0 | 0 | 0 | 1 | 0 | 4 | -1093595895
| VV |  | "plocha dle bilance zem. prací - sjezdy" 15,76 |  | 15.76 | [13 empty] | VV | 2 | 2 | True | 1 | ROZPOCET
8 | K | 113154234 | Frézování živičného krytu tl 100 mm pruh š 2 m pl do 1000 m2 bez překážek v trase | m2 | 841.2 |  | 0 | CS ÚRS 2020 01 |  |  | základní |  | 0 | 0.00013 | 0.10936 | 0.256 | 215.3472 | 4 | K | 2 |  |  |  | ROZPOCET | 0 | 0 | 0 | 0 | 0 | 1 | 0 | 4 | -1210664054
| VV |  | "plocha dle bilance zem. prací - vozovka" 841,20 |  | 841.2 | [13 empty] | VV | 2 | 2 | True | 1 | ROZPOCET
9 | K | 113201112 | Vytrhání obrub silničních ležatých | m | 709.12 |  | 0 | CS ÚRS 2020 01 |  |  | základní |  | 0 | 0 | 0 | 0.29 | 205.6448 | 4 | K | 2 |  |  |  | ROZPOCET | 0 | 0 | 0 | 0 | 0 | 1 | 0 | 4 | 1600703418
| VV |  | "dle bilance zemních prací" 709,12 |  | 709.12 | [13 empty] | VV | 2 | 2 | True | 1 | ROZPOCET
10 | K | 121151123 | Sejmutí ornice plochy přes 500 m2 tl vrstvy do 200 mm strojně | m2 | 360.01 |  | 0 | CS ÚRS 2020 01 |  |  | základní |  | 0 | 0 | 0 | 0 | 0 | 4 | K | 2 |  |  |  | ROZPOCET | 0 | 0 | 0 | 0 | 0 | 1 | 0 | 4 | 2113071781
| VV |  | "plocha dle bilance zem. prací" 360,01 |  | 360.01 | [13 empty] | VV | 2 | 2 | True | 1 | ROZPOCET
11 | K | 122251106 | Odkopávky a prokopávky nezapažené v hornině třídy těžitelnosti I, skupiny 3 objem do 5000 m3 strojně | m3 | 1213.447 |  | 0 | CS ÚRS 2020 01 |  |  | základní |  | 0 | 0 | 0 | 0 | 0 | 4 | K | 2 |  |  |  | ROZPOCET | 0 | 0 | 0 | 0 | 0 | 1 | 0 | 4 | 447121722
| VV |  | "dle bilance zemních prací - bourací práce" 35,94 |  | 35.94 | [13 empty] | VV | 2 | 2 | True | 0 | ROZPOCET
| VV |  | "dle bilance zemních prací " 255,04 |  | 255.04 | [13 empty] | VV | 2 | 2 | True | 0 | ROZPOCET
| VV |  | "dle bilance zemních prací + rozšíření 30% - sanace podloží asf.vozovky z 50%*hloubka výkopu" 1268,4*1,30*0,5 |  | 824.46 | [13 empty] | VV | 2 | 2 | True | 0 | ROZPOCET
| VV |  | "dle bilance zemních prací + rozšíření 30% - sanace podloží dlaž. vozovky 50%*hloubka výkopu" 251,3*1,30*0,3 |  | 98.007 | [13 empty] | VV | 2 | 2 | True | 0 | ROZPOCET
| VV |  | Součet |  | 1213.447 | [13 empty] | VV | 2 | 4 | True | 1 | ROZPOCET
12 | K | 129001101 | Příplatek za ztížení odkopávky nebo prokopávky v blízkosti inženýrských sítí | m3 | 457.5 |  | 0 | CS ÚRS 2020 01 |  |  | základní |  | 0 | 0 | 0 | 0 | 0 | 4 | K | 2 |  |  |  | ROZPOCET | 0 | 0 | 0 | 0 | 0 | 1 | 0 | 4 | -285050003
| VV |  | "vedení kanalizace délka*hloubka*šířka" 366*1*0,5 |  | 183 | [13 empty] | VV | 2 | 2 | True | 0 | ROZPOCET
| VV |  | "vedení vodovod délka*hloubka*šířka"366*1*0,5 |  | 183 | [13 empty] | VV | 2 | 2 | True | 0 | ROZPOCET
| VV |  | "vedení sděl. kabelů délka*hloubka*šířka"183*1*0,5 |  | 91.5 | [13 empty] | VV | 2 | 2 | True | 0 | ROZPOCET
| VV |  | Součet |  | 457.5 | [13 empty] | VV | 2 | 4 | True | 1 | ROZPOCET
13 | K | 162351103 | Vodorovné přemístění do 500 m výkopku/sypaniny z horniny třídy těžitelnosti I, skupiny 1 až 3 | m3 | 82.92 |  | 0 | CS ÚRS 2020 01 |  |  | základní |  | 0 | 0 | 0 | 0 | 0 | 4 | K | 2 |  |  |  | ROZPOCET | 0 | 0 | 0 | 0 | 0 | 1 | 0 | 4 | -588999883
| VV |  | "ornice uložená na deponii" 33,63*2 |  | 67.26 | [13 empty] | VV | 2 | 2 | True | 0 | ROZPOCET
| VV |  | "zemina výkopu uložená na deponii" 7,83*2 |  | 15.66 | [13 empty] | VV | 2 | 2 | True | 0 | ROZPOCET
| VV |  | Součet |  | 82.92 | [13 empty] | VV | 2 | 4 | True | 1 | ROZPOCET
14 | K | 162651112 | Vodorovné přemístění do 5000 m výkopku/sypaniny z horniny třídy těžitelnosti I, skupiny 1 až 3 | m3 | 1226.457 |  | 0 | CS ÚRS 2020 01 |  |  | základní |  | 0 | 0 | 0 | 0 | 0 | 4 | K | 2 |  |  |  | ROZPOCET | 0 | 0 | 0 | 0 | 0 | 1 | 0 | 4 | 267234219
| VV |  | "ornice" 54,02-33,63 |  | 20.39 | [13 empty] | VV | 2 | 2 | True | 0 | ROZPOCET
| VV |  | "zemina výkopu" 1213,447-7,38 |  | 1206.067 | [13 empty] | VV | 2 | 2 | True | 0 | ROZPOCET
| VV |  | Součet |  | 1226.457 | [13 empty] | VV | 2 | 4 | True | 1 | ROZPOCET
15 | K | 167151101 | Nakládání výkopku z hornin třídy těžitelnosti I, skupiny 1 až 3 do 100 m3 | m3 | 41.01 |  | 0 | CS ÚRS 2020 01 |  |  | základní |  | 0 | 0 | 0 | 0 | 0 | 4 | K | 2 |  |  |  | ROZPOCET | 0 | 0 | 0 | 0 | 0 | 1 | 0 | 4 | -819979514
| VV |  | "zemina násypů a ornice"7,38+33,63 |  | 41.01 | [13 empty] | VV | 2 | 2 | True | 1 | ROZPOCET
16 | K | 171152101 | Uložení sypaniny z hornin soudržných do násypů zhutněných silnic a dálnic | m3 | 7.38 |  | 0 | CS ÚRS 2020 01 |  |  | základní |  | 0 | 0 | 0 | 0 | 0 | 4 | K | 2 |  |  |  | ROZPOCET | 0 | 0 | 0 | 0 | 0 | 1 | 0 | 4 | -1644545772
| VV |  | "dle bilance zemních prací" 7,38 |  | 7.38 | [13 empty] | VV | 2 | 2 | True | 1 | ROZPOCET
17 | K | 171201221 | Poplatek za uložení na skládce (skládkovné) zeminy a kamení kód odpadu 17 05 04 | t | 2452.914 |  | 0 | CS ÚRS 2020 01 |  |  | základní |  | 0 | 0 | 0 | 0 | 0 | 4 | K | 2 |  |  |  | ROZPOCET | 0 | 0 | 0 | 0 | 0 | 1 | 0 | 4 | 930154946
| VV |  | 1226,457*2 'Přepočtené koeficientem množství |  | 2452.914 | [13 empty] | VV | 2 | 2 | False | 1 | ROZPOCET
18 | K | 181152302 | Úprava pláně pro silnice a dálnice v zářezech se zhutněním | m2 | 1994.577 |  | 0 | CS ÚRS 2020 01 |  |  | základní |  | 0 | 0 | 0 | 0 | 0 | 4 | K | 2 |  |  |  | ROZPOCET | 0 | 0 | 0 | 0 | 0 | 1 | 0 | 4 | 1931119109
| P |  | Poznámka k položce: Edef2 ≧ 45 MPa - vozovka; Edef2 ≧ 30 MPa - parkovací zálivy; | [15 empty] | P | 2
| VV |  | "plocha asf. vozovka rozšířená o 30%" 965,14*1,30 |  | 1254.682 | [13 empty] | VV | 2 | 2 | True | 0 | ROZPOCET
| VV |  | Mezisoučet |  | 1254.682 | [13 empty] | VV | 2 | 3 | True | 0 | ROZPOCET
| VV |  | "plocha dlaž. vozovky rozšířená o 30%" (12,12+16,74+1,38+6,97+10,56+0,89+21,32+1,26+4,81+2,28+17,39+0,87+27,81)*1,30 |  | 161.72 | [13 empty] | VV | 2 | 2 | True | 0 | ROZPOCET
| VV |  | "plocha dlaž. vozovky rozšířená o 30%" (2,13+2,11)*1,30 |  | 5.512 | [13 empty] | VV | 2 | 2 | True | 0 | ROZPOCET
| VV |  | "plocha dlaž. vozovky rozšířená o 30%" (88,38+18,57)*1,30 |  | 139.035 | [13 empty] | VV | 2 | 2 | True | 0 | ROZPOCET
| VV |  | Mezisoučet |  | 306.267 | [13 empty] | VV | 2 | 3 | True | 0 | ROZPOCET
| VV |  | "plocha sjezdy rozšířená o 30%" (8,67+7,54+9,73+7,87+19,92+7,67+9,14+16,43+9,58+9,87)*1,30 |  | 138.346 | [13 empty] | VV | 2 | 2 | True | 0 | ROZPOCET
| VV |  | "plocha sjezdy rozšířená o 30%" (11,60+6,96+7,29+23,37+6,91+9,53+8,22+8,68+13,82+18,58)*1,30 |  | 149.448 | [13 empty] | VV | 2 | 2 | True | 0 | ROZPOCET
| VV |  | Mezisoučet |  | 287.794 | [13 empty] | VV | 2 | 3 | True | 0 | ROZPOCET
| VV |  | "plocha parkov. zálivu rozšířené o 30%" 14,50*1,30 |  | 18.85 | [13 empty] | VV | 2 | 2 | True | 0 | ROZPOCET
| VV |  | "plocha parkov. zálivu rozšířené o 30%" (12,5+23+23,5+23)*1,30 |  | 106.6 | [13 empty] | VV | 2 | 2 | True | 0 | ROZPOCET
| VV |  | "plocha TDO rozšířené o 30%" (4,18+11,5)*1,30 |  | 20.384 | [13 empty] | VV | 2 | 2 | True | 0 | ROZPOCET
| VV |  | Mezisoučet |  | 145.834 | [13 empty] | VV | 2 | 3 | True | 0 | ROZPOCET
| VV |  | Součet |  | 1994.577 | [13 empty] | VV | 2 | 4 | True | 1 | ROZPOCET
19 | K | 181351103 | Rozprostření ornice tl vrstvy do 200 mm pl do 500 m2 v rovině nebo ve svahu do 1:5 strojně | m2 | 224.2 |  | 0 | CS ÚRS 2020 01 |  |  | základní |  | 0 | 0 | 0 | 0 | 0 | 4 | K | 2 |  |  |  | ROZPOCET | 0 | 0 | 0 | 0 | 0 | 1 | 0 | 4 | 59000917
| VV |  | "dle bilance zemních prací" 224,2 |  | 224.2 | [13 empty] | VV | 2 | 2 | True | 1 | ROZPOCET
| D | 2 | Zakládání |  |  |  | 0 | [5 empty] | 0 |  | 2.4533 |  | 0 | 1 | D | 1 |  |  |  | ROZPOCET | [6 empty] | 0
20 | K | 279311116 | Postupné podbetonování základového zdiva prostým betonem tř. C 25/30 | m3 | 1 |  | 0 | CS ÚRS 2020 01 |  |  | základní |  | 0 | 2.4533 | 2.4533 | 0 | 0 | 4 | K | 2 |  |  |  | ROZPOCET | 0 | 0 | 0 | 0 | 0 | 1 | 0 | 4 | -330677930
| P |  | Poznámka k položce: položka bude použita dle skutečnosti na stavbě | [15 empty] | P | 2
| D | 5 | Komunikace pozemní |  |  |  | 0 | [5 empty] | 0 |  | 4113.8282 |  | 0 | 1 | D | 1 |  |  |  | ROZPOCET | [6 empty] | 0
21 | K | 561121112 | Podklad z mechanicky zpevněné zeminy MZ tl 200 mm | m2 | 1975.61 |  | 0 | CS ÚRS 2020 01 |  |  | základní |  | 0 | 0 | 0 | 0 | 0 | 4 | K | 2 |  |  |  | ROZPOCET | 0 | 0 | 0 | 0 | 0 | 1 | 0 | 4 | -1722575555
| P |  | Poznámka k položce: Edef2 ≧ 45 MPa - vozovka; Edef2 ≧ 30 MPa - parkovací zálivy; | [15 empty] | P | 2
| VV |  | "dle bilance zemních prací + rozšíření 30% - sanace podloží asf.vozovky z 50%" 1268,4*1,30 |  | 1648.92 | [13 empty] | VV | 2 | 2 | True | 0 | ROZPOCET
| VV |  | "dle bilance zemních prací + rozšíření 30% - sanace podloží chodník 50%" 251,3*1,30 |  | 326.69 | [13 empty] | VV | 2 | 2 | True | 0 | ROZPOCET
| VV |  | Součet |  | 1975.61 | [13 empty] | VV | 2 | 4 | True | 1 | ROZPOCET
22 | M | 58344197 | štěrkodrť frakce 0/63 | t | 2029.427 |  | 0 | CS ÚRS 2020 01 |  |  | základní |  | 0 | 1 | 2029.427 | 0 | 0 | 8 | M | 2 |  |  |  | ROZPOCET | 0 | 0 | 0 | 0 | 0 | 1 | 0 | 4 | -1390872742
| VV |  | "plocha sanace podloží asf.vozovky*výška násypu" 1648,92*0,5 |  | 824.46 | [13 empty] | VV | 2 | 2 | True | 0 | ROZPOCET
| VV |  | "plocha sanace podloží dlaž. vozovky´výška násypu" 326,69*0,3 |  | 98.007 | [13 empty] | VV | 2 | 2 | True | 0 | ROZPOCET
| VV |  | Součet |  | 922.467 | [13 empty] | VV | 2 | 4 | True | 1 | ROZPOCET
| VV |  | 922,467*2,2 'Přepočtené koeficientem množství |  | 2029.427 | [13 empty] | VV | 2 | 2 | False | 1 | ROZPOCET
23 | K | 564851111 | Podklad ze štěrkodrtě ŠD tl 150 mm | m2 | 129.007 |  | 0 | CS ÚRS 2020 01 |  |  | základní |  | 0 | 0.345 | 44.5074 | 0 | 0 | 4 | K | 2 |  |  |  | ROZPOCET | 0 | 0 | 0 | 0 | 0 | 1 | 0 | 4 | -830269567
| P |  | Poznámka k položce: třídy A; frakce 16-32; Edef2 ≧ 90 MPa | [15 empty] | P | 2
| VV |  | "plocha parkov. zálivu rozšířené o 15%" 14,50*1,15 |  | 16.675 | [13 empty] | VV | 2 | 2 | True | 0 | ROZPOCET
| VV |  | "plocha parkov. zálivu rozšířené o 15%" (12,5+23+23,5+23)*1,15 |  | 94.3 | [13 empty] | VV | 2 | 2 | True | 0 | ROZPOCET
| VV |  | "plocha TDO rozšířené o 15%" (4,18+11,5)*1,15 |  | 18.032 | [13 empty] | VV | 2 | 2 | True | 0 | ROZPOCET
| VV |  | Součet |  | 129.007 | [13 empty] | VV | 2 | 4 | True | 1 | ROZPOCET
24 | K | 564861111 | Podklad ze štěrkodrtě ŠD tl 200 mm | m2 | 594.061 |  | 0 |  |  |  | základní |  | 0 | 0.46 | 273.2681 | 0 | 0 | 4 | K | 2 |  |  |  | ROZPOCET | 0 | 0 | 0 | 0 | 0 | 1 | 0 | 4 | -23709335
| P |  | Poznámka k položce: třídy B; frakce 0-63; Edef2 ≧ 60 MPa | [15 empty] | P | 2
| VV |  | "plocha dlaž. vozovky rozšířená o 30%" (12,12+16,74+1,38+6,97+10,56+0,89+21,32+1,26+4,81+2,28+17,39+0,87+27,81)*1,30 |  | 161.72 | [13 empty] | VV | 2 | 2 | True | 0 | ROZPOCET
| VV |  | "plocha dlaž. vozovky rozšířená o 30%" (2,13+2,11)*1,30 |  | 5.512 | [13 empty] | VV | 2 | 2 | True | 0 | ROZPOCET
| VV |  | "plocha dlaž. vozovky rozšířená o 30%" (88,38+18,57)*1,30 |  | 139.035 | [13 empty] | VV | 2 | 2 | True | 0 | ROZPOCET
| VV |  | Mezisoučet |  | 306.267 | [13 empty] | VV | 2 | 3 | True | 0 | ROZPOCET
| VV |  | "plocha sjezdy rozšířená o 30%" (8,67+7,54+9,73+7,87+19,92+7,67+9,14+16,43+9,58+9,87)*1,30 |  | 138.346 | [13 empty] | VV | 2 | 2 | True | 0 | ROZPOCET
| VV |  | "plocha sjezdy rozšířená o 30%" (11,60+6,96+7,29+23,37+6,91+9,53+8,22+8,68+13,82+18,58)*1,30 |  | 149.448 | [13 empty] | VV | 2 | 2 | True | 0 | ROZPOCET
| VV |  | Mezisoučet |  | 287.794 | [13 empty] | VV | 2 | 3 | True | 0 | ROZPOCET
| VV |  | Součet |  | 594.061 | [13 empty] | VV | 2 | 4 | True | 1 | ROZPOCET
25 | K | 564861111R00 | Podklad ze štěrkodrtě ŠD tl 200 mm | m2 | 145.834 |  | 0 |  |  |  | základní |  | 0 | 0.46 | 67.0836 | 0 | 0 | 4 | K | 2 |  |  |  | ROZPOCET | 0 | 0 | 0 | 0 | 0 | 1 | 0 | 4 | 1500372274
| P |  | Poznámka k položce: třídy B; frakce 32-63; Edef2 ≧ 60 MPa | [15 empty] | P | 2
| VV |  | "plocha parkov. zálivu rozšířené o 30%" 14,50*1,30 |  | 18.85 | [13 empty] | VV | 2 | 2 | True | 0 | ROZPOCET
| VV |  | "plocha parkov. zálivu rozšířené o 30%" (12,5+23+23,5+23)*1,30 |  | 106.6 | [13 empty] | VV | 2 | 2 | True | 0 | ROZPOCET
| VV |  | "plocha TDO rozšířené o 30%" (4,18+11,5)*1,30 |  | 20.384 | [13 empty] | VV | 2 | 2 | True | 0 | ROZPOCET
| VV |  | Součet |  | 145.834 | [13 empty] | VV | 2 | 4 | True | 1 | ROZPOCET
26 | K | 564871111 | Podklad ze štěrkodrtě ŠD tl 250 mm | m2 | 1254.682 |  | 0 | CS ÚRS 2020 01 |  |  | základní |  | 0 | 0.575 | 721.4421 | 0 | 0 | 4 | K | 2 |  |  |  | ROZPOCET | 0 | 0 | 0 | 0 | 0 | 1 | 0 | 4 | -1745765458
| P |  | Poznámka k položce: třídy B; frakce 0-32; Edef2 ≧ 80 MPa | [15 empty] | P | 2
| VV |  | "plocha asf. vozovka rozšířená o 30%" 965,14*1,30 |  | 1254.682 | [13 empty] | VV | 2 | 2 | True | 1 | ROZPOCET
27 | K | 565145111 | Asfaltový beton vrstva podkladní ACP 16 (obalované kamenivo OKS) tl 60 mm š do 3 m | m2 | 1042.351 |  | 0 | CS ÚRS 2020 01 |  |  | základní |  | 0 | 0.15826 | 164.9625 | 0 | 0 | 4 | K | 2 |  |  |  | ROZPOCET | 0 | 0 | 0 | 0 | 0 | 1 | 0 | 4 | -1709994884
| VV |  | "plocha asf. vozovka rozšířená o 8%" 965,14*1,08 |  | 1042.351 | [13 empty] | VV | 2 | 2 | True | 1 | ROZPOCET
28 | K | 567122111 | Podklad ze směsi stmelené cementem SC C 8/10 (KSC I) tl 120 mm | m2 | 1109.911 |  | 0 | CS ÚRS 2020 01 |  |  | základní |  | 0 | 0.30651 | 340.1988 | 0 | 0 | 4 | K | 2 |  |  |  | ROZPOCET | 0 | 0 | 0 | 0 | 0 | 1 | 0 | 4 | 2061811970
| VV |  | "plocha asf. vozovka rozšířená o 15%" 965,14*1,15 |  | 1109.911 | [13 empty] | VV | 2 | 2 | True | 1 | ROZPOCET
29 | K | 567132111 | Podklad ze směsi stmelené cementem SC C 8/10 (KSC I) tl 160 mm | m2 | 541.558 |  | 0 | CS ÚRS 2020 01 |  |  | základní |  | 0 | 0.40869 | 221.3293 | 0 | 0 | 4 | K | 2 |  |  |  | ROZPOCET | 0 | 0 | 0 | 0 | 0 | 1 | 0 | 4 | -1048936541
| VV |  | "plocha dlaž. vozovky rozšířená o 15%" (12,12+16,74+1,38+6,97+10,56+0,89+21,32+1,26+4,81+2,28+17,39+0,87+27,81)*1,15 |  | 143.06 | [13 empty] | VV | 2 | 2 | True | 0 | ROZPOCET
| VV |  | "plocha dlaž. vozovky rozšířená o 15%" (2,13+2,11)*1,15 |  | 4.876 | [13 empty] | VV | 2 | 2 | True | 0 | ROZPOCET
| VV |  | "plocha dlaž. vozovky rozšířená o 30%" (88,38+18,57)*1,30 |  | 139.035 | [13 empty] | VV | 2 | 2 | True | 0 | ROZPOCET
| VV |  | Mezisoučet |  | 286.971 | [13 empty] | VV | 2 | 3 | True | 0 | ROZPOCET
| VV |  | "plocha sjezdy rozšířená o 15%" (8,67+7,54+9,73+7,87+19,92+7,67+9,14+16,43+9,58+9,87)*1,15 |  | 122.383 | [13 empty] | VV | 2 | 2 | True | 0 | ROZPOCET
| VV |  | "plocha sjezdy rozšířená o 15%" (11,60+6,96+7,29+23,37+6,91+9,53+8,22+8,68+13,82+18,58)*1,15 |  | 132.204 | [13 empty] | VV | 2 | 2 | True | 0 | ROZPOCET
| VV |  | Mezisoučet |  | 254.587 | [13 empty] | VV | 2 | 3 | True | 0 | ROZPOCET
| VV |  | Součet |  | 541.558 | [13 empty] | VV | 2 | 4 | True | 1 | ROZPOCET
30 | K | 573191111 | Postřik infiltrační kationaktivní emulzí v množství 1 kg/m2 | m2 | 1109.911 |  | 0 | CS ÚRS 2020 01 |  |  | základní |  | 0 | 0.00034 | 0.37737 | 0 | 0 | 4 | K | 2 |  |  |  | ROZPOCET | 0 | 0 | 0 | 0 | 0 | 1 | 0 | 4 | -576746243
| VV |  | "plocha asf. vozovka rozšířená o 15%" 965,14*1,15 |  | 1109.911 | [13 empty] | VV | 2 | 2 | True | 1 | ROZPOCET
31 | K | 573231108 | Postřik živičný spojovací ze silniční emulze v množství 0,50 kg/m2 | m2 | 1042.351 |  | 0 | CS ÚRS 2020 01 |  |  | základní |  | 0 | 0.00051 | 0.5316 | 0 | 0 | 4 | K | 2 |  |  |  | ROZPOCET | 0 | 0 | 0 | 0 | 0 | 1 | 0 | 4 | -967524826
| VV |  | "plocha asf. vozovka rozšířená o 8%" 965,14*1,08 |  | 1042.351 | [13 empty] | VV | 2 | 2 | True | 1 | ROZPOCET
32 | K | 577134111 | Asfaltový beton vrstva obrusná ACO 11 (ABS) tř. I tl 40 mm š do 3 m z nemodifikovaného asfaltu | m2 | 965.14 |  | 0 | CS ÚRS 2020 01 |  |  | základní |  | 0 | 0.10373 | 100.114 | 0 | 0 | 4 | K | 2 |  |  |  | ROZPOCET | 0 | 0 | 0 | 0 | 0 | 1 | 0 | 4 | 1533178952
| P |  | Poznámka k položce: ACO 11+ | [15 empty] | P | 2
| VV |  | "plocha asf. vozovka" 965,14 |  | 965.14 | [13 empty] | VV | 2 | 2 | True | 1 | ROZPOCET
33 | K | 596212213 | Kladení zámkové dlažby pozemních komunikací tl 80 mm skupiny A pl přes 300 m2 | m2 | 456.61 |  | 0 | CS ÚRS 2020 01 |  |  | základní |  | 0 | 0.10362 | 47.3139 | 0 | 0 | 4 | K | 2 |  |  |  | ROZPOCET | 0 | 0 | 0 | 0 | 0 | 1 | 0 | 4 | -575426873
| P |  | Poznámka k položce: ACO 11+ | [15 empty] | P | 2
| VV |  | "plocha dlážd. vozovka" 124,4+4,24+88,38+18,21 |  | 235.23 | [13 empty] | VV | 2 | 2 | True | 0 | ROZPOCET
| VV |  | "plocha sjezdy" 106,42+114,96 |  | 221.38 | [13 empty] | VV | 2 | 2 | True | 0 | ROZPOCET
| VV |  | Součet |  | 456.61 | [13 empty] | VV | 2 | 4 | True | 1 | ROZPOCET
34 | M | 59245213 | dlažba zámková tvaru I 196x161x80mm přírodní | m2 | 442.784 |  | 0 | CS ÚRS 2020 01 |  |  | základní |  | 0 | 0.176 | 77.93 | 0 | 0 | 8 | M | 2 |  |  |  | ROZPOCET | 0 | 0 | 0 | 0 | 0 | 1 | 0 | 4 | 1529689482
| VV |  | "plocha dlaž. vozovky"124,4+4,24+88,38 |  | 217.02 | [13 empty] | VV | 2 | 2 | True | 0 | ROZPOCET
| VV |  | "plocha sjezdy" 106,42+114,96 |  | 221.38 | [13 empty] | VV | 2 | 2 | True | 0 | ROZPOCET
| VV |  | Součet |  | 438.4 | [13 empty] | VV | 2 | 4 | True | 1 | ROZPOCET
| VV |  | 438,4*1,01 'Přepočtené koeficientem množství |  | 442.784 | [13 empty] | VV | 2 | 2 | False | 1 | ROZPOCET
35 | M | 59245226 | dlažba tvar obdélník betonová pro nevidomé 200x100x80mm barevná | m2 | 18.756 |  | 0 | CS ÚRS 2020 01 |  |  | základní |  | 0 | 0.175 | 3.2823 | 0 | 0 | 8 | M | 2 |  |  |  | ROZPOCET | 0 | 0 | 0 | 0 | 0 | 1 | 0 | 4 | 1616350203
| VV |  | "plocha vozovky prvky pro nevidomé"9,48+8,73 |  | 18.21 | [13 empty] | VV | 2 | 2 | True | 1 | ROZPOCET
| VV |  | 18,21*1,03 'Přepočtené koeficientem množství |  | 18.756 | [13 empty] | VV | 2 | 2 | False | 1 | ROZPOCET
36 | K | 596412212 | Kladení dlažby z vegetačních tvárnic pozemních komunikací tl 80 mm do 300 m2 | m2 | 112.18 |  | 0 | CS ÚRS 2020 01 |  |  | základní |  | 0 | 0.098 | 10.9936 | 0 | 0 | 4 | K | 2 |  |  |  | ROZPOCET | 0 | 0 | 0 | 0 | 0 | 1 | 0 | 4 | -2123544736
| VV |  | "plocha parkov. zálivu" 14,50 |  | 14.5 | [13 empty] | VV | 2 | 2 | True | 0 | ROZPOCET
| VV |  | "plocha parkov. zálivu" (12,5+23+23,5+23) |  | 82 | [13 empty] | VV | 2 | 2 | True | 0 | ROZPOCET
| VV |  | "plocha TDO" 4,18+11,5 |  | 15.68 | [13 empty] | VV | 2 | 2 | True | 0 | ROZPOCET
| VV |  | Součet |  | 112.18 | [13 empty] | VV | 2 | 4 | True | 1 | ROZPOCET
37 | M | 59246015R01 | dlažba plošná betonová vegetační 140x200x80mm | m2 | 98.43 |  | 0 |  |  |  | základní |  | 0 | 0.108 | 10.6304 | 0 | 0 | 8 | M | 2 |  |  |  | ROZPOCET | 0 | 0 | 0 | 0 | 0 | 1 | 0 | 4 | -870854833
| P |  | Poznámka k položce: rozměr nálisků 30 mm | [15 empty] | P | 2
| VV |  | "plocha parkov. zálivu"14,5 |  | 14.5 | [13 empty] | VV | 2 | 2 | True | 0 | ROZPOCET
| VV |  | "plocha parkov. zálivu" 12,5+23+23,5+23 |  | 82 | [13 empty] | VV | 2 | 2 | True | 0 | ROZPOCET
| VV |  | Součet |  | 96.5 | [13 empty] | VV | 2 | 4 | True | 1 | ROZPOCET
| VV |  | 96,5*1,02 'Přepočtené koeficientem množství |  | 98.43 | [13 empty] | VV | 2 | 2 | False | 1 | ROZPOCET
38 | M | 59246016 | dlažba plošná betonová vegetační 600x400x80mm | m2 | 16.15 |  | 0 | CS ÚRS 2020 01 |  |  | základní |  | 0 | 0.027 | 0.43605 | 0 | 0 | 8 | M | 2 |  |  |  | ROZPOCET | 0 | 0 | 0 | 0 | 0 | 1 | 0 | 4 | -1246027815
| VV |  | "plocha TDO" 4,18+11,5 |  | 15.68 | [13 empty] | VV | 2 | 2 | True | 1 | ROZPOCET
| VV |  | 15,68*1,03 'Přepočtené koeficientem množství |  | 16.15 | [13 empty] | VV | 2 | 2 | False | 1 | ROZPOCET
| D | 9 | Ostatní konstrukce a práce, bourání |  |  |  | 0 | [5 empty] | 0 |  | 172.8193 |  | 2.598 | 1 | D | 1 |  |  |  | ROZPOCET | [6 empty] | 0
39 | K | 914111111 | Montáž svislé dopravní značky do velikosti 1 m2 objímkami na sloupek nebo konzolu | kus | 3 |  | 0 | CS ÚRS 2020 01 |  |  | základní |  | 0 | 0.0007 | 0.0021 | 0 | 0 | 4 | K | 2 |  |  |  | ROZPOCET | 0 | 0 | 0 | 0 | 0 | 1 | 0 | 4 | -2093039526
| VV |  | "IP 22" 1 |  | 1 | [13 empty] | VV | 2 | 2 | True | 0 | ROZPOCET
| VV |  | "B 24a" 1 |  | 1 | [13 empty] | VV | 2 | 2 | True | 0 | ROZPOCET
| VV |  | "IZ 5a" 1 |  | 1 | [13 empty] | VV | 2 | 2 | True | 0 | ROZPOCET
| VV |  | Součet |  | 3 | [13 empty] | VV | 2 | 4 | True | 1 | ROZPOCET
40 | M | 40445643R02 | informativní značky jiné IZ5a, IZ5b 500x700mm | kus | 1 |  | 0 |  |  |  | základní |  | 0 | 0.0036 | 0.0036 | 0 | 0 | 8 | M | 2 |  |  |  | ROZPOCET | 0 | 0 | 0 | 0 | 0 | 1 | 0 | 4 | 576547785
| P |  | Poznámka k položce: IZ 5a -1x | [15 empty] | P | 2
41 | M | 40445626 | informativní značky provozní IP14-IP29, IP31 750x1000mm | kus | 1 |  | 0 | CS ÚRS 2020 01 |  |  | základní |  | 0 | 0.0077 | 0.0077 | 0 | 0 | 8 | M | 2 |  |  |  | ROZPOCET | 0 | 0 | 0 | 0 | 0 | 1 | 0 | 4 | 415480396
42 | M | 40445619 | zákazové, příkazové dopravní značky B1-B34, C1-15 500mm | kus | 1 |  | 0 | CS ÚRS 2020 01 |  |  | základní |  | 0 | 0.0013 | 0.0013 | 0 | 0 | 8 | M | 2 |  |  |  | ROZPOCET | 0 | 0 | 0 | 0 | 0 | 1 | 0 | 4 | 468480779
43 | K | 914431112 | Montáž dopravního zrcadla o velikosti do 1m2 na sloupek nebo konzolu | kus | 1 |  | 0 | CS ÚRS 2020 01 |  |  | základní |  | 0 | 0 | 0 | 0 | 0 | 4 | K | 2 |  |  |  | ROZPOCET | 0 | 0 | 0 | 0 | 0 | 1 | 0 | 4 | 7642808
44 | M | 40445201 | zrcadlo dopravní kruhové D 800mm | kus | 1 |  | 0 | CS ÚRS 2020 01 |  |  | základní |  | 0 | 0.009 | 0.009 | 0 | 0 | 8 | M | 2 |  |  |  | ROZPOCET | 0 | 0 | 0 | 0 | 0 | 1 | 0 | 4 | -946317658
45 | K | 914511112 | Montáž sloupku dopravních značek délky do 3,5 m s betonovým základem a patkou | kus | 4 |  | 0 | CS ÚRS 2020 01 |  |  | základní |  | 0 | 0.11241 | 0.44964 | 0 | 0 | 4 | K | 2 |  |  |  | ROZPOCET | 0 | 0 | 0 | 0 | 0 | 1 | 0 | 4 | 1435946946
46 | M | 40445225 | sloupek pro dopravní značku Zn D 60mm v 3,5m | kus | 4 |  | 0 | CS ÚRS 2020 01 |  |  | základní |  | 0 | 0.0061 | 0.0244 | 0 | 0 | 8 | M | 2 |  |  |  | ROZPOCET | 0 | 0 | 0 | 0 | 0 | 1 | 0 | 4 | -1133224507
47 | M | 40445240 | patka pro sloupek Al D 60mm | kus | 4 |  | 0 | CS ÚRS 2020 01 |  |  | základní |  | 0 | 0.003 | 0.012 | 0 | 0 | 8 | M | 2 |  |  |  | ROZPOCET | 0 | 0 | 0 | 0 | 0 | 1 | 0 | 4 | 109468531
48 | K | 915211112 | Vodorovné dopravní značení dělící čáry souvislé š 125 mm retroreflexní bílý plast | m | 26 |  | 0 | CS ÚRS 2020 01 |  |  | základní |  | 0 | 0.00033 | 0.00858 | 0 | 0 | 4 | K | 2 |  |  |  | ROZPOCET | 0 | 0 | 0 | 0 | 0 | 1 | 0 | 4 | -1760562450
| VV |  | "značení park. stání délka*počet" 2*13 |  | 26 | [13 empty] | VV | 2 | 2 | True | 1 | ROZPOCET
49 | K | 916131213 | Osazení silničního obrubníku betonového stojatého s boční opěrou do lože z betonu prostého | m | 609.35 |  | 0 | CS ÚRS 2020 01 |  |  | základní |  | 0 | 0.1554 | 94.693 | 0 | 0 | 4 | K | 2 |  |  |  | ROZPOCET | 0 | 0 | 0 | 0 | 0 | 1 | 0 | 4 | 659465125
| VV |  | "délka obrubníku"294,75+41+273,6 |  | 609.35 | [13 empty] | VV | 2 | 2 | True | 1 | ROZPOCET
50 | M | 59217031 | obrubník betonový silniční 1000x150x250mm | m | 309.488 |  | 0 | CS ÚRS 2020 01 |  |  | základní |  | 0 | 0.08 | 24.759 | 0 | 0 | 8 | M | 2 |  |  |  | ROZPOCET | 0 | 0 | 0 | 0 | 0 | 1 | 0 | 4 | 109536018
| VV |  | "délka obrubníku"92,91+54,46+9,25+48,75+18,47+22,49+48,42 |  | 294.75 | [13 empty] | VV | 2 | 2 | True | 1 | ROZPOCET
| VV |  | 294,75*1,05 'Přepočtené koeficientem množství |  | 309.488 | [13 empty] | VV | 2 | 2 | False | 1 | ROZPOCET
51 | M | 59217030 | obrubník betonový silniční přechodový 1000x150x150-250mm | m | 43.05 |  | 0 | CS ÚRS 2020 01 |  |  | základní |  | 0 | 0.06567 | 2.8271 | 0 | 0 | 8 | M | 2 |  |  |  | ROZPOCET | 0 | 0 | 0 | 0 | 0 | 1 | 0 | 4 | 1963735660
| VV |  | "délka obrubníku"18+23 |  | 41 | [13 empty] | VV | 2 | 2 | True | 1 | ROZPOCET
| VV |  | 41*1,05 'Přepočtené koeficientem množství |  | 43.05 | [13 empty] | VV | 2 | 2 | False | 1 | ROZPOCET
52 | M | 59217029 | obrubník betonový silniční nájezdový 1000x150x150mm | m | 287.28 |  | 0 | CS ÚRS 2020 01 |  |  | základní |  | 0 | 0.0483 | 13.8756 | 0 | 0 | 8 | M | 2 |  |  |  | ROZPOCET | 0 | 0 | 0 | 0 | 0 | 1 | 0 | 4 | -415366319
| VV |  | "délka obrubníku" 70,28+116,83+44,39+42,1 |  | 273.6 | [13 empty] | VV | 2 | 2 | True | 1 | ROZPOCET
| VV |  | 273,6*1,05 'Přepočtené koeficientem množství |  | 287.28 | [13 empty] | VV | 2 | 2 | False | 1 | ROZPOCET
53 | K | 916231213 | Osazení chodníkového obrubníku betonového stojatého s boční opěrou do lože z betonu prostého | m | 209.1 |  | 0 | CS ÚRS 2020 01 |  |  | základní |  | 0 | 0.1295 | 27.0785 | 0 | 0 | 4 | K | 2 |  |  |  | ROZPOCET | 0 | 0 | 0 | 0 | 0 | 1 | 0 | 4 | 26204621
54 | M | 59217018 | obrubník betonový chodníkový 1000x80x200mm | m | 219.555 |  | 0 | CS ÚRS 2020 01 |  |  | základní |  | 0 | 0.036 | 7.904 | 0 | 0 | 8 | M | 2 |  |  |  | ROZPOCET | 0 | 0 | 0 | 0 | 0 | 1 | 0 | 4 | -2139184770
| VV |  | "délka obrubníku" 131,27+10,32+67,51 |  | 209.1 | [13 empty] | VV | 2 | 2 | True | 1 | ROZPOCET
| VV |  | 209,1*1,05 'Přepočtené koeficientem množství |  | 219.555 | [13 empty] | VV | 2 | 2 | False | 1 | ROZPOCET
55 | K | 919726123 | Geotextilie pro ochranu, separaci a filtraci netkaná měrná hmotnost do 500 g/m2 | m2 | 160.417 |  | 0 |  |  |  | základní |  | 0 | 0.00069 | 0.11069 | 0 | 0 | 4 | K | 2 |  |  |  | ROZPOCET | 0 | 0 | 0 | 0 | 0 | 1 | 0 | 4 | 620167133
| VV |  | "plocha parkov. zálivu rozšířené o 30%" 14,50*1,30 |  | 18.85 | [13 empty] | VV | 2 | 2 | True | 0 | ROZPOCET
| VV |  | "plocha parkov. zálivu rozšířené o 30%" (12,5+23+23,5+23)*1,30 |  | 106.6 | [13 empty] | VV | 2 | 2 | True | 0 | ROZPOCET
| VV |  | "plocha TDO rozšířené o 30%" (4,18+11,5)*1,30 |  | 20.384 | [13 empty] | VV | 2 | 2 | True | 0 | ROZPOCET
| VV |  | Součet |  | 145.834 | [13 empty] | VV | 2 | 4 | True | 1 | ROZPOCET
| VV |  | 145,834*1,1 'Přepočtené koeficientem množství |  | 160.417 | [13 empty] | VV | 2 | 2 | False | 1 | ROZPOCET
56 | K | 919726203 | Geotextilie pro vyztužení, separaci a filtraci tkaná z PP podélná pevnost v tahu do 80 kN/m | m2 | 2194.035 |  | 0 | CS ÚRS 2020 01 |  |  | základní |  | 0 | 0.00048 | 1.0531 | 0 | 0 | 4 | K | 2 |  |  |  | ROZPOCET | 0 | 0 | 0 | 0 | 0 | 1 | 0 | 4 | 1598588645
| VV |  | "plocha asf. vozovka rozšířená o 30%" 965,14*1,30 |  | 1254.682 | [13 empty] | VV | 2 | 2 | True | 0 | ROZPOCET
| VV |  | Mezisoučet |  | 1254.682 | [13 empty] | VV | 2 | 3 | True | 0 | ROZPOCET
| VV |  | "plocha dlaž. vozovky rozšířená o 30%" (12,12+16,74+1,38+6,97+10,56+0,89+21,32+1,26+4,81+2,28+17,39+0,87+27,81)*1,30 |  | 161.72 | [13 empty] | VV | 2 | 2 | True | 0 | ROZPOCET
| VV |  | "plocha dlaž. vozovky rozšířená o 30%" (2,13+2,11)*1,30 |  | 5.512 | [13 empty] | VV | 2 | 2 | True | 0 | ROZPOCET
| VV |  | "plocha dlaž. vozovky rozšířená o 30%" (88,38+18,57)*1,30 |  | 139.035 | [13 empty] | VV | 2 | 2 | True | 0 | ROZPOCET
| VV |  | Mezisoučet |  | 306.267 | [13 empty] | VV | 2 | 3 | True | 0 | ROZPOCET
| VV |  | "plocha sjezdy rozšířená o 30%" (8,67+7,54+9,73+7,87+19,92+7,67+9,14+16,43+9,58+9,87)*1,30 |  | 138.346 | [13 empty] | VV | 2 | 2 | True | 0 | ROZPOCET
| VV |  | "plocha sjezdy rozšířená o 30%" (11,60+6,96+7,29+23,37+6,91+9,53+8,22+8,68+13,82+18,58)*1,30 |  | 149.448 | [13 empty] | VV | 2 | 2 | True | 0 | ROZPOCET
| VV |  | Mezisoučet |  | 287.794 | [13 empty] | VV | 2 | 3 | True | 0 | ROZPOCET
| VV |  | "plocha parkov. zálivu rozšířené o 30%" 14,50*1,30 |  | 18.85 | [13 empty] | VV | 2 | 2 | True | 0 | ROZPOCET
| VV |  | "plocha parkov. zálivu rozšířené o 30%" (12,5+23+23,5+23)*1,30 |  | 106.6 | [13 empty] | VV | 2 | 2 | True | 0 | ROZPOCET
| VV |  | "plocha TDO rozšířené o 30%" (4,18+11,5)*1,30 |  | 20.384 | [13 empty] | VV | 2 | 2 | True | 0 | ROZPOCET
| VV |  | Mezisoučet |  | 145.834 | [13 empty] | VV | 2 | 3 | True | 0 | ROZPOCET
| VV |  | Součet |  | 1994.577 | [13 empty] | VV | 2 | 4 | True | 1 | ROZPOCET
| VV |  | 1994,577*1,1 'Přepočtené koeficientem množství |  | 2194.035 | [13 empty] | VV | 2 | 2 | False | 1 | ROZPOCET
57 | K | 961022311 | Bourání základů ze zdiva smíšeného | m3 | 1 |  | 0 | CS ÚRS 2020 01 |  |  | základní |  | 0 | 0 | 0 | 2.27 | 2.27 | 4 | K | 2 |  |  |  | ROZPOCET | 0 | 0 | 0 | 0 | 0 | 1 | 0 | 4 | 812140121
| P |  | Poznámka k položce: položka bude použita dle skutečnosti při realizaci | [15 empty] | P | 2
58 | K | 966006132 | Odstranění značek dopravních nebo orientačních se sloupky s betonovými patkami | kus | 4 |  | 0 | CS ÚRS 2020 01 |  |  | základní |  | 0 | 0 | 0 | 0.082 | 0.328 | 4 | K | 2 |  |  |  | ROZPOCET | 0 | 0 | 0 | 0 | 0 | 1 | 0 | 4 | 2039101477
| P |  | Poznámka k položce: P4-2x, B1-1x, B4-1x | [15 empty] | P | 2
| D | 997 | Přesun sutě |  |  |  | 0 | [5 empty] | 0 |  | 0 |  | 0 | 1 | D | 1 |  |  |  | ROZPOCET | [6 empty] | 0
59 | K | 997221571 | Vodorovná doprava vybouraných hmot do 1 km | t | 1022.289 |  | 0 | CS ÚRS 2020 01 |  |  | základní |  | 0 | 0 | 0 | 0 | 0 | 4 | K | 2 |  |  |  | ROZPOCET | 0 | 0 | 0 | 0 | 0 | 1 | 0 | 4 | -827825570
60 | K | 997221579 | Příplatek ZKD 1 km u vodorovné dopravy vybouraných hmot | t | 3066.867 |  | 0 | CS ÚRS 2020 01 |  |  | základní |  | 0 | 0 | 0 | 0 | 0 | 4 | K | 2 |  |  |  | ROZPOCET | 0 | 0 | 0 | 0 | 0 | 1 | 0 | 4 | -2016257818
| P |  | Poznámka k položce: uložení na skládku Borek (4 km) | [15 empty] | P | 2
| VV |  | 1022,289*3 'Přepočtené koeficientem množství |  | 3066.867 | [13 empty] | VV | 2 | 2 | False | 1 | ROZPOCET
61 | K | 997221615 | Poplatek za uložení na skládce (skládkovné) stavebního odpadu betonového kód odpadu 17 01 01 | t | 236.759 |  | 0 |  |  |  | základní |  | 0 | 0 | 0 | 0 | 0 | 4 | K | 2 |  |  |  | ROZPOCET | 0 | 0 | 0 | 0 | 0 | 1 | 0 | 4 | 903143941
| VV |  | "dlažba" 3,207+6,688+17,437 |  | 27.332 | [13 empty] | VV | 2 | 2 | True | 0 | ROZPOCET
| VV |  | "obrubníky" 205,645 |  | 205.645 | [13 empty] | VV | 2 | 2 | True | 0 | ROZPOCET
| VV |  | "beton"3,782 |  | 3.782 | [13 empty] | VV | 2 | 2 | True | 0 | ROZPOCET
| VV |  | Součet |  | 236.759 | [13 empty] | VV | 2 | 4 | True | 1 | ROZPOCET
62 | K | 997221645 | Poplatek za uložení na skládce (skládkovné) odpadu asfaltového bez dehtu kód odpadu 17 03 02 | t | 215.37 |  | 0 |  |  |  | základní |  | 0 | 0 | 0 | 0 | 0 | 4 | K | 2 |  |  |  | ROZPOCET | 0 | 0 | 0 | 0 | 0 | 1 | 0 | 4 | 891826797
| VV |  | "asfalt" 215,37 |  | 215.37 | [13 empty] | VV | 2 | 2 | True | 1 | ROZPOCET
63 | K | 997221655 | Poplatek za uložení na skládce (skládkovné) zeminy a kamení kód odpadu 17 05 04 | t | 567.584 |  | 0 |  |  |  | základní |  | 0 | 0 | 0 | 0 | 0 | 4 | K | 2 |  |  |  | ROZPOCET | 0 | 0 | 0 | 0 | 0 | 1 | 0 | 4 | 73077778
| VV |  | "zemina" 17,588+30,003+519,993 |  | 567.584 | [13 empty] | VV | 2 | 2 | True | 1 | ROZPOCET
| D | 998 | Přesun hmot |  |  |  | 0 | [5 empty] | 0 |  | 0 |  | 0 | 1 | D | 1 |  |  |  | ROZPOCET | [6 empty] | 0
64 | K | 998225111 | Přesun hmot pro pozemní komunikace s krytem z kamene, monolitickým betonovým nebo živičným | t | 4289.21 |  | 0 | CS ÚRS 2020 01 |  |  | základní |  | 0 | 0 | 0 | 0 | 0 | 4 | K | 2 |  |  |  | ROZPOCET | 0 | 0 | 0 | 0 | 0 | 1 | 0 | 4 | 1683236877
65 | K | 998225191 | Příplatek k přesunu hmot pro pozemní komunikace s krytem z kamene, živičným, betonovým do 1000 m | t | 4289.21 |  | 0 | CS ÚRS 2020 01 |  |  | základní |  | 0 | 0 | 0 | 0 | 0 | 4 | K | 2 |  |  |  | ROZPOCET | 0 | 0 | 0 | 0 | 0 | 1 | 0 | 4 | -424768029

## SO 301 - Odvodnění komuni...
[9 empty] | >> skryté sloupce << | [9 empty] | {0e3a399e-c08f-4160-a6c7-db84f27863e9}
2
| KRYCÍ LIST SOUPISU PRACÍ | [8 empty] | v --- níže se nacházejí doplnkové a pomocné údaje k sestavám --- v | [8 empty] | False
Stavba:
Rekonstrukce místních komunikací v sídlišti K Hradišťku v Dačicích - I. Etapa - aktualizace
Objekt:
17-2021-1.2 - Rekonstrukce místních komunikací v sídlišti K Hradišťku v Dačicích - I. Etapa - komunikace
Soupis:
SO 301 - Odvodnění komunikace
| KSO: |  | 822 |  |  | CC-CZ:
| Místo: |  | Dačice |  |  | Datum: | 21. 10. 2021
| Zadavatel: |  |  |  |  | IČ: | 002 46 476
|  | Město Dačice, Krajířova 27, 380 13 Dačice |  |  |  | DIČ:
| Uchazeč: |  |  |  |  | IČ: | Vyplň údaj
|  | Vyplň údaj |  |  |  | DIČ: | Vyplň údaj
| Projektant: |  |  |  |  | IČ: | 281 45 968
|  | Ing. arch. Martin Jirovský Ph.D., MBA |  |  |  | DIČ:
| Zpracovatel: |  |  |  |  | IČ: | 281 45 968
|  | Centrum služeb Staré město; Petra Stejskalová |  |  |  | DIČ:
Poznámka:
| Cena bez DPH | [5 empty] | 0
|  |  | Základ daně |  |  | Sazba daně | Výše daně
| DPH | základní | 0 |  |  | 21% | 0
|  | snížená | 0 |  |  | 15% | 0
|  | zákl. přenesená | 0 |  |  | 21% | 0
|  | sníž. přenesená | 0 |  |  | 15% | 0
|  | nulová | 0 |  |  | 0% | 0
| Cena s DPH |  |  | v | CZK |  | 0
| Projektant |  |  | Zpracovatel
| Datum a podpis: |  | Razítko | Datum a podpis: |  |  | Razítko
| Objednavatel |  |  | Uchazeč
| Datum a podpis: |  | Razítko | Datum a podpis: |  |  | Razítko
REKAPITULACE ČLENĚNÍ SOUPISU PRACÍ
Stavba:
Rekonstrukce místních komunikací v sídlišti K Hradišťku v Dačicích - I. Etapa - aktualizace
Objekt:
17-2021-1.2 - Rekonstrukce místních komunikací v sídlišti K Hradišťku v Dačicích - I. Etapa - komunikace
Soupis:
SO 301 - Odvodnění komunikace
Místo: |  |  | Dačice |  |  | Datum: | 21. 10. 2021
Zadavatel: |  |  | Město Dačice, Krajířova 27, 380 13 Dačice |  |  | Projektant: | Ing. arch. Martin Jirovský Ph.D., MBA
Uchazeč: |  |  | Vyplň údaj |  |  | Zpracovatel: | Centrum služeb Staré město; Petra Stejskalová
Kód dílu - Popis | [6 empty] | Cena celkem [CZK]
Náklady ze soupisu prací | [6 empty] | 0 | [12 empty] | -1
| HSV - Práce a dodávky HSV | [5 empty] | 0
| 1 - Zemní práce | [5 empty] | 0
| 4 - Vodorovné konstrukce | [5 empty] | 0
| 8 - Trubní vedení | [5 empty] | 0
| 998 - Přesun hmot | [5 empty] | 0
| VRN - Vedlejší rozpočtové náklady | [5 empty] | 0
| VRN4 - Inženýrská činnost | [5 empty] | 0
SOUPIS PRACÍ
Stavba:
Rekonstrukce místních komunikací v sídlišti K Hradišťku v Dačicích - I. Etapa - aktualizace
Objekt:
17-2021-1.2 - Rekonstrukce místních komunikací v sídlišti K Hradišťku v Dačicích - I. Etapa - komunikace
Soupis:
SO 301 - Odvodnění komunikace
Místo: |  |  | Dačice |  |  | Datum: | 21. 10. 2021
Zadavatel: |  |  | Město Dačice, Krajířova 27, 380 13 Dačice |  |  | Projektant: | Ing. arch. Martin Jirovský Ph.D., MBA
Uchazeč: |  |  | Vyplň údaj |  |  | Zpracovatel: | Centrum služeb Staré město; Petra Stejskalová
PČ | Typ | Kód | Popis | MJ | Množství | J.cena [CZK] | Cena celkem [CZK] | Cenová soustava |  |  | DPH | J. Nh [h] | Nh celkem [h] | J. hmotnost [t] | Hmotnost celkem [t] | J. suť [t] | Suť Celkem [t]
Náklady soupisu celkem | [6 empty] | 0 | [5 empty] | 0 |  | 106.4494 |  | 0 |  | D | -1 | [10 empty] | 0
| D | HSV | Práce a dodávky HSV |  |  |  | 0 | [5 empty] | 0 |  | 106.4494 |  | 0 | 1 | D | 0 |  |  |  | ROZPOCET | [6 empty] | 0
| D | 1 | Zemní práce |  |  |  | 0 | [5 empty] | 0 |  | 56.7718 |  | 0 | 1 | D | 1 |  |  |  | ROZPOCET | [6 empty] | 0
1 | K | 131251202 | Hloubení jam zapažených v hornině třídy těžitelnosti I, skupiny 3 objem do 50 m3 strojně | m3 | 25.461 |  | 0 | CS ÚRS 2020 01 |  |  | základní |  | 0 | 0 | 0 | 0 | 0 | 4 | K | 2 |  |  |  | ROZPOCET | 0 | 0 | 0 | 0 | 0 | 1 | 0 | 4 | 1789806056
| VV |  | "Svobodova ul. vpusti šířka*délka*hloubka"0,85*0,85*(2,15+1,94+2,19+2,45+2,49+2,08+2,31+2,39+2,05) |  | 14.486 | [13 empty] | VV | 2 | 2 | True | 0 | ROZPOCET
| VV |  | "Jiřího z Poděbrad ul. vpusti šířka*délka*hloubka"0,85*0,85*(2,17+2,16+2,18+2,16+2,12+2,15+2,25) |  | 10.975 | [13 empty] | VV | 2 | 2 | True | 0 | ROZPOCET
| VV |  | Součet |  | 25.461 | [13 empty] | VV | 2 | 4 | True | 1 | ROZPOCET
2 | K | 131551202 | Hloubení jam zapažených v hornině třídy těžitelnosti III, skupiny 6 objem do 50 m3 strojně | m3 | 20.035 |  | 0 | CS ÚRS 2020 01 |  |  | základní |  | 0 | 0 | 0 | 0 | 0 | 4 | K | 2 |  |  |  | ROZPOCET | 0 | 0 | 0 | 0 | 0 | 1 | 0 | 4 | -565076449
| VV |  | "Na Výhoně ul. vpusti šířka*délka*hloubka"0,85*0,85*(2,07+2,09+2,56+2,77+2,53+2,28+2,06+2,19+2,74+2,05+2,03+2,36) |  | 20.035 | [13 empty] | VV | 2 | 2 | True | 1 | ROZPOCET
3 | K | 132251252 | Hloubení rýh nezapažených š do 2000 mm v hornině třídy těžitelnosti I, skupiny 3 objem do 50 m3 strojně | m3 | 53.861 |  | 0 | CS ÚRS 2020 01 |  |  | základní |  | 0 | 0 | 0 | 0 | 0 | 4 | K | 2 |  |  |  | ROZPOCET | 0 | 0 | 0 | 0 | 0 | 1 | 0 | 4 | -210098438
| VV |  | "vedení kanalizačních přípojek délka*šířka*hloubka" 48,09*0,8*1,4 |  | 53.861 | [13 empty] | VV | 2 | 2 | True | 1 | ROZPOCET
4 | K | 132551252 | Hloubení rýh nezapažených š do 2000 mm v hornině třídy těžitelnosti III, skupiny 6 objem do 50 m3 strojně | m3 | 49 |  | 0 | CS ÚRS 2020 01 |  |  | základní |  | 0 | 0 | 0 | 0 | 0 | 4 | K | 2 |  |  |  | ROZPOCET | 0 | 0 | 0 | 0 | 0 | 1 | 0 | 4 | 1155867781
| VV |  | "vedení kanalizačních přípojek délka*šířka*hloubka" 43,75*0,8*1,4 |  | 49 | [13 empty] | VV | 2 | 2 | True | 1 | ROZPOCET
5 | K | 151101101 | Zřízení příložného pažení a rozepření stěn rýh hl do 2 m | m2 | 214.098 |  | 0 | CS ÚRS 2020 01 |  |  | základní |  | 0 | 0.00084 | 0.17984 | 0 | 0 | 4 | K | 2 |  |  |  | ROZPOCET | 0 | 0 | 0 | 0 | 0 | 1 | 0 | 4 | -1218306306
| VV |  | "Svobodova ul. vpusti šířka*délka*hloubka"0,85*4*(2,15+1,94+2,19+2,45+2,49+2,08+2,31+2,39+2,05) |  | 68.17 | [13 empty] | VV | 2 | 2 | True | 0 | ROZPOCET
| VV |  | "Jiřího z Poděbrad ul. vpusti šířka*délka*hloubka"0,85*4*(2,17+2,16+2,18+2,16+2,12+2,15+2,25) |  | 51.646 | [13 empty] | VV | 2 | 2 | True | 0 | ROZPOCET
| VV |  | "Na Výhoně ul. vpusti šířka*délka*hloubka"0,85*4*(2,07+2,09+2,56+2,77+2,53+2,28+2,06+2,19+2,74+2,05+2,03+2,36) |  | 94.282 | [13 empty] | VV | 2 | 2 | True | 0 | ROZPOCET
| VV |  | Součet |  | 214.098 | [13 empty] | VV | 2 | 4 | True | 1 | ROZPOCET
6 | K | 151101111 | Odstranění příložného pažení a rozepření stěn rýh hl do 2 m | m2 | 214.098 |  | 0 | CS ÚRS 2020 01 |  |  | základní |  | 0 | 0 | 0 | 0 | 0 | 4 | K | 2 |  |  |  | ROZPOCET | 0 | 0 | 0 | 0 | 0 | 1 | 0 | 4 | 61826297
7 | K | 162651112 | Vodorovné přemístění do 5000 m výkopku/sypaniny z horniny třídy těžitelnosti I, skupiny 1 až 3 | m3 | 31.687 |  | 0 | CS ÚRS 2020 01 |  |  | základní |  | 0 | 0 | 0 | 0 | 0 | 4 | K | 2 |  |  |  | ROZPOCET | 0 | 0 | 0 | 0 | 0 | 1 | 0 | 4 | 1492143453
| VV |  | "zemina výkopů-zásyp" (25,461+53,861)-47,635 |  | 31.687 | [13 empty] | VV | 2 | 2 | True | 1 | ROZPOCET
8 | K | 162651152 | Vodorovné přemístění do 5000 m výkopku/sypaniny z horniny třídy těžitelnosti III, skupiny 6 a 7 | m3 | 27.723 |  | 0 | CS ÚRS 2020 01 |  |  | základní |  | 0 | 0 | 0 | 0 | 0 | 4 | K | 2 |  |  |  | ROZPOCET | 0 | 0 | 0 | 0 | 0 | 1 | 0 | 4 | 1277217321
| VV |  | "zemina výkopů-zásyp" (20,035+49)-41,312 |  | 27.723 | [13 empty] | VV | 2 | 2 | True | 1 | ROZPOCET
9 | K | 171201231 | Poplatek za uložení zeminy a kamení na recyklační skládce (skládkovné) kód odpadu 17 05 04 | t | 118.82 |  | 0 |  |  |  | základní |  | 0 | 0 | 0 | 0 | 0 | 4 | K | 2 |  |  |  | ROZPOCET | 0 | 0 | 0 | 0 | 0 | 1 | 0 | 4 | 1186933544
| VV |  | 31,687+27,723 |  | 59.41 | [13 empty] | VV | 2 | 2 | True | 1 | ROZPOCET
| VV |  | 59,41*2 'Přepočtené koeficientem množství |  | 118.82 | [13 empty] | VV | 2 | 2 | False | 1 | ROZPOCET
10 | K | 174151101 | Zásyp jam, šachet rýh nebo kolem objektů sypaninou se zhutněním | m3 | 88.947 |  | 0 | CS ÚRS 2020 01 |  |  | základní |  | 0 | 0 | 0 | 0 | 0 | 4 | K | 2 |  |  |  | ROZPOCET | 0 | 0 | 0 | 0 | 0 | 1 | 0 | 4 | -1083295720
| VV |  | "zemina výkopu- zásypy vedení" (53,861+49)-(7,347+31,44) |  | 64.074 | [13 empty] | VV | 2 | 2 | True | 0 | ROZPOCET
| VV |  | "zemina výkopu- zásypy šachty" (25,461+20,035)-1,575 |  | 43.921 | [13 empty] | VV | 2 | 2 | True | 0 | ROZPOCET
| VV |  | "-Svobodova ul. vpusti šířka*délka*hloubka"-(0,55*0,55*(2,15+1,94+2,19+2,45+2,49+2,08+2,31+2,39+2,05)) |  | -6.065 | [13 empty] | VV | 2 | 2 | True | 0 | ROZPOCET
| VV |  | "-Jiřího z Poděbrad ul. vpusti šířka*délka*hloubka"-(0,55*0,55*(2,17+2,16+2,18+2,16+2,12+2,15+2,25)) |  | -4.595 | [13 empty] | VV | 2 | 2 | True | 0 | ROZPOCET
| VV |  | "- Na Výhoně ul. vpusti šířka*délka*hloubka"-(0,55*0,55*(2,07+2,09+2,56+2,77+2,53+2,28+2,06+2,19+2,74+2,05+2,03+2,36)) |  | -8.388 | [13 empty] | VV | 2 | 2 | True | 0 | ROZPOCET
| VV |  | Součet |  | 88.947 | [13 empty] | VV | 2 | 4 | True | 1 | ROZPOCET
11 | K | 175151101 | Obsypání potrubí strojně sypaninou bez prohození, uloženou do 3 m | m3 | 31.44 |  | 0 | CS ÚRS 2020 01 |  |  | základní |  | 0 | 0 | 0 | 0 | 0 | 4 | K | 2 |  |  |  | ROZPOCET | 0 | 0 | 0 | 0 | 0 | 1 | 0 | 4 | 1142844978
| VV |  | "vedení kanalizační přípojky délka*šířka*výška"(91,84*0,8*(0,15+0,3))-(3,14*0,075*0,075*91,84) |  | 31.44 | [13 empty] | VV | 2 | 2 | True | 1 | ROZPOCET
12 | M | 58344121 | štěrkodrť frakce 0/8 | t | 56.592 |  | 0 | CS ÚRS 2020 01 |  |  | základní |  | 0 | 1 | 56.592 | 0 | 0 | 8 | M | 2 |  |  |  | ROZPOCET | 0 | 0 | 0 | 0 | 0 | 1 | 0 | 4 | -931790828
| VV |  | 31,44*1,8 'Přepočtené koeficientem množství |  | 56.592 | [13 empty] | VV | 2 | 2 | False | 1 | ROZPOCET
| D | 4 | Vodorovné konstrukce |  |  |  | 0 | [5 empty] | 0 |  | 17.41 |  | 0 | 1 | D | 1 |  |  |  | ROZPOCET | [6 empty] | 0
13 | K | 451572111 | Lože pod potrubí otevřený výkop z kameniva drobného těženého | m3 | 7.347 |  | 0 | CS ÚRS 2020 01 |  |  | základní |  | 0 | 1.8908 | 13.8915 | 0 | 0 | 4 | K | 2 |  |  |  | ROZPOCET | 0 | 0 | 0 | 0 | 0 | 1 | 0 | 4 | -1920852511
| VV |  | "vedení kanalizační přípojky délka*šířka*výška" 91,84*0,8*0,10 |  | 7.347 | [13 empty] | VV | 2 | 2 | True | 1 | ROZPOCET
14 | K | 452311131 | Podkladní desky z betonu prostého tř. C 12/15 otevřený výkop | m3 | 1.575 |  | 0 | CS ÚRS 2020 01 |  |  | základní |  | 0 | 2.234 | 3.5185 | 0 | 0 | 4 | K | 2 |  |  |  | ROZPOCET | 0 | 0 | 0 | 0 | 0 | 1 | 0 | 4 | 1441519760
| VV |  | "vpusti uliční délka*šířka*výška*počet" 0,75*0,75*0,10*28 |  | 1.575 | [13 empty] | VV | 2 | 2 | True | 1 | ROZPOCET
| D | 8 | Trubní vedení |  |  |  | 0 | [5 empty] | 0 |  | 32.2676 |  | 0 | 1 | D | 1 |  |  |  | ROZPOCET | [6 empty] | 0
15 | K | 871310310 | Montáž kanalizačního potrubí hladkého plnostěnného SN 10 z polypropylenu DN 150 | m | 91.84 |  | 0 | CS ÚRS 2020 01 |  |  | základní |  | 0 | 1e-05 | 0.0009184 | 0 | 0 | 4 | K | 2 |  |  |  | ROZPOCET | 0 | 0 | 0 | 0 | 0 | 1 | 0 | 4 | -1511718021
| VV |  | "vedení kanalizační přípojky délka"91,84 |  | 91.84 | [13 empty] | VV | 2 | 2 | True | 1 | ROZPOCET
16 | M | 28617003 | trubka kanalizační PP plnostěnná třívrstvá DN 150x1000mm SN10 | m | 93.218 |  | 0 | CS ÚRS 2020 01 |  |  | základní |  | 0 | 0.0029 | 0.27033 | 0 | 0 | 8 | M | 2 |  |  |  | ROZPOCET | 0 | 0 | 0 | 0 | 0 | 1 | 0 | 4 | -1649551401
| VV |  | 91,84*1,015 'Přepočtené koeficientem množství |  | 93.218 | [13 empty] | VV | 2 | 2 | False | 1 | ROZPOCET
17 | M | 28611361R00 | koleno kanalizační PVC KG 160x15-45° | kus | 58 |  | 0 |  |  |  | základní |  | 0 | 0.00065 | 0.0377 | 0 | 0 | 8 | M | 2 |  |  |  | ROZPOCET | 0 | 0 | 0 | 0 | 0 | 1 | 0 | 4 | -1548763652
| P |  | Poznámka k položce: viz. D.II. 2 tabulka přípojek | [15 empty] | P | 2
| VV |  | "2ks na kanalizační přípojku"2*29 |  | 58 | [13 empty] | VV | 2 | 2 | True | 1 | ROZPOCET
18 | K | 895941111 | Zřízení vpusti kanalizační uliční z betonových dílců typ UV-50 normální | kus | 28 |  | 0 | CS ÚRS 2020 01 |  |  | základní |  | 0 | 0.3409 | 9.5452 | 0 | 0 | 4 | K | 2 |  |  |  | ROZPOCET | 0 | 0 | 0 | 0 | 0 | 1 | 0 | 4 | -760410143
| P |  | Poznámka k položce: Poznámka k položce: popř. polypropylenu | [15 empty] | P | 2
19 | M | 59223852 | dno pro uliční vpusť s kalovou prohlubní betonové 450x300x50mm | kus | 28 |  | 0 | CS ÚRS 2020 01 |  |  | základní |  | 0 | 0.072 | 2.016 | 0 | 0 | 8 | M | 2 |  |  |  | ROZPOCET | 0 | 0 | 0 | 0 | 0 | 1 | 0 | 4 | -2133754267
20 | M | 59223854 | skruž pro uliční vpusť s výtokovým otvorem PVC betonová 450x350x50mm | kus | 28 |  | 0 | CS ÚRS 2020 01 |  |  | základní |  | 0 | 0.08 | 2.24 | 0 | 0 | 8 | M | 2 |  |  |  | ROZPOCET | 0 | 0 | 0 | 0 | 0 | 1 | 0 | 4 | -13785907
21 | M | 59223862 | skruž pro uliční vpusť středová betonová 450x295x50mm | kus | 28 |  | 0 | CS ÚRS 2020 01 |  |  | základní |  | 0 | 0.057 | 1.596 | 0 | 0 | 8 | M | 2 |  |  |  | ROZPOCET | 0 | 0 | 0 | 0 | 0 | 1 | 0 | 4 | 130234424
22 | M | 59223862R00 | skruž pro uliční vpusť středová betonová 450x570x50mm | kus | 2 |  | 0 |  |  |  | základní |  | 0 | 0.057 | 0.114 | 0 | 0 | 8 | M | 2 |  |  |  | ROZPOCET | 0 | 0 | 0 | 0 | 0 | 1 | 0 | 4 | -1561675369
23 | M | 59223858 | skruž pro uliční vpusť horní betonová 450x570x50mm | kus | 28 |  | 0 | CS ÚRS 2020 01 |  |  | základní |  | 0 | 0.111 | 3.108 | 0 | 0 | 8 | M | 2 |  |  |  | ROZPOCET | 0 | 0 | 0 | 0 | 0 | 1 | 0 | 4 | -1031926119
24 | M | 28661784 | revizní šachty D 400-kalový koš pro D 315 | kus | 28 |  | 0 | CS ÚRS 2020 01 |  |  | základní |  | 0 | 0.00044 | 0.01232 | 0 | 0 | 8 | M | 2 |  |  |  | ROZPOCET | 0 | 0 | 0 | 0 | 0 | 1 | 0 | 4 | -248506119
25 | M | 59223864 | prstenec pro uliční vpusť vyrovnávací betonový 390x60x130mm | kus | 28 |  | 0 | CS ÚRS 2020 01 |  |  | základní |  | 0 | 0.027 | 0.756 | 0 | 0 | 8 | M | 2 |  |  |  | ROZPOCET | 0 | 0 | 0 | 0 | 0 | 1 | 0 | 4 | -999121260
26 | K | 895941311 | Zřízení vpusti kanalizační uliční z betonových dílců typ UVB-50 | kus | 5.2 |  | 0 | CS ÚRS 2020 01 |  |  | základní |  | 0 | 0.14494 | 0.75369 | 0 | 0 | 4 | K | 2 |  |  |  | ROZPOCET | 0 | 0 | 0 | 0 | 0 | 1 | 0 | 4 | 1321306378
27 | M | 59228430 | žlab štěrbinový betonový s průběžnou štěrbinou 400x500x2000mm | m | 5.2 |  | 0 | CS ÚRS 2020 01 |  |  | základní |  | 0 | 0.337 | 1.7524 | 0 | 0 | 8 | M | 2 |  |  |  | ROZPOCET | 0 | 0 | 0 | 0 | 0 | 1 | 0 | 4 | -737603339
28 | K | 899204112 | Osazení mříží litinových včetně rámů a košů na bahno pro třídu zatížení D400, E600 | kus | 29 |  | 0 | CS ÚRS 2020 01 |  |  | základní |  | 0 | 0.21734 | 6.3029 | 0 | 0 | 4 | K | 2 |  |  |  | ROZPOCET | 0 | 0 | 0 | 0 | 0 | 1 | 0 | 4 | 545458016
29 | M | 28661787 | mříž šachtová dešťová litinová dešťová dno DN 425 pro třídu zatížení D400 čtverec | kus | 28 |  | 0 | CS ÚRS 2020 01 |  |  | základní |  | 0 | 0.0958 | 2.6824 | 0 | 0 | 8 | M | 2 |  |  |  | ROZPOCET | 0 | 0 | 0 | 0 | 0 | 1 | 0 | 4 | -1605758943
30 | M | 28661787R00 | rošt do štěrbinového žlabu velkého a malého, 500x120 mm | kus | 11 |  | 0 |  |  |  | základní |  | 0 | 0.0958 | 1.0538 | 0 | 0 | 8 | M | 2 |  |  |  | ROZPOCET | 0 | 0 | 0 | 0 | 0 | 1 | 0 | 4 | -1847449676
31 | K | 899721111 | Signalizační vodič DN do 150 mm na potrubí | m | 92 |  | 0 | CS ÚRS 2020 01 |  |  | základní |  | 0 | 0.00019 | 0.01748 | 0 | 0 | 4 | K | 2 |  |  |  | ROZPOCET | 0 | 0 | 0 | 0 | 0 | 1 | 0 | 4 | 1807653494
32 | K | 899722113 | Krytí potrubí z plastů výstražnou fólií z PVC 34cm | m | 94 |  | 0 | CS ÚRS 2020 01 |  |  | základní |  | 0 | 9e-05 | 0.00846 | 0 | 0 | 4 | K | 2 |  |  |  | ROZPOCET | 0 | 0 | 0 | 0 | 0 | 1 | 0 | 4 | -193688786
33 | K | 998276101R00 | Pomocný kotevní a spojovací materiál | kpl | 1 |  | 0 |  |  |  | základní |  | 0 | 0 | 0 | 0 | 0 | 4 | K | 2 |  |  |  | ROZPOCET | 0 | 0 | 0 | 0 | 0 | 1 | 0 | 4 | 434806477
| D | 998 | Přesun hmot |  |  |  | 0 | [5 empty] | 0 |  | 0 |  | 0 | 1 | D | 1 |  |  |  | ROZPOCET | [6 empty] | 0
34 | K | 998276101 | Přesun hmot pro trubní vedení z trub z plastických hmot otevřený výkop | t | 106.449 |  | 0 | CS ÚRS 2020 01 |  |  | základní |  | 0 | 0 | 0 | 0 | 0 | 4 | K | 2 |  |  |  | ROZPOCET | 0 | 0 | 0 | 0 | 0 | 1 | 0 | 4 | -1616372300
35 | K | 998276124 | Příplatek k přesunu hmot pro trubní vedení z trub z plastických hmot za zvětšený přesun do 500 m | t | 106.449 |  | 0 | CS ÚRS 2020 01 |  |  | základní |  | 0 | 0 | 0 | 0 | 0 | 4 | K | 2 |  |  |  | ROZPOCET | 0 | 0 | 0 | 0 | 0 | 1 | 0 | 4 | 1406079960
| D | VRN | Vedlejší rozpočtové náklady |  |  |  | 0 | [5 empty] | 0 |  | 0 |  | 0 | 5 | D | 0 |  |  |  | ROZPOCET | [6 empty] | 0
| D | VRN4 | Inženýrská činnost |  |  |  | 0 | [5 empty] | 0 |  | 0 |  | 0 | 5 | D | 1 |  |  |  | ROZPOCET | [6 empty] | 0
36 | K | 043103000 | Zkoušky bez rozlišení | kpl | 1 |  | 0 | CS ÚRS 2020 01 |  |  | základní |  | 0 | 0 | 0 | 0 | 0 | 1024 | K | 2 |  |  |  | ROZPOCET | 0 | 0 | 0 | 0 | 0 | 1 | 0 | 1024 | -1004559793
| P |  | Poznámka k položce: Kamerová zkouška s vyhotvením protokolu a výškového profilu (před uvedením do provozu a před koncem záruky) | [15 empty] | P | 2
37 | K | 043114000 | Zkoušky tlakové | kpl | 1 |  | 0 | CS ÚRS 2020 01 |  |  | základní |  | 0 | 0 | 0 | 0 | 0 | 1024 | K | 2 |  |  |  | ROZPOCET | 0 | 0 | 0 | 0 | 0 | 1 | 0 | 1024 | 2084996005
38 | K | 043144000 | Zkoušky těsnosti | kpl | 1 |  | 0 | CS ÚRS 2020 01 |  |  | základní |  | 0 | 0 | 0 | 0 | 0 | 1024 | K | 2 |  |  |  | ROZPOCET | 0 | 0 | 0 | 0 | 0 | 1 | 0 | 1024 | 660922853

## SO 401 - Veřejné osvětlení
[9 empty] | >> skryté sloupce << | [9 empty] | {797d9e8e-2ef3-4d4a-817e-b94a66989539}
2
| KRYCÍ LIST SOUPISU PRACÍ | [8 empty] | v --- níže se nacházejí doplnkové a pomocné údaje k sestavám --- v | [8 empty] | False
Stavba:
Rekonstrukce místních komunikací v sídlišti K Hradišťku v Dačicích - I. Etapa - aktualizace
Objekt:
17-2021-1.2 - Rekonstrukce místních komunikací v sídlišti K Hradišťku v Dačicích - I. Etapa - komunikace
Soupis:
SO 401 - Veřejné osvětlení
| KSO: |  | 822 |  |  | CC-CZ:
| Místo: |  | Dačice |  |  | Datum: | 21. 10. 2021
| Zadavatel: |  |  |  |  | IČ: | 002 46 476
|  | Město Dačice, Krajířova 27, 380 13 Dačice |  |  |  | DIČ:
| Uchazeč: |  |  |  |  | IČ: | Vyplň údaj
|  | Vyplň údaj |  |  |  | DIČ: | Vyplň údaj
| Projektant: |  |  |  |  | IČ: | 281 45 968
|  | Ing. arch. Martin Jirovský Ph.D., MBA |  |  |  | DIČ:
| Zpracovatel: |  |  |  |  | IČ: | 281 45 968
|  | Centrum služeb Staré město; Petra Stejskalová |  |  |  | DIČ:
Poznámka:
| Cena bez DPH | [5 empty] | 0
|  |  | Základ daně |  |  | Sazba daně | Výše daně
| DPH | základní | 0 |  |  | 21% | 0
|  | snížená | 0 |  |  | 15% | 0
|  | zákl. přenesená | 0 |  |  | 21% | 0
|  | sníž. přenesená | 0 |  |  | 15% | 0
|  | nulová | 0 |  |  | 0% | 0
| Cena s DPH |  |  | v | CZK |  | 0
| Projektant |  |  | Zpracovatel
| Datum a podpis: |  | Razítko | Datum a podpis: |  |  | Razítko
| Objednavatel |  |  | Uchazeč
| Datum a podpis: |  | Razítko | Datum a podpis: |  |  | Razítko
REKAPITULACE ČLENĚNÍ SOUPISU PRACÍ
Stavba:
Rekonstrukce místních komunikací v sídlišti K Hradišťku v Dačicích - I. Etapa - aktualizace
Objekt:
17-2021-1.2 - Rekonstrukce místních komunikací v sídlišti K Hradišťku v Dačicích - I. Etapa - komunikace
Soupis:
SO 401 - Veřejné osvětlení
Místo: |  |  | Dačice |  |  | Datum: | 21. 10. 2021
Zadavatel: |  |  | Město Dačice, Krajířova 27, 380 13 Dačice |  |  | Projektant: | Ing. arch. Martin Jirovský Ph.D., MBA
Uchazeč: |  |  | Vyplň údaj |  |  | Zpracovatel: | Centrum služeb Staré město; Petra Stejskalová
Kód dílu - Popis | [6 empty] | Cena celkem [CZK]
Náklady ze soupisu prací | [6 empty] | 0 | [12 empty] | -1
| HSV - Práce a dodávky HSV | [5 empty] | 0
| 1 - Zemní práce | [5 empty] | 0
| 2 - Zakládání | [5 empty] | 0
| 8 - Trubní vedení | [5 empty] | 0
| 9 - Ostatní konstrukce a práce, bourání | [5 empty] | 0
| 998 - Přesun hmot | [5 empty] | 0
| PSV - Práce a dodávky PSV | [5 empty] | 0
| 741 - Elektroinstalace - silnoproud | [5 empty] | 0
| 742 - Elektroinstalace - slaboproud | [5 empty] | 0
| HZS - Hodinové zúčtovací sazby | [5 empty] | 0
SOUPIS PRACÍ
Stavba:
Rekonstrukce místních komunikací v sídlišti K Hradišťku v Dačicích - I. Etapa - aktualizace
Objekt:
17-2021-1.2 - Rekonstrukce místních komunikací v sídlišti K Hradišťku v Dačicích - I. Etapa - komunikace
Soupis:
SO 401 - Veřejné osvětlení
Místo: |  |  | Dačice |  |  | Datum: | 21. 10. 2021
Zadavatel: |  |  | Město Dačice, Krajířova 27, 380 13 Dačice |  |  | Projektant: | Ing. arch. Martin Jirovský Ph.D., MBA
Uchazeč: |  |  | Vyplň údaj |  |  | Zpracovatel: | Centrum služeb Staré město; Petra Stejskalová
PČ | Typ | Kód | Popis | MJ | Množství | J.cena [CZK] | Cena celkem [CZK] | Cenová soustava |  |  | DPH | J. Nh [h] | Nh celkem [h] | J. hmotnost [t] | Hmotnost celkem [t] | J. suť [t] | Suť Celkem [t]
Náklady soupisu celkem | [6 empty] | 0 | [5 empty] | 0 |  | 1.1611 |  | 0 |  | D | -1 | [10 empty] | 0
| D | HSV | Práce a dodávky HSV |  |  |  | 0 | [5 empty] | 0 |  | 0.16758 |  | 0 | 1 | D | 0 |  |  |  | ROZPOCET | [6 empty] | 0
| D | 1 | Zemní práce |  |  |  | 0 | [5 empty] | 0 |  | 0 |  | 0 | 1 | D | 1 |  |  |  | ROZPOCET | [6 empty] | 0
1 | K | 131251201 | Hloubení jam zapažených v hornině třídy těžitelnosti I, skupiny 3 objem do 20 m3 strojně | m3 | 22 |  | 0 | CS ÚRS 2020 01 |  |  | základní |  | 0 | 0 | 0 | 0 | 0 | 4 | K | 2 |  |  |  | ROZPOCET | 0 | 0 | 0 | 0 | 0 | 1 | 0 | 4 | 1099092383
| VV |  | "stožár"1*1*1*22 |  | 22 | [13 empty] | VV | 2 | 2 | True | 1 | ROZPOCET
2 | K | 132351104 | Hloubení rýh nezapažených š do 800 mm v hornině třídy těžitelnosti II, skupiny 4 objem přes 100 m3 strojně | m3 | 340 |  | 0 | CS ÚRS 2020 01 |  |  | základní |  | 0 | 0 | 0 | 0 | 0 | 4 | K | 2 |  |  |  | ROZPOCET | 0 | 0 | 0 | 0 | 0 | 1 | 0 | 4 | 1737947645
| VV |  | "délka*šířka*hloubka vedení"850*0,4*1 |  | 340 | [13 empty] | VV | 2 | 2 | True | 1 | ROZPOCET
3 | K | 162651112 | Vodorovné přemístění do 5000 m výkopku/sypaniny z horniny třídy těžitelnosti I, skupiny 1 až 3 | m3 | 158 |  | 0 | CS ÚRS 2020 01 |  |  | základní |  | 0 | 0 | 0 | 0 | 0 | 4 | K | 2 |  |  |  | ROZPOCET | 0 | 0 | 0 | 0 | 0 | 1 | 0 | 4 | -409167865
| VV |  | "zemina výkopu- zásyp" 340+22-204 |  | 158 | [13 empty] | VV | 2 | 2 | True | 1 | ROZPOCET
4 | K | 171201221 | Poplatek za uložení na skládce (skládkovné) zeminy a kamení kód odpadu 17 05 04 | t | 348.32 |  | 0 |  |  |  | základní |  | 0 | 0 | 0 | 0 | 0 | 4 | K | 2 |  |  |  | ROZPOCET | 0 | 0 | 0 | 0 | 0 | 1 | 0 | 4 | -1825633668
| VV |  | 174,16*2 'Přepočtené koeficientem množství |  | 348.32 | [13 empty] | VV | 2 | 2 | False | 1 | ROZPOCET
5 | K | 174101101 | Zásyp jam, šachet rýh nebo kolem objektů sypaninou se zhutněním | m3 | 204 |  | 0 | CS ÚRS 2020 01 |  |  | základní |  | 0 | 0 | 0 | 0 | 0 | 4 | K | 2 |  |  |  | ROZPOCET | 0 | 0 | 0 | 0 | 0 | 1 | 0 | 4 | -433929374
| VV |  | "délka*šířka*výška zásypu" 850*0,4*0,6 |  | 204 | [13 empty] | VV | 2 | 2 | True | 0 | ROZPOCET
| VV |  | Součet |  | 204 | [13 empty] | VV | 2 | 4 | True | 1 | ROZPOCET
6 | K | 175151101 | Obsypání potrubí strojně sypaninou bez prohození, uloženou do 3 m | m3 | 136 |  | 0 | CS ÚRS 2020 01 |  |  | základní |  | 0 | 0 | 0 | 0 | 0 | 4 | K | 2 |  |  |  | ROZPOCET | 0 | 0 | 0 | 0 | 0 | 1 | 0 | 4 | 1755006745
| VV |  | "délka*šířka*výška zásypu" 850*0,4*0,4 |  | 136 | [13 empty] | VV | 2 | 2 | True | 0 | ROZPOCET
| VV |  | Součet |  | 136 | [13 empty] | VV | 2 | 4 | True | 1 | ROZPOCET
7 | M | 58331200 | štěrkopísek netříděný zásypový | t | 272 |  | 0 | CS ÚRS 2020 01 |  |  | základní |  | 0 | 0 | 0 | 0 | 0 | 8 | M | 2 |  |  |  | ROZPOCET | 0 | 0 | 0 | 0 | 0 | 1 | 0 | 4 | 1071448001
| VV |  | 136*2 'Přepočtené koeficientem množství |  | 272 | [13 empty] | VV | 2 | 2 | False | 1 | ROZPOCET
| D | 2 | Zakládání |  |  |  | 0 | [5 empty] | 0 |  | 0 |  | 0 | 1 | D | 1 |  |  |  | ROZPOCET | [6 empty] | 0
8 | K | 275313611 | Základové patky z betonu tř. C 16/20 | m3 | 22 |  | 0 | CS ÚRS 2020 01 |  |  | základní |  | 0 | 0 | 0 | 0 | 0 | 4 | K | 2 |  |  |  | ROZPOCET | 0 | 0 | 0 | 0 | 0 | 1 | 0 | 4 | -1473036740
| D | 8 | Trubní vedení |  |  |  | 0 | [5 empty] | 0 |  | 0.16758 |  | 0 | 1 | D | 1 |  |  |  | ROZPOCET | [6 empty] | 0
9 | K | 899721111 | Signalizační vodič DN do 150 mm na potrubí | m | 882 |  | 0 | CS ÚRS 2020 01 |  |  | základní |  | 0 | 0.00019 | 0.16758 | 0 | 0 | 4 | K | 2 |  |  |  | ROZPOCET | 0 | 0 | 0 | 0 | 0 | 1 | 0 | 4 | -1335919198
10 | K | 899722113 | Krytí potrubí z plastů výstražnou fólií z PVC 34cm | m | 840 |  | 0 | CS ÚRS 2020 01 |  |  | základní |  | 0 | 0 | 0 | 0 | 0 | 4 | K | 2 |  |  |  | ROZPOCET | 0 | 0 | 0 | 0 | 0 | 1 | 0 | 4 | -536797028
| D | 9 | Ostatní konstrukce a práce, bourání |  |  |  | 0 | [5 empty] | 0 |  | 0 |  | 0 | 1 | D | 1 |  |  |  | ROZPOCET | [6 empty] | 0
11 | K | 945421110 | Hydraulická zvedací plošina na automobilovém podvozku výška zdvihu do 18 m včetně obsluhy | hod | 25 |  | 0 | CS ÚRS 2020 01 |  |  | základní |  | 0 | 0 | 0 | 0 | 0 | 4 | K | 2 |  |  |  | ROZPOCET | 0 | 0 | 0 | 0 | 0 | 1 | 0 | 4 | -1042914128
| D | 998 | Přesun hmot |  |  |  | 0 | [5 empty] | 0 |  | 0 |  | 0 | 1 | D | 1 |  |  |  | ROZPOCET | [6 empty] | 0
12 | K | 998276101 | Přesun hmot pro trubní vedení z trub z plastických hmot otevřený výkop | t | 1.161 |  | 0 | CS ÚRS 2020 01 |  |  | základní |  | 0 | 0 | 0 | 0 | 0 | 4 | K | 2 |  |  |  | ROZPOCET | 0 | 0 | 0 | 0 | 0 | 1 | 0 | 4 | -1270689710
13 | K | 998276124 | Příplatek k přesunu hmot pro trubní vedení z trub z plastických hmot za zvětšený přesun do 500 m | t | 1.161 |  | 0 | CS ÚRS 2020 01 |  |  | základní |  | 0 | 0 | 0 | 0 | 0 | 4 | K | 2 |  |  |  | ROZPOCET | 0 | 0 | 0 | 0 | 0 | 1 | 0 | 4 | 1836820363
| D | PSV | Práce a dodávky PSV |  |  |  | 0 | [5 empty] | 0 |  | 0.99354 |  | 0 | 2 | D | 0 |  |  |  | ROZPOCET | [6 empty] | 0
| D | 741 | Elektroinstalace - silnoproud |  |  |  | 0 | [5 empty] | 0 |  | 0.99354 |  | 0 | 2 | D | 1 |  |  |  | ROZPOCET | [6 empty] | 0
14 | K | 741110143 | Montáž trubka pancéřová kovová tuhá závitová D přes 29 do 42 mm uložená pevně | m | 3 |  | 0 | CS ÚRS 2020 01 |  |  | základní |  | 0 | 0 | 0 | 0 | 0 | 16 | K | 2 |  |  |  | ROZPOCET | 0 | 0 | 0 | 0 | 0 | 1 | 0 | 16 | 1882666502
15 | M | 34571126 | trubka elektroinstalační ocelová lakovaná závitová D 36mm | m | 3.15 |  | 0 | CS ÚRS 2020 01 |  |  | základní |  | 0 | 0.00186 | 0.005859 | 0 | 0 | 32 | M | 2 |  |  |  | ROZPOCET | 0 | 0 | 0 | 0 | 0 | 1 | 0 | 16 | 413994316
| VV |  | 3*1,05 'Přepočtené koeficientem množství |  | 3.15 | [13 empty] | VV | 2 | 2 | False | 1 | ROZPOCET
16 | K | 741110302 | Montáž trubka ochranná do krabic plastová tuhá D přes 40 do 90 mm uložená pevně | m | 840 |  | 0 | CS ÚRS 2020 01 |  |  | základní |  | 0 | 0 | 0 | 0 | 0 | 16 | K | 2 |  |  |  | ROZPOCET | 0 | 0 | 0 | 0 | 0 | 1 | 0 | 16 | 460922860
17 | M | 34571361 | trubka elektroinstalační HDPE tuhá dvouplášťová korugovaná D 41/50mm | m | 882 |  | 0 | CS ÚRS 2020 01 |  |  | základní |  | 0 | 0 | 0 | 0 | 0 | 32 | M | 2 |  |  |  | ROZPOCET | 0 | 0 | 0 | 0 | 0 | 1 | 0 | 16 | 26524124
| VV |  | 840*1,05 'Přepočtené koeficientem množství |  | 882 | [13 empty] | VV | 2 | 2 | False | 1 | ROZPOCET
18 | K | 741110304 | Montáž trubka ochranná do krabic plastová tuhá D přes 133 do 152 mm uložená pevně | m | 22 |  | 0 | CS ÚRS 2020 01 |  |  | základní |  | 0 | 0 | 0 | 0 | 0 | 16 | K | 2 |  |  |  | ROZPOCET | 0 | 0 | 0 | 0 | 0 | 1 | 0 | 16 | 1905661780
19 | M | 28611140 | trubka kanalizační PVC DN 250x1000mm SN4 | m | 23.1 |  | 0 | CS ÚRS 2020 01 |  |  | základní |  | 0 | 0.00814 | 0.18803 | 0 | 0 | 32 | M | 2 |  |  |  | ROZPOCET | 0 | 0 | 0 | 0 | 0 | 1 | 0 | 16 | 259014951
| VV |  | 22*1,05 'Přepočtené koeficientem množství |  | 23.1 | [13 empty] | VV | 2 | 2 | False | 1 | ROZPOCET
20 | K | 741122611 | Montáž kabel Cu plný kulatý žíla 3x1,5 až 6 mm2 uložený pevně (CYKY) | m | 132 |  | 0 | CS ÚRS 2020 01 |  |  | základní |  | 0 | 0 | 0 | 0 | 0 | 16 | K | 2 |  |  |  | ROZPOCET | 0 | 0 | 0 | 0 | 0 | 1 | 0 | 16 | 968770975
21 | M | 34111030 | kabel silový s Cu jádrem 1kV 3x1,5mm2 | m | 138.6 |  | 0 | CS ÚRS 2020 01 |  |  | základní |  | 0 | 0 | 0 | 0 | 0 | 32 | M | 2 |  |  |  | ROZPOCET | 0 | 0 | 0 | 0 | 0 | 1 | 0 | 16 | -651714646
| VV |  | 132*1,05 'Přepočtené koeficientem množství |  | 138.6 | [13 empty] | VV | 2 | 2 | False | 1 | ROZPOCET
22 | K | 741123225 | Montáž kabel Al plný nebo laněný kulatý žíla 4x25 mm2 uložený volně (AYKY) | m | 928 |  | 0 | CS ÚRS 2020 01 |  |  | základní |  | 0 | 0 | 0 | 0 | 0 | 16 | K | 2 |  |  |  | ROZPOCET | 0 | 0 | 0 | 0 | 0 | 1 | 0 | 16 | -1843016056
23 | M | 34113120 | kabel silový s Al jádrem 1kV 4x25mm2 | m | 974.4 |  | 0 | CS ÚRS 2020 01 |  |  | základní |  | 0 | 0.00082 | 0.79901 | 0 | 0 | 32 | M | 2 |  |  |  | ROZPOCET | 0 | 0 | 0 | 0 | 0 | 1 | 0 | 16 | -2099459864
| VV |  | 928*1,05 'Přepočtené koeficientem množství |  | 974.4 | [13 empty] | VV | 2 | 2 | False | 1 | ROZPOCET
24 | K | 741130021 | Ukončení vodič izolovaný do 2,5 mm2 na svorkovnici | kus | 132 |  | 0 | CS ÚRS 2020 01 |  |  | základní |  | 0 | 0 | 0 | 0 | 0 | 16 | K | 2 |  |  |  | ROZPOCET | 0 | 0 | 0 | 0 | 0 | 1 | 0 | 16 | 1178474635
25 | K | 741130026 | Ukončení vodič izolovaný do 25 mm2 na svorkovnici | kus | 176 |  | 0 | CS ÚRS 2020 01 |  |  | základní |  | 0 | 0 | 0 | 0 | 0 | 16 | K | 2 |  |  |  | ROZPOCET | 0 | 0 | 0 | 0 | 0 | 1 | 0 | 16 | -90739460
26 | K | 741127156 | Montáž přípojnicový rozvod Al průmyslový upevňovací část - ocelový stožár | kus | 22 |  | 0 |  |  |  | základní |  | 0 | 0 | 0 | 0 | 0 | 16 | K | 2 |  |  |  | ROZPOCET | 0 | 0 | 0 | 0 | 0 | 1 | 0 | 16 | -1894185943
| P |  | Poznámka k položce: Poznámka k položce: elektrovýzbroj stožárů osvětlení | [15 empty] | P | 2
27 | M | 1138445 | výzbroj stožárová | kus | 22 |  | 0 |  |  |  | základní |  | 0 | 0 | 0 | 0 | 0 | 32 | M | 2 |  |  |  | ROZPOCET | 0 | 0 | 0 | 0 | 0 | 1 | 0 | 16 | -866201706
28 | K | 741210001 | Montáž rozvodnice oceloplechová nebo plastová běžná do 20 kg | kus | 22 |  | 0 | CS ÚRS 2020 01 |  |  | základní |  | 0 | 0 | 0 | 0 | 0 | 16 | K | 2 |  |  |  | ROZPOCET | 0 | 0 | 0 | 0 | 0 | 1 | 0 | 16 | -378189019
29 | M | 1136641 | stožárová svorkovnice SR | kus | 22 |  | 0 |  |  |  | základní |  | 0 | 0 | 0 | 0 | 0 | 32 | M | 2 |  |  |  | ROZPOCET | 0 | 0 | 0 | 0 | 0 | 1 | 0 | 16 | 1638975431
30 | K | 741231013 | Montáž svorkovnice do rozvaděčů - jistící | kus | 1 |  | 0 | CS ÚRS 2020 01 |  |  | základní |  | 0 | 0 | 0 | 0 | 0 | 16 | K | 2 |  |  |  | ROZPOCET | 0 | 0 | 0 | 0 | 0 | 1 | 0 | 16 | -1510769246
31 | M | 34571544R02 | skříň rozvodná jistící SP 100 | kus | 1 |  | 0 |  |  |  | základní |  | 0 | 0.00064 | 0.00064 | 0 | 0 | 32 | M | 2 |  |  |  | ROZPOCET | 0 | 0 | 0 | 0 | 0 | 1 | 0 | 16 | -227592308
| P |  | Poznámka k položce: včetně vnitřního vybavení | [15 empty] | P | 2
32 | K | 741372833 | Demontáž svítidla průmyslového výbojkového venkovního na stožáru přes 3 m bez zachováním funkčnosti | kus | 11 |  | 0 |  |  |  | základní |  | 0 | 0 | 0 | 0 | 0 | 16 | K | 2 |  |  |  | ROZPOCET | 0 | 0 | 0 | 0 | 0 | 1 | 0 | 16 | 1316723021
| P |  | Poznámka k položce: Poznámka k položce: včetně demontáže stožáru a likvidace | [15 empty] | P | 2
33 | K | 741373002 | Montáž svítidlo výbojkové průmyslové stropní na výložník | kus | 22 |  | 0 | CS ÚRS 2020 01 |  |  | základní |  | 0 | 0 | 0 | 0 | 0 | 16 | K | 2 |  |  |  | ROZPOCET | 0 | 0 | 0 | 0 | 0 | 1 | 0 | 16 | -1325985785
34 | M | 34774200 | LED svítidlo pro osvětlení komunikace, 2640lm, 25W, 3000K | kus | 22 |  | 0 |  |  |  | základní |  | 0 | 0 | 0 | 0 | 0 | 32 | M | 2 |  |  |  | ROZPOCET | 0 | 0 | 0 | 0 | 0 | 1 | 0 | 16 | -1601455693
35 | K | 741910514 | Montáž se zhotovením konstrukce pro upevnění přístrojů do 100 kg | kus | 22 |  | 0 | CS ÚRS 2020 01 |  |  | základní |  | 0 | 0 | 0 | 0 | 0 | 16 | K | 2 |  |  |  | ROZPOCET | 0 | 0 | 0 | 0 | 0 | 1 | 0 | 16 | -297512521
36 | M | 31674113 | stožár osvětlovací uliční Pz 133/89/60 v 6,2m | kus | 22 |  | 0 | CS ÚRS 2020 01 |  |  | základní |  | 0 | 0 | 0 | 0 | 0 | 32 | M | 2 |  |  |  | ROZPOCET | 0 | 0 | 0 | 0 | 0 | 1 | 0 | 16 | 23456150
37 | K | 741410021 | Montáž vodič uzemňovací pásek průřezu do 120 mm2 v městské zástavbě v zemi | m | 884 |  | 0 | CS ÚRS 2020 01 |  |  | základní |  | 0 | 0 | 0 | 0 | 0 | 16 | K | 2 |  |  |  | ROZPOCET | 0 | 0 | 0 | 0 | 0 | 1 | 0 | 16 | 452175414
38 | M | 35442062 | pás zemnící 30x4mm FeZn | kg | 839.8 |  | 0 | CS ÚRS 2020 01 |  |  | základní |  | 0 | 0 | 0 | 0 | 0 | 32 | M | 2 |  |  |  | ROZPOCET | 0 | 0 | 0 | 0 | 0 | 1 | 0 | 16 | 1147339300
| VV |  | "délka*hmotnost kg/1bm" 884*0,95 |  | 839.8 | [13 empty] | VV | 2 | 2 | True | 1 | ROZPOCET
39 | K | 741810001 | Celková prohlídka elektrického rozvodu a zařízení do 100 000,- Kč | kus | 1 |  | 0 | CS ÚRS 2020 01 |  |  | základní |  | 0 | 0 | 0 | 0 | 0 | 16 | K | 2 |  |  |  | ROZPOCET | 0 | 0 | 0 | 0 | 0 | 1 | 0 | 16 | -797944803
40 | K | 741810002 | Celková prohlídka elektrického rozvodu a zařízení do 500 000,- Kč | kus | 1 |  | 0 | CS ÚRS 2020 01 |  |  | základní |  | 0 | 0 | 0 | 0 | 0 | 16 | K | 2 |  |  |  | ROZPOCET | 0 | 0 | 0 | 0 | 0 | 1 | 0 | 16 | 954724934
41 | K | 741820101 | Měření izolačního stavu svítidel | soubor | 1 |  | 0 | CS ÚRS 2020 01 |  |  | základní |  | 0 | 0 | 0 | 0 | 0 | 16 | K | 2 |  |  |  | ROZPOCET | 0 | 0 | 0 | 0 | 0 | 1 | 0 | 16 | -1439168184
42 | K | 998741101R00 | Spojovací a pomocný materiál | kpl | 1 |  | 0 | CS ÚRS 2020 01 |  |  | základní |  | 0 | 0 | 0 | 0 | 0 | 16 | K | 2 |  |  |  | ROZPOCET | 0 | 0 | 0 | 0 | 0 | 1 | 0 | 16 | 1956571767
43 | K | 998741201 | Přesun hmot procentní pro silnoproud v objektech v do 6 m | % |  |  | 0 | CS ÚRS 2020 01 |  |  | základní |  | 0 | 0 | 0 | 0 | 0 | 16 | K | 2 |  |  |  | ROZPOCET | 0 | 0 | 0 | 0 | 0 | 1 | 0 | 16 | 1313191404
44 | K | 998741293 | Příplatek k přesunu hmot procentní 741 za zvětšený přesun do 500 m | % |  |  | 0 | CS ÚRS 2020 01 |  |  | základní |  | 0 | 0 | 0 | 0 | 0 | 16 | K | 2 |  |  |  | ROZPOCET | 0 | 0 | 0 | 0 | 0 | 1 | 0 | 16 | 876743108
| D | 742 | Elektroinstalace - slaboproud |  |  |  | 0 | [5 empty] | 0 |  | 0 |  | 0 | 2 | D | 1 |  |  |  | ROZPOCET | [6 empty] | 0
45 | K | 742122001R00 | Montáž kabelové spojky nebo svorkovnice pro slaboproud do 15 žil | kpl | 1 |  | 0 |  |  |  | základní |  | 0 | 0 | 0 | 0 | 0 | 16 | K | 2 |  |  |  | ROZPOCET | 0 | 0 | 0 | 0 | 0 | 1 | 0 | 16 | -107699627
| P |  | Poznámka k položce: Poznámka k položce: napojení nového rozvodu VO ve stávající lampě či rozvaděči, včetně seřízení a uvedení do provozu | [15 empty] | P | 2
| D | HZS | Hodinové zúčtovací sazby |  |  |  | 0 | [5 empty] | 0 |  | 0 |  | 0 | 4 | D | 0 |  |  |  | ROZPOCET | [6 empty] | 0
46 | K | HZS2221 | Hodinová zúčtovací sazba elektrikář | hod | 50 |  | 0 |  |  |  | základní |  | 0 | 0 | 0 | 0 | 0 | 262144 | K | 1 |  |  |  | ROZPOCET | 0 | 0 | 0 | 0 | 0 | 1 | 0 | 262144 | 778784446

## SO 402 - Chráničky pro me...
[9 empty] | >> skryté sloupce << | [9 empty] | {c989aa4f-ad1e-460a-a81f-03ef83147eba}
2
| KRYCÍ LIST SOUPISU PRACÍ | [8 empty] | v --- níže se nacházejí doplnkové a pomocné údaje k sestavám --- v | [8 empty] | False
Stavba:
Rekonstrukce místních komunikací v sídlišti K Hradišťku v Dačicích - I. Etapa - aktualizace
Objekt:
17-2021-1.2 - Rekonstrukce místních komunikací v sídlišti K Hradišťku v Dačicích - I. Etapa - komunikace
Soupis:
SO 402 - Chráničky pro metropolitní sítě
| KSO: |  | 822 |  |  | CC-CZ:
| Místo: |  | Dačice |  |  | Datum: | 21. 10. 2021
| Zadavatel: |  |  |  |  | IČ: | 002 46 476
|  | Město Dačice, Krajířova 27, 380 13 Dačice |  |  |  | DIČ:
| Uchazeč: |  |  |  |  | IČ: | Vyplň údaj
|  | Vyplň údaj |  |  |  | DIČ: | Vyplň údaj
| Projektant: |  |  |  |  | IČ: | 281 45 968
|  | Ing. arch. Martin Jirovský Ph.D., MBA |  |  |  | DIČ:
| Zpracovatel: |  |  |  |  | IČ: | 281 45 968
|  | Centrum služeb Staré město; Petra Stejskalová |  |  |  | DIČ:
Poznámka:
| Cena bez DPH | [5 empty] | 0
|  |  | Základ daně |  |  | Sazba daně | Výše daně
| DPH | základní | 0 |  |  | 21% | 0
|  | snížená | 0 |  |  | 15% | 0
|  | zákl. přenesená | 0 |  |  | 21% | 0
|  | sníž. přenesená | 0 |  |  | 15% | 0
|  | nulová | 0 |  |  | 0% | 0
| Cena s DPH |  |  | v | CZK |  | 0
| Projektant |  |  | Zpracovatel
| Datum a podpis: |  | Razítko | Datum a podpis: |  |  | Razítko
| Objednavatel |  |  | Uchazeč
| Datum a podpis: |  | Razítko | Datum a podpis: |  |  | Razítko
REKAPITULACE ČLENĚNÍ SOUPISU PRACÍ
Stavba:
Rekonstrukce místních komunikací v sídlišti K Hradišťku v Dačicích - I. Etapa - aktualizace
Objekt:
17-2021-1.2 - Rekonstrukce místních komunikací v sídlišti K Hradišťku v Dačicích - I. Etapa - komunikace
Soupis:
SO 402 - Chráničky pro metropolitní sítě
Místo: |  |  | Dačice |  |  | Datum: | 21. 10. 2021
Zadavatel: |  |  | Město Dačice, Krajířova 27, 380 13 Dačice |  |  | Projektant: | Ing. arch. Martin Jirovský Ph.D., MBA
Uchazeč: |  |  | Vyplň údaj |  |  | Zpracovatel: | Centrum služeb Staré město; Petra Stejskalová
Kód dílu - Popis | [6 empty] | Cena celkem [CZK]
Náklady ze soupisu prací | [6 empty] | 0 | [12 empty] | -1
| HSV - Práce a dodávky HSV | [5 empty] | 0
| 1 - Zemní práce | [5 empty] | 0
| 8 - Trubní vedení | [5 empty] | 0
| 998 - Přesun hmot | [5 empty] | 0
| PSV - Práce a dodávky PSV | [5 empty] | 0
| 741 - Elektroinstalace - silnoproud | [5 empty] | 0
| 742 - Elektroinstalace - slaboproud | [5 empty] | 0
| HZS - Hodinové zúčtovací sazby | [5 empty] | 0
SOUPIS PRACÍ
Stavba:
Rekonstrukce místních komunikací v sídlišti K Hradišťku v Dačicích - I. Etapa - aktualizace
Objekt:
17-2021-1.2 - Rekonstrukce místních komunikací v sídlišti K Hradišťku v Dačicích - I. Etapa - komunikace
Soupis:
SO 402 - Chráničky pro metropolitní sítě
Místo: |  |  | Dačice |  |  | Datum: | 21. 10. 2021
Zadavatel: |  |  | Město Dačice, Krajířova 27, 380 13 Dačice |  |  | Projektant: | Ing. arch. Martin Jirovský Ph.D., MBA
Uchazeč: |  |  | Vyplň údaj |  |  | Zpracovatel: | Centrum služeb Staré město; Petra Stejskalová
PČ | Typ | Kód | Popis | MJ | Množství | J.cena [CZK] | Cena celkem [CZK] | Cenová soustava |  |  | DPH | J. Nh [h] | Nh celkem [h] | J. hmotnost [t] | Hmotnost celkem [t] | J. suť [t] | Suť Celkem [t]
Náklady soupisu celkem | [6 empty] | 0 | [5 empty] | 0 |  | 0.47417 |  | 0 |  | D | -1 | [10 empty] | 0
| D | HSV | Práce a dodávky HSV |  |  |  | 0 | [5 empty] | 0 |  | 0.133 |  | 0 | 1 | D | 0 |  |  |  | ROZPOCET | [6 empty] | 0
| D | 1 | Zemní práce |  |  |  | 0 | [5 empty] | 0 |  | 0 |  | 0 | 1 | D | 1 |  |  |  | ROZPOCET | [6 empty] | 0
1 | K | 132351104 | Hloubení rýh nezapažených š do 800 mm v hornině třídy těžitelnosti II, skupiny 4 objem přes 100 m3 strojně | m3 | 153.6 |  | 0 | CS ÚRS 2020 01 |  |  | základní |  | 0 | 0 | 0 | 0 | 0 | 4 | K | 2 |  |  |  | ROZPOCET | 0 | 0 | 0 | 0 | 0 | 1 | 0 | 4 | -874200894
| VV |  | "délka*šířka*hloubka vedení"640*0,4*0,6 |  | 153.6 | [13 empty] | VV | 2 | 2 | True | 1 | ROZPOCET
2 | K | 162651112 | Vodorovné přemístění do 5000 m výkopku/sypaniny z horniny třídy těžitelnosti I, skupiny 1 až 3 | m3 | 102.4 |  | 0 | CS ÚRS 2020 01 |  |  | základní |  | 0 | 0 | 0 | 0 | 0 | 4 | K | 2 |  |  |  | ROZPOCET | 0 | 0 | 0 | 0 | 0 | 1 | 0 | 4 | -1808602364
| VV |  | "zemina výkopu- zásyp" 153,6-51,2 |  | 102.4 | [13 empty] | VV | 2 | 2 | True | 1 | ROZPOCET
3 | K | 171201221 | Poplatek za uložení na skládce (skládkovné) zeminy a kamení kód odpadu 17 05 04 | t | 204.8 |  | 0 |  |  |  | základní |  | 0 | 0 | 0 | 0 | 0 | 4 | K | 2 |  |  |  | ROZPOCET | 0 | 0 | 0 | 0 | 0 | 1 | 0 | 4 | 1671413425
| VV |  | 102,4*2 'Přepočtené koeficientem množství |  | 204.8 | [13 empty] | VV | 2 | 2 | False | 1 | ROZPOCET
4 | K | 174101101 | Zásyp jam, šachet rýh nebo kolem objektů sypaninou se zhutněním | m3 | 51.2 |  | 0 | CS ÚRS 2020 01 |  |  | základní |  | 0 | 0 | 0 | 0 | 0 | 4 | K | 2 |  |  |  | ROZPOCET | 0 | 0 | 0 | 0 | 0 | 1 | 0 | 4 | 1663306100
| VV |  | "délka*šířka*výška zásypu" 640*0,4*0,2 |  | 51.2 | [13 empty] | VV | 2 | 2 | True | 1 | ROZPOCET
5 | K | 175151101 | Obsypání potrubí strojně sypaninou bez prohození, uloženou do 3 m | m3 | 102.4 |  | 0 | CS ÚRS 2020 01 |  |  | základní |  | 0 | 0 | 0 | 0 | 0 | 4 | K | 2 |  |  |  | ROZPOCET | 0 | 0 | 0 | 0 | 0 | 1 | 0 | 4 | 1365753873
| VV |  | "délka*šířka*výška zásypu"640*0,4*0,4 |  | 102.4 | [13 empty] | VV | 2 | 2 | True | 1 | ROZPOCET
6 | M | 58331200 | štěrkopísek netříděný zásypový | t | 131.2 |  | 0 | CS ÚRS 2020 01 |  |  | základní |  | 0 | 0 | 0 | 0 | 0 | 8 | M | 2 |  |  |  | ROZPOCET | 0 | 0 | 0 | 0 | 0 | 1 | 0 | 4 | 2004102208
| VV |  | 65,6*2 'Přepočtené koeficientem množství |  | 131.2 | [13 empty] | VV | 2 | 2 | False | 1 | ROZPOCET
| D | 8 | Trubní vedení |  |  |  | 0 | [5 empty] | 0 |  | 0.133 |  | 0 | 1 | D | 1 |  |  |  | ROZPOCET | [6 empty] | 0
7 | K | 899721111 | Signalizační vodič DN do 150 mm na potrubí | m | 700 |  | 0 | CS ÚRS 2020 01 |  |  | základní |  | 0 | 0.00019 | 0.133 | 0 | 0 | 4 | K | 2 |  |  |  | ROZPOCET | 0 | 0 | 0 | 0 | 0 | 1 | 0 | 4 | 1861881506
8 | K | 899722113 | Krytí potrubí z plastů výstražnou fólií z PVC 34cm | m | 700 |  | 0 | CS ÚRS 2020 01 |  |  | základní |  | 0 | 0 | 0 | 0 | 0 | 4 | K | 2 |  |  |  | ROZPOCET | 0 | 0 | 0 | 0 | 0 | 1 | 0 | 4 | 794823024
| D | 998 | Přesun hmot |  |  |  | 0 | [5 empty] | 0 |  | 0 |  | 0 | 1 | D | 1 |  |  |  | ROZPOCET | [6 empty] | 0
9 | K | 998276101 | Přesun hmot pro trubní vedení z trub z plastických hmot otevřený výkop | t | 0.474 |  | 0 | CS ÚRS 2020 01 |  |  | základní |  | 0 | 0 | 0 | 0 | 0 | 4 | K | 2 |  |  |  | ROZPOCET | 0 | 0 | 0 | 0 | 0 | 1 | 0 | 4 | 1952521521
10 | K | 998276124 | Příplatek k přesunu hmot pro trubní vedení z trub z plastických hmot za zvětšený přesun do 500 m | t | 0.474 |  | 0 | CS ÚRS 2020 01 |  |  | základní |  | 0 | 0 | 0 | 0 | 0 | 4 | K | 2 |  |  |  | ROZPOCET | 0 | 0 | 0 | 0 | 0 | 1 | 0 | 4 | 1180475179
| D | PSV | Práce a dodávky PSV |  |  |  | 0 | [5 empty] | 0 |  | 0.34117 |  | 0 | 2 | D | 0 |  |  |  | ROZPOCET | [6 empty] | 0
| D | 741 | Elektroinstalace - silnoproud |  |  |  | 0 | [5 empty] | 0 |  | 0 |  | 0 | 2 | D | 1 |  |  |  | ROZPOCET | [6 empty] | 0
11 | K | 741110302 | Montáž trubka ochranná do krabic plastová tuhá D přes 40 do 90 mm uložená pevně | m | 1480 |  | 0 | CS ÚRS 2020 01 |  |  | základní |  | 0 | 0 | 0 | 0 | 0 | 16 | K | 2 |  |  |  | ROZPOCET | 0 | 0 | 0 | 0 | 0 | 1 | 0 | 16 | -2144624133
12 | M | 34571361 | trubka elektroinstalační HDPE tuhá dvouplášťová korugovaná D 41/50mm | m | 1554 |  | 0 | CS ÚRS 2020 01 |  |  | základní |  | 0 | 0 | 0 | 0 | 0 | 32 | M | 2 |  |  |  | ROZPOCET | 0 | 0 | 0 | 0 | 0 | 1 | 0 | 16 | -2125943653
| VV |  | 1480*1,05 'Přepočtené koeficientem množství |  | 1554 | [13 empty] | VV | 2 | 2 | False | 1 | ROZPOCET
13 | K | 998741101R00 | Spojovací a pomocný materiál | kpl | 1 |  | 0 | CS ÚRS 2020 01 |  |  | základní |  | 0 | 0 | 0 | 0 | 0 | 16 | K | 2 |  |  |  | ROZPOCET | 0 | 0 | 0 | 0 | 0 | 1 | 0 | 16 | -236233527
14 | K | 998741201 | Přesun hmot procentní pro silnoproud v objektech v do 6 m | % |  |  | 0 | CS ÚRS 2020 01 |  |  | základní |  | 0 | 0 | 0 | 0 | 0 | 16 | K | 2 |  |  |  | ROZPOCET | 0 | 0 | 0 | 0 | 0 | 1 | 0 | 16 | -292935391
15 | K | 998741293 | Příplatek k přesunu hmot procentní 741 za zvětšený přesun do 500 m | % |  |  | 0 | CS ÚRS 2020 01 |  |  | základní |  | 0 | 0 | 0 | 0 | 0 | 16 | K | 2 |  |  |  | ROZPOCET | 0 | 0 | 0 | 0 | 0 | 1 | 0 | 16 | 917048620
| D | 742 | Elektroinstalace - slaboproud |  |  |  | 0 | [5 empty] | 0 |  | 0.34117 |  | 0 | 2 | D | 1 |  |  |  | ROZPOCET | [6 empty] | 0
16 | K | 742110021 | Montáž trubek pro slaboproud plastových tuhých pro vnější rozvody uložených volně na příchytky | m | 1844 |  | 0 | CS ÚRS 2020 01 |  |  | základní |  | 0 | 0 | 0 | 0 | 0 | 16 | K | 2 |  |  |  | ROZPOCET | 0 | 0 | 0 | 0 | 0 | 1 | 0 | 16 | 64338370
17 | M | 34571050R01 | tlustostěnná mikrotrubička 10/6 mm z HDPE materiálu pro přímé položení do země (pískového lože) | m | 1936.2 |  | 0 |  |  |  | základní |  | 0 | 6e-05 | 0.11617 | 0 | 0 | 32 | M | 2 |  |  |  | ROZPOCET | 0 | 0 | 0 | 0 | 0 | 1 | 0 | 16 | -1329581582
| P |  | Poznámka k položce: Hlavní vlastnosti: Vnější průměr: 10 mm Vnitřní průměr: 6 mm Vnitřní povrch: drážkovaný Barva: růžová Maximální kapacita: 24 optických vláken | [15 empty] | P | 2
| VV |  | 1844*1,05 'Přepočtené koeficientem množství |  | 1936.2 | [13 empty] | VV | 2 | 2 | False | 1 | ROZPOCET
18 | K | 742110502R02 | Montáž podzemní kabelové komory ze 100 % recyklovatelného polypropylenu (PP) o rozměru 580x580 mm, určená pro vytvoření přístupu ke kabelovým trasám. | kus | 9 |  | 0 |  |  |  | základní |  | 0 | 0 | 0 | 0 | 0 | 16 | K | 2 |  |  |  | ROZPOCET | 0 | 0 | 0 | 0 | 0 | 1 | 0 | 16 | 1806353878
19 | M | 34573218R03 | komora kabelová z PP s PP víkem 580x580x600 mm | kus | 9 |  | 0 |  |  |  | základní |  | 0 | 0.025 | 0.225 | 0 | 0 | 32 | M | 2 |  |  |  | ROZPOCET | 0 | 0 | 0 | 0 | 0 | 1 | 0 | 16 | -1604453054
20 | K | 998741101R04 | Spojovací a pomocný materiál | kpl | 1 |  | 0 |  |  |  | základní |  | 0 | 0 | 0 | 0 | 0 | 16 | K | 2 |  |  |  | ROZPOCET | 0 | 0 | 0 | 0 | 0 | 1 | 0 | 16 | -571624660
21 | K | 998742201 | Přesun hmot procentní pro slaboproud v objektech v do 6 m | % |  |  | 0 | CS ÚRS 2020 01 |  |  | základní |  | 0 | 0 | 0 | 0 | 0 | 16 | K | 2 |  |  |  | ROZPOCET | 0 | 0 | 0 | 0 | 0 | 1 | 0 | 16 | 1776720773
22 | K | 998742293 | Příplatek k přesunu hmot procentní 742 za zvětšený přesun do 500 m | % |  |  | 0 | CS ÚRS 2020 01 |  |  | základní |  | 0 | 0 | 0 | 0 | 0 | 16 | K | 2 |  |  |  | ROZPOCET | 0 | 0 | 0 | 0 | 0 | 1 | 0 | 16 | -1085580853
| D | HZS | Hodinové zúčtovací sazby |  |  |  | 0 | [5 empty] | 0 |  | 0 |  | 0 | 4 | D | 0 |  |  |  | ROZPOCET | [6 empty] | 0
23 | K | HZS2221 | Hodinová zúčtovací sazba elektrikář | hod | 50 |  | 0 | CS ÚRS 2020 01 |  |  | základní |  | 0 | 0 | 0 | 0 | 0 | 262144 | K | 1 |  |  |  | ROZPOCET | 0 | 0 | 0 | 0 | 0 | 1 | 0 | 262144 | 1257473406

## SO 801 - Kácení, výsadba ...
[9 empty] | >> skryté sloupce << | [9 empty] | {48ad3f28-c3f5-4af2-81d0-faab990869d2}
2
| KRYCÍ LIST SOUPISU PRACÍ | [8 empty] | v --- níže se nacházejí doplnkové a pomocné údaje k sestavám --- v | [8 empty] | False
Stavba:
Rekonstrukce místních komunikací v sídlišti K Hradišťku v Dačicích - I. Etapa - aktualizace
Objekt:
17-2021-1.2 - Rekonstrukce místních komunikací v sídlišti K Hradišťku v Dačicích - I. Etapa - komunikace
Soupis:
SO 801 - Kácení, výsadba a vegetační úpravy
| KSO: |  | 822 |  |  | CC-CZ:
| Místo: |  | Dačice |  |  | Datum: | 21. 10. 2021
| Zadavatel: |  |  |  |  | IČ: | 002 46 476
|  | Město Dačice, Krajířova 27, 380 13 Dačice |  |  |  | DIČ:
| Uchazeč: |  |  |  |  | IČ: | Vyplň údaj
|  | Vyplň údaj |  |  |  | DIČ: | Vyplň údaj
| Projektant: |  |  |  |  | IČ: | 281 45 968
|  | Ing. arch. Martin Jirovský Ph.D., MBA |  |  |  | DIČ:
| Zpracovatel: |  |  |  |  | IČ: | 281 45 968
|  | Centrum služeb Staré město; Petra Stejskalová |  |  |  | DIČ:
Poznámka:
| Cena bez DPH | [5 empty] | 0
|  |  | Základ daně |  |  | Sazba daně | Výše daně
| DPH | základní | 0 |  |  | 21% | 0
|  | snížená | 0 |  |  | 15% | 0
|  | zákl. přenesená | 0 |  |  | 21% | 0
|  | sníž. přenesená | 0 |  |  | 15% | 0
|  | nulová | 0 |  |  | 0% | 0
| Cena s DPH |  |  | v | CZK |  | 0
| Projektant |  |  | Zpracovatel
| Datum a podpis: |  | Razítko | Datum a podpis: |  |  | Razítko
| Objednavatel |  |  | Uchazeč
| Datum a podpis: |  | Razítko | Datum a podpis: |  |  | Razítko
REKAPITULACE ČLENĚNÍ SOUPISU PRACÍ
Stavba:
Rekonstrukce místních komunikací v sídlišti K Hradišťku v Dačicích - I. Etapa - aktualizace
Objekt:
17-2021-1.2 - Rekonstrukce místních komunikací v sídlišti K Hradišťku v Dačicích - I. Etapa - komunikace
Soupis:
SO 801 - Kácení, výsadba a vegetační úpravy
Místo: |  |  | Dačice |  |  | Datum: | 21. 10. 2021
Zadavatel: |  |  | Město Dačice, Krajířova 27, 380 13 Dačice |  |  | Projektant: | Ing. arch. Martin Jirovský Ph.D., MBA
Uchazeč: |  |  | Vyplň údaj |  |  | Zpracovatel: | Centrum služeb Staré město; Petra Stejskalová
Kód dílu - Popis | [6 empty] | Cena celkem [CZK]
Náklady ze soupisu prací | [6 empty] | 0 | [12 empty] | -1
| HSV - Práce a dodávky HSV | [5 empty] | 0
| 1 - Zemní práce | [5 empty] | 0
| 998 - Přesun hmot | [5 empty] | 0
SOUPIS PRACÍ
Stavba:
Rekonstrukce místních komunikací v sídlišti K Hradišťku v Dačicích - I. Etapa - aktualizace
Objekt:
17-2021-1.2 - Rekonstrukce místních komunikací v sídlišti K Hradišťku v Dačicích - I. Etapa - komunikace
Soupis:
SO 801 - Kácení, výsadba a vegetační úpravy
Místo: |  |  | Dačice |  |  | Datum: | 21. 10. 2021
Zadavatel: |  |  | Město Dačice, Krajířova 27, 380 13 Dačice |  |  | Projektant: | Ing. arch. Martin Jirovský Ph.D., MBA
Uchazeč: |  |  | Vyplň údaj |  |  | Zpracovatel: | Centrum služeb Staré město; Petra Stejskalová
PČ | Typ | Kód | Popis | MJ | Množství | J.cena [CZK] | Cena celkem [CZK] | Cenová soustava |  |  | DPH | J. Nh [h] | Nh celkem [h] | J. hmotnost [t] | Hmotnost celkem [t] | J. suť [t] | Suť Celkem [t]
Náklady soupisu celkem | [6 empty] | 0 | [5 empty] | 0 |  | 16.6641 |  | 0 |  | D | -1 | [10 empty] | 0
| D | HSV | Práce a dodávky HSV |  |  |  | 0 | [5 empty] | 0 |  | 16.6641 |  | 0 | 1 | D | 0 |  |  |  | ROZPOCET | [6 empty] | 0
| D | 1 | Zemní práce |  |  |  | 0 | [5 empty] | 0 |  | 16.6641 |  | 0 | 1 | D | 1 |  |  |  | ROZPOCET | [6 empty] | 0
1 | K | 111251101 | Odstranění křovin a stromů průměru kmene do 100 mm i s kořeny sklonu terénu do 1:5 z celkové plochy do 100 m2 strojně | m2 | 2 |  | 0 | CS ÚRS 2020 01 |  |  | základní |  | 0 | 0 | 0 | 0 | 0 | 4 | K | 2 |  |  |  | ROZPOCET | 0 | 0 | 0 | 0 | 0 | 1 | 0 | 4 | -2129277910
| VV |  | "ul. Na Výhoně p.č. 2728"1 |  | 1 | [13 empty] | VV | 2 | 2 | True | 0 | ROZPOCET
| VV |  | "ul. J. Poděbrad p.č. 1791"1 |  | 1 | [13 empty] | VV | 2 | 2 | True | 0 | ROZPOCET
| VV |  | Součet |  | 2 | [13 empty] | VV | 2 | 4 | True | 1 | ROZPOCET
2 | K | 112101101 | Odstranění stromů listnatých průměru kmene do 300 mm | kus | 3 |  | 0 | CS ÚRS 2020 01 |  |  | základní |  | 0 | 0 | 0 | 0 | 0 | 4 | K | 2 |  |  |  | ROZPOCET | 0 | 0 | 0 | 0 | 0 | 1 | 0 | 4 | 661242674
| VV |  | "ul. Na Výhoně p.č. 2729/1"3 |  | 3 | [13 empty] | VV | 2 | 2 | True | 1 | ROZPOCET
3 | K | 112111111 | Spálení větví všech druhů stromů | kus | 3 |  | 0 | CS ÚRS 2020 01 |  |  | základní |  | 0 | 0 | 0 | 0 | 0 | 4 | K | 2 |  |  |  | ROZPOCET | 0 | 0 | 0 | 0 | 0 | 1 | 0 | 4 | 631728424
4 | K | 112211111 | Spálení pařezu D do 0,3 m | kus | 3 |  | 0 | CS ÚRS 2020 01 |  |  | základní |  | 0 | 9e-05 | 0.00027 | 0 | 0 | 4 | K | 2 |  |  |  | ROZPOCET | 0 | 0 | 0 | 0 | 0 | 1 | 0 | 4 | 1334797684
5 | K | 112251101 | Odstranění pařezů D do 300 mm | kus | 3 |  | 0 | CS ÚRS 2020 01 |  |  | základní |  | 0 | 0 | 0 | 0 | 0 | 4 | K | 2 |  |  |  | ROZPOCET | 0 | 0 | 0 | 0 | 0 | 1 | 0 | 4 | 1537605008
6 | K | 181151331 | Plošná úprava terénu přes 500 m2 zemina tř 1 až 4 nerovnosti do 200 mm v rovinně a svahu do 1:5 | m2 | 1439.34 |  | 0 | CS ÚRS 2020 01 |  |  | základní |  | 0 | 0 | 0 | 0 | 0 | 4 | K | 2 |  |  |  | ROZPOCET | 0 | 0 | 0 | 0 | 0 | 1 | 0 | 4 | 34526551
| P |  | Poznámka k položce: nově vznikající plochy zeleně | [15 empty] | P | 2
| VV |  | "plocha ul. Svobodova"280,97+184,05 |  | 465.02 | [13 empty] | VV | 2 | 2 | True | 0 | ROZPOCET
| VV |  | "plocha ul. Na Výhoně" 241,27+346,75 |  | 588.02 | [13 empty] | VV | 2 | 2 | True | 0 | ROZPOCET
| VV |  | "plocha ul. J. z Poděbrad" 127,88+258,42 |  | 386.3 | [13 empty] | VV | 2 | 2 | True | 0 | ROZPOCET
| VV |  | Součet |  | 1439.34 | [13 empty] | VV | 2 | 4 | True | 1 | ROZPOCET
7 | K | 183402131 | Rozrušení půdy souvislé plochy přes 500 m2 hloubky do 150 mm v rovině a svahu do 1:5 | m2 | 1439.34 |  | 0 | CS ÚRS 2020 01 |  |  | základní |  | 0 | 0 | 0 | 0 | 0 | 4 | K | 2 |  |  |  | ROZPOCET | 0 | 0 | 0 | 0 | 0 | 1 | 0 | 4 | 2019313752
8 | K | 183403153 | Obdělání půdy hrabáním v rovině a svahu do 1:5 | m2 | 1439.34 |  | 0 | CS ÚRS 2020 01 |  |  | základní |  | 0 | 0 | 0 | 0 | 0 | 4 | K | 2 |  |  |  | ROZPOCET | 0 | 0 | 0 | 0 | 0 | 1 | 0 | 4 | 619234111
| P |  | Poznámka k položce: | [15 empty] | P | 2
9 | K | 181411131 | Založení parkového trávníku výsevem plochy do 1000 m2 v rovině a ve svahu do 1:5 | m2 | 1439.34 |  | 0 | CS ÚRS 2020 01 |  |  | základní |  | 0 | 0 | 0 | 0 | 0 | 4 | K | 2 |  |  |  | ROZPOCET | 0 | 0 | 0 | 0 | 0 | 1 | 0 | 4 | -1127987337
10 | M | 00572410 | osivo směs travní parková | kg | 21.59 |  | 0 | CS ÚRS 2020 01 |  |  | základní |  | 0 | 0.001 | 0.02159 | 0 | 0 | 8 | M | 2 |  |  |  | ROZPOCET | 0 | 0 | 0 | 0 | 0 | 1 | 0 | 4 | -765312650
| VV |  | 1439,34*0,015 'Přepočtené koeficientem množství |  | 21.59 | [13 empty] | VV | 2 | 2 | False | 1 | ROZPOCET
11 | K | 183101221 | Jamky pro výsadbu s výměnou 50 % půdy zeminy tř 1 až 4 objem do 1 m3 v rovině a svahu do 1:5 | kus | 51 |  | 0 | CS ÚRS 2020 01 |  |  | základní |  | 0 | 0 | 0 | 0 | 0 | 4 | K | 2 |  |  |  | ROZPOCET | 0 | 0 | 0 | 0 | 0 | 1 | 0 | 4 | -264576149
12 | M | 10321100 | zahradní substrát pro výsadbu VL | m3 | 15.3 |  | 0 | CS ÚRS 2020 01 |  |  | základní |  | 0 | 0.22 | 3.366 | 0 | 0 | 8 | M | 2 |  |  |  | ROZPOCET | 0 | 0 | 0 | 0 | 0 | 1 | 0 | 4 | -324098504
| VV |  | 1*1*0,6*0,50*51 |  | 15.3 | [13 empty] | VV | 2 | 2 | True | 1 | ROZPOCET
13 | M | 58154421 | křemičitý písek sušený pytlovaný 1-2mm | t | 12.24 |  | 0 | CS ÚRS 2020 01 |  |  | základní |  | 0 | 1 | 12.24 | 0 | 0 | 8 | M | 2 |  |  |  | ROZPOCET | 0 | 0 | 0 | 0 | 0 | 1 | 0 | 4 | -931035384
| VV |  | 1*1*0,6*0,25*51 |  | 7.65 | [13 empty] | VV | 2 | 2 | True | 1 | ROZPOCET
| VV |  | 7,65*1,6 'Přepočtené koeficientem množství |  | 12.24 | [13 empty] | VV | 2 | 2 | False | 1 | ROZPOCET
14 | K | 184102112 | Výsadba dřeviny s balem D do 0,3 m do jamky se zalitím v rovině a svahu do 1:5 | kus | 51 |  | 0 | CS ÚRS 2020 01 |  |  | základní |  | 0 | 0 | 0 | 0 | 0 | 4 | K | 2 |  |  |  | ROZPOCET | 0 | 0 | 0 | 0 | 0 | 1 | 0 | 4 | 166647820
15 | M | 02650300R01 | buk lesní /Fagus sylvatica/ 80-100cm | kus | 1 |  | 0 |  |  |  | základní |  | 0 | 3e-05 | 3e-05 | 0 | 0 | 8 | M | 2 |  |  |  | ROZPOCET | 0 | 0 | 0 | 0 | 0 | 1 | 0 | 4 | -129605497
16 | M | 02652026R02 | líska turecká /Corylus colurna/ 60-80cm | kus | 16 |  | 0 |  |  |  | základní |  | 0 | 0.005 | 0.08 | 0 | 0 | 8 | M | 2 |  |  |  | ROZPOCET | 0 | 0 | 0 | 0 | 0 | 1 | 0 | 4 | -169107681
17 | M | 02652026R03 | meruzalka alpinská /Ribes alpinum/ 20-30cm | kus | 33 |  | 0 |  |  |  | základní |  | 0 | 0.005 | 0.165 | 0 | 0 | 8 | M | 2 |  |  |  | ROZPOCET | 0 | 0 | 0 | 0 | 0 | 1 | 0 | 4 | 370050051
18 | M | 02650300R02 | javor babyka /Acer campestre/ 20-50cm | kus | 1 |  | 0 |  |  |  | základní |  | 0 | 3e-05 | 3e-05 | 0 | 0 | 8 | M | 2 |  |  |  | ROZPOCET | 0 | 0 | 0 | 0 | 0 | 1 | 0 | 4 | -803733130
19 | K | 184215133 | Ukotvení kmene dřevin třemi kůly D do 0,1 m délky do 3 m | kus | 2 |  | 0 | CS ÚRS 2020 01 |  |  | základní |  | 0 | 6e-05 | 0.00012 | 0 | 0 | 4 | K | 2 |  |  |  | ROZPOCET | 0 | 0 | 0 | 0 | 0 | 1 | 0 | 4 | -1168603083
20 | M | 60591255 | kůl vyvazovací dřevěný impregnovaný D 8cm dl 2,5m | kus | 6 |  | 0 | CS ÚRS 2020 01 |  |  | základní |  | 0 | 0.0059 | 0.0354 | 0 | 0 | 8 | M | 2 |  |  |  | ROZPOCET | 0 | 0 | 0 | 0 | 0 | 1 | 0 | 4 | -1451259607
21 | K | 184215412 | Zhotovení závlahové mísy dřevin D do 1,0 m v rovině nebo na svahu do 1:5 | kus | 51 |  | 0 | CS ÚRS 2020 01 |  |  | základní |  | 0 | 0 | 0 | 0 | 0 | 4 | K | 2 |  |  |  | ROZPOCET | 0 | 0 | 0 | 0 | 0 | 1 | 0 | 4 | 1659473067
22 | M | 10391100 | kůra mulčovací VL | m3 | 1.979 |  | 0 | CS ÚRS 2020 01 |  |  | základní |  | 0 | 0.2 | 0.3958 | 0 | 0 | 8 | M | 2 |  |  |  | ROZPOCET | 0 | 0 | 0 | 0 | 0 | 1 | 0 | 4 | -12651291
| VV |  | 1*3,14*51*0,12 |  | 19.217 | [13 empty] | VV | 2 | 2 | True | 1 | ROZPOCET
| VV |  | 19,217*0,103 'Přepočtené koeficientem množství |  | 1.979 | [13 empty] | VV | 2 | 2 | False | 1 | ROZPOCET
23 | K | 185802113 | Hnojení půdy umělým hnojivem na široko v rovině a svahu do 1:5 | t | 0.36 |  | 0 | CS ÚRS 2020 01 |  |  | základní |  | 0 | 0 | 0 | 0 | 0 | 4 | K | 2 |  |  |  | ROZPOCET | 0 | 0 | 0 | 0 | 0 | 1 | 0 | 4 | 1145726390
24 | M | 25191155 | hnojivo průmyslové | kg | 359.835 |  | 0 | CS ÚRS 2020 01 |  |  | základní |  | 0 | 0.001 | 0.35984 | 0 | 0 | 8 | M | 2 |  |  |  | ROZPOCET | 0 | 0 | 0 | 0 | 0 | 1 | 0 | 4 | -1470619578
| VV |  | "trávník" 0,25*1439,34 |  | 359.835 | [13 empty] | VV | 2 | 2 | True | 1 | ROZPOCET
25 | K | 185851121 | Dovoz vody pro zálivku rostlin za vzdálenost do 1000 m | m3 | 80.82 |  | 0 | CS ÚRS 2020 01 |  |  | základní |  | 0 | 0 | 0 | 0 | 0 | 4 | K | 2 |  |  |  | ROZPOCET | 0 | 0 | 0 | 0 | 0 | 1 | 0 | 4 | -1891921754
| VV |  | "plocha" 1440/1000 |  | 1.44 | [13 empty] | VV | 2 | 2 | True | 0 | ROZPOCET
| VV |  | "výsadba"51/2 |  | 25.5 | [13 empty] | VV | 2 | 2 | True | 0 | ROZPOCET
| VV |  | Součet |  | 26.94 | [13 empty] | VV | 2 | 4 | True | 1 | ROZPOCET
| VV |  | 26,94*3 'Přepočtené koeficientem množství |  | 80.82 | [13 empty] | VV | 2 | 2 | False | 1 | ROZPOCET
26 | K | 185851129 | Příplatek k dovozu vody pro zálivku rostlin do 1000 m ZKD 1000 m | m3 | 161.64 |  | 0 | CS ÚRS 2020 01 |  |  | základní |  | 0 | 0 | 0 | 0 | 0 | 4 | K | 2 |  |  |  | ROZPOCET | 0 | 0 | 0 | 0 | 0 | 1 | 0 | 4 | -471777970
| VV |  | 80,82*2 'Přepočtené koeficientem množství |  | 161.64 | [13 empty] | VV | 2 | 2 | False | 1 | ROZPOCET
27 | K | 231 | Povýsadbová péče - 48 měsíců | kpl | 1 |  | 0 |  |  |  | základní |  | 0 | 0 | 0 | 0 | 0 | 4 | K | 2 |  |  |  | ROZPOCET | 0 | 0 | 0 | 0 | 0 | 1 | 0 | 4 | 64259628
| P |  | Poznámka k položce: Povýsadbová péče Po dobu 4 let bude zajišťována povýsadbová péče dodavatelskou firmou. Nově založeným výsadbám je nutno zajistit udržovací a rozvojovou péči. Založené záhonové výsadby a kořenovou mísu stromů a keřů je nezbytné odplevelovat. Současně je nutné odstranit suché a poškozené části rostlin a výmladky z podnoží. Součástí péče je kontrola funkční účinnosti ukotvení a ochrany před slunečním zářením a kontrola napadení chorobami a škůdci. Je-li potřeba zavlažovat, musí se množství zálivkové vody přizpůsobit stavu výsadby. Především listnaté stromy vyžadují v následujících 4 letech po výsadbě v období sucha vydatnou zálivku. Jejich kořenový systém není ještě dostatečně vyvinutý a mohlo by dojít k uschnutí stromku. Při provádění řezu je nutno dbát na druhové zvláštnosti a na přirozené růstové formy rostlin. Místa řezu s průměrem nad 3 cm je nutno ošetřit. Více viz. tech. dokumentace D.1.9 Vegetační úpravy. | [15 empty] | P | 2
| D | 998 | Přesun hmot |  |  |  | 0 | [5 empty] | 0 |  | 0 |  | 0 | 1 | D | 1 |  |  |  | ROZPOCET | [6 empty] | 0
28 | K | 998231311 | Přesun hmot pro sadovnické a krajinářské úpravy vodorovně do 5000 m | t | 16.664 |  | 0 | CS ÚRS 2020 01 |  |  | základní |  | 0 | 0 | 0 | 0 | 0 | 4 | K | 2 |  |  |  | ROZPOCET | 0 | 0 | 0 | 0 | 0 | 1 | 0 | 4 | 73876267

## VON - Vedlejší a ostatní ...
[9 empty] | >> skryté sloupce << | [9 empty] | {d20de81a-424a-436f-9764-f878549fbacb}
2
| KRYCÍ LIST SOUPISU PRACÍ | [8 empty] | v --- níže se nacházejí doplnkové a pomocné údaje k sestavám --- v | [8 empty] | False
Stavba:
Rekonstrukce místních komunikací v sídlišti K Hradišťku v Dačicích - I. Etapa - aktualizace
Objekt:
VON - Vedlejší a ostatní náklady
| KSO: |  | 822 |  |  | CC-CZ: | 2
| Místo: |  | Dačice |  |  | Datum: | 21. 10. 2021
| CZ-CPV: |  | 45000000-7 |  |  | CZ-CPA: | 42
| Zadavatel: |  |  |  |  | IČ: | 002 46 476
|  | Město Dačice, Krajířova 27, 380 13 Dačice |  |  |  | DIČ:
| Uchazeč: |  |  |  |  | IČ: | Vyplň údaj
|  | Vyplň údaj |  |  |  | DIČ: | Vyplň údaj
| Projektant: |  |  |  |  | IČ: | 281 45 968
|  | Ing. arch. Martin Jirovský Ph.D., MBA |  |  |  | DIČ:
| Zpracovatel: |  |  |  |  | IČ: | 281 45 968
|  | Centrum služeb Staré město; Petra Stejskalová |  |  |  | DIČ:
Poznámka:
| Cena bez DPH | [5 empty] | 0
|  |  | Základ daně |  |  | Sazba daně | Výše daně
| DPH | základní | 0 |  |  | 21% | 0
|  | snížená | 0 |  |  | 15% | 0
|  | zákl. přenesená | 0 |  |  | 21% | 0
|  | sníž. přenesená | 0 |  |  | 15% | 0
|  | nulová | 0 |  |  | 0% | 0
| Cena s DPH |  |  | v | CZK |  | 0
| Projektant |  |  | Zpracovatel
| Datum a podpis: |  | Razítko | Datum a podpis: |  |  | Razítko
| Objednavatel |  |  | Uchazeč
| Datum a podpis: |  | Razítko | Datum a podpis: |  |  | Razítko
REKAPITULACE ČLENĚNÍ SOUPISU PRACÍ
Stavba:
Rekonstrukce místních komunikací v sídlišti K Hradišťku v Dačicích - I. Etapa - aktualizace
Objekt:
VON - Vedlejší a ostatní náklady
Místo: |  |  | Dačice |  |  | Datum: | 21. 10. 2021
Zadavatel: |  |  | Město Dačice, Krajířova 27, 380 13 Dačice |  |  | Projektant: | Ing. arch. Martin Jirovský Ph.D., MBA
Uchazeč: |  |  | Vyplň údaj |  |  | Zpracovatel: | Centrum služeb Staré město; Petra Stejskalová
Kód dílu - Popis | [6 empty] | Cena celkem [CZK]
Náklady ze soupisu prací | [6 empty] | 0 | [12 empty] | -1
| HSV - Práce a dodávky HSV | [5 empty] | 0
| 9 - Ostatní konstrukce a práce, bourání | [5 empty] | 0
| VRN - Vedlejší rozpočtové náklady | [5 empty] | 0
| VRN1 - Průzkumné, geodetické a projektové práce | [5 empty] | 0
| VRN2 - Příprava staveniště | [5 empty] | 0
| VRN3 - Zařízení staveniště | [5 empty] | 0
| VRN4 - Inženýrská činnost | [5 empty] | 0
| VRN5 - Finanční náklady | [5 empty] | 0
| VRN7 - Provozní vlivy | [5 empty] | 0
| VRN9 - Ostatní náklady | [5 empty] | 0
SOUPIS PRACÍ
Stavba:
Rekonstrukce místních komunikací v sídlišti K Hradišťku v Dačicích - I. Etapa - aktualizace
Objekt:
VON - Vedlejší a ostatní náklady
Místo: |  |  | Dačice |  |  | Datum: | 21. 10. 2021
Zadavatel: |  |  | Město Dačice, Krajířova 27, 380 13 Dačice |  |  | Projektant: | Ing. arch. Martin Jirovský Ph.D., MBA
Uchazeč: |  |  | Vyplň údaj |  |  | Zpracovatel: | Centrum služeb Staré město; Petra Stejskalová
PČ | Typ | Kód | Popis | MJ | Množství | J.cena [CZK] | Cena celkem [CZK] | Cenová soustava |  |  | DPH | J. Nh [h] | Nh celkem [h] | J. hmotnost [t] | Hmotnost celkem [t] | J. suť [t] | Suť Celkem [t]
Náklady soupisu celkem | [6 empty] | 0 | [5 empty] | 0 |  | 0 |  | 0.02 |  | D | -1 | [7 empty] | 0
| D | HSV | Práce a dodávky HSV |  |  |  | 0 | [5 empty] | 0 |  | 0 |  | 0.02 | 1 | D | 0 | ROZPOCET | [6 empty] | 0
| D | 9 | Ostatní konstrukce a práce, bourání |  |  |  | 0 | [5 empty] | 0 |  | 0 |  | 0.02 | 1 | D | 1 | ROZPOCET | [6 empty] | 0
1 | K | 938908411 | Čištění vozovek splachováním vodou | kpl | 1 |  | 0 | CS ÚRS 2020 01 |  |  | základní |  | 0 | 0 | 0 | 0.02 | 0.02 | 4 | K | 2 | ROZPOCET | 0 | 0 | 0 | 0 | 0 | 1 | 0 | 4 | -1544800479
| P |  | Poznámka k položce: Čištění bude prováděno při znečištění přiléhlých komunikací. | [15 empty] | P | 2
| D | VRN | Vedlejší rozpočtové náklady |  |  |  | 0 | [5 empty] | 0 |  | 0 |  | 0 | 5 | D | 0 | ROZPOCET | [6 empty] | 0
| D | VRN1 | Průzkumné, geodetické a projektové práce |  |  |  | 0 | [5 empty] | 0 |  | 0 |  | 0 | 5 | D | 1 | ROZPOCET | [6 empty] | 0
2 | K | 011002000.1 | Průzkumné práce - geotechnický, hydrogeologický průzkum | kpl | 1 |  | 0 |  |  |  | základní |  | 0 | 0 | 0 | 0 | 0 | 1024 | K | 2 | ROZPOCET | 0 | 0 | 0 | 0 | 0 | 1 | 0 | 1024 | -20051413
| P |  | Poznámka k položce: Součástí položky je zejména: - náklady na geotechnický, hydrogeologický průzkum | [15 empty] | P | 2
3 | K | 011002000.2 | Průzkumné práce - korozní průzkum | kpl | 1 |  | 0 |  |  |  | základní |  | 0 | 0 | 0 | 0 | 0 | 1024 | K | 2 | ROZPOCET | 0 | 0 | 0 | 0 | 0 | 1 | 0 | 1024 | 613288420
| P |  | Poznámka k položce: Součástí položky je zejména: - náklady korozní průzkum | [15 empty] | P | 2
4 | K | 011002000.3 | Průzkumné práce - geotechnicý průzkum materiálových nalezišť (zemníků) | kpl | 1 |  | 0 |  |  |  | základní |  | 0 | 0 | 0 | 0 | 0 | 1024 | K | 2 | ROZPOCET | 0 | 0 | 0 | 0 | 0 | 1 | 0 | 1024 | -1423574743
| P |  | Poznámka k položce: Součástí položky je zejména: - náklady na geotechnicý průzkum materiálových nalezišť (zemníků) | [15 empty] | P | 2
5 | K | 012103000 | Geodetické práce před výstavbou | kpl | 1 |  | 0 | CS ÚRS 2020 01 |  |  | základní |  | 0 | 0 | 0 | 0 | 0 | 1024 | K | 2 | ROZPOCET | 0 | 0 | 0 | 0 | 0 | 1 | 0 | 1024 | -1819461389
| P |  | Poznámka k položce: Veškeré geodetické činnosti spojené s vytýčením stavebních objektů, inženýrských objektů a inženýrských sítí (vč. úhrady za jejich vytýčení) před zahájením stavby. Geodetické vytýčení staveniště v terénu před zahájením stavebních prací (směrově, výškově). | [15 empty] | P | 2
6 | K | 012203000 | Geodetické práce při provádění stavby | kpl | 1 |  | 0 | CS ÚRS 2020 01 |  |  | základní |  | 0 | 0 | 0 | 0 | 0 | 1024 | K | 2 | ROZPOCET | 0 | 0 | 0 | 0 | 0 | 1 | 0 | 1024 | 1257376517
| P |  | Poznámka k položce: Veškeré geodetické činnosti spojené s vytýčením stavebních objektů, inženýrských objektů a inženýrských sítí při provádění stavby. | [15 empty] | P | 2
7 | K | 012303000 | Geodetické práce po výstavbě | kpl | 1 |  | 0 | CS ÚRS 2020 01 |  |  | základní |  | 0 | 0 | 0 | 0 | 0 | 1024 | K | 2 | ROZPOCET | 0 | 0 | 0 | 0 | 0 | 1 | 0 | 1024 | -353625833
| P |  | Poznámka k položce: Veškeré geodetické činnosti spojené se zdokumentováním skutečného provedení stavby stavebních objektů, inženýrských objektů a inženýrských sítí. Geodetické zaměření provést ve III. třídě přesnosti ve formátu .dgn V7 (Microstation). Výstupy za jednotlivé sítě budou v samostatných souborech (různí správci sítí jednotlivých sítí) + ke každé síti bude ještě tištěný formát ve 3 paré. | [15 empty] | P | 2
8 | K | 012403000 | Kartografické práce | kpl | 1 |  | 0 | CS ÚRS 2020 01 |  |  | základní |  | 0 | 0 | 0 | 0 | 0 | 1024 | K | 2 | ROZPOCET | 0 | 0 | 0 | 0 | 0 | 1 | 0 | 1024 | -746901315
| P |  | Poznámka k položce: Vypracování geometrického plánu pro katastrální úřad. | [15 empty] | P | 2
9 | K | 013254000 | Dokumentace skutečného provedení stavby | kpl | 1 |  | 0 | CS ÚRS 2020 01 |  |  | základní |  | 0 | 0 | 0 | 0 | 0 | 1024 | K | 2 | ROZPOCET | 0 | 0 | 0 | 0 | 0 | 1 | 0 | 1024 | -608968168
| P |  | Poznámka k položce: Vyhotovení dokumentace skutečného provedení stavby v rozsahu a podrobnosti dle zadávací dokumentace. Dodavatel provádí tyto projekční práce průběžně po celou dobu realizace stavby - 4 vyhotovení v tištěné podobě a 1 vyhotovení v el. podobě na CD. | [15 empty] | P | 2
10 | K | 013274000 | Pasportizace objektu před započetím prací | kpl | 1 |  | 0 | CS ÚRS 2020 01 |  |  | základní |  | 0 | 0 | 0 | 0 | 0 | 1024 | K | 2 | ROZPOCET | 0 | 0 | 0 | 0 | 0 | 1 | 0 | 1024 | 1807865454
| P |  | Poznámka k položce: Před zahájením stavby provede zhotovitel pasportizaci nemovitostí, vč. fotografické dokumentace. | [15 empty] | P | 2
11 | K | 013294000 | Ostatní dokumentace - doklady pro kolaudaci | kpl | 1 |  | 0 | CS ÚRS 2020 01 |  |  | základní |  | 0 | 0 | 0 | 0 | 0 | 1024 | K | 2 | ROZPOCET | 0 | 0 | 0 | 0 | 0 | 1 | 0 | 1024 | 931636689
| P |  | Poznámka k položce: Veškeré jiné administrativní a správní úkony vyplývající ze zadávací dokumentace veřejné zakázky nutné k řádnému dokončení a předání díla. | [15 empty] | P | 2
| D | VRN2 | Příprava staveniště |  |  |  | 0 | [5 empty] | 0 |  | 0 |  | 0 | 5 | D | 1 | ROZPOCET | [6 empty] | 0
12 | K | 020001000 | Příprava staveniště | kpl | 1 |  | 0 | CS ÚRS 2020 01 |  |  | základní |  | 0 | 0 | 0 | 0 | 0 | 1024 | K | 2 | ROZPOCET | 0 | 0 | 0 | 0 | 0 | 1 | 0 | 1024 | 37683060
| P |  | Poznámka k položce: Položka obsahuje zejména: - pasportizace stávajících objektů komunikací (objízdných tras) | [15 empty] | P | 2
13 | K | 022002000 | Ochrana stávajících inženýrských sítí před poškozením | kpl | 1 |  | 0 | CS ÚRS 2020 01 |  |  | základní |  | 0 | 0 | 0 | 0 | 0 | 1024 | K | 2 | ROZPOCET | 0 | 0 | 0 | 0 | 0 | 1 | 0 | 1024 | -2128322766
| P |  | Poznámka k položce: Jedná se o sitě vlastníků či správců: Součástí položky jsou: - náklady na zajištění vytýčení jednotlivých sítí od správců sítí - popřípadě náklady na koordinaci přeložení či ochrany sítí se správci jednotlivých sítí - náklady na zřízení ochrany dřevin. | [15 empty] | P | 2
| D | VRN3 | Zařízení staveniště |  |  |  | 0 | [5 empty] | 0 |  | 0 |  | 0 | 5 | D | 1 | ROZPOCET | [6 empty] | 0
14 | K | 031203000 | Terénní úpravy pro zařízení staveniště | kpl | 1 |  | 0 |  |  |  | základní |  | 0 | 0 | 0 | 0 | 0 | 1024 | K | 2 | ROZPOCET | 0 | 0 | 0 | 0 | 0 | 1 | 0 | 1024 | -1859656242
| P |  | Poznámka k položce: Součástí položky je zejména: - vybudování zpevněné plochy pro zařízení staveniště. | [15 empty] | P | 2
15 | K | 032103000 | Zařízení staveniště - náklady na vybavení staveniště | kpl | 1 |  | 0 | CS ÚRS 2020 01 |  |  | základní |  | 0 | 0 | 0 | 0 | 0 | 1024 | K | 2 | ROZPOCET | 0 | 0 | 0 | 0 | 0 | 1 | 0 | 1024 | -2063503803
| P |  | Poznámka k položce: Součástí položky je zejména: - náklady na stavební buňky (kanceláře, stavební sklady, mobilní WC atd.) - náklady na provoz a údržbu staveniště (připojení energií, pravidelný úklid apod.) - zřízení provozorních komunikací (lávky, můstky, zábrany atd.) - kontejnery na odpad - skládky na staveništi (vyhrazení, přesun apod.). | [15 empty] | P | 2
16 | K | 033103000 | Zařízení staveniště - připojení energií a spotřeba ener. pro zařízení staveniště | kpl | 1 |  | 0 | CS ÚRS 2020 01 |  |  | základní |  | 0 | 0 | 0 | 0 | 0 | 1024 | K | 2 | ROZPOCET | 0 | 0 | 0 | 0 | 0 | 1 | 0 | 1024 | 357527667
| P |  | Poznámka k položce: Součástí položky jsou zejména náklady na: - připojení jednotlivých energií (voda, elektrika, WIFI apod.) - energie jako takové. | [15 empty] | P | 2
17 | K | 034103000 | Zařízení staveniště - zabezpečení staveniště | kpl | 1 |  | 0 |  |  |  | základní |  | 0 | 0 | 0 | 0 | 0 | 1024 | K | 2 | ROZPOCET | 0 | 0 | 0 | 0 | 0 | 1 | 0 | 1024 | -185739249
| P |  | Poznámka k položce: Součástí položky jsou zejména náklady na: - oplocení staveniště a ohrazení prováděných objektů - ochranna okolních pozemků - dopravní značení staveniště - osvětlení staveniště - informační tabule apod. | [15 empty] | P | 2
18 | K | 035103001 | Zařízení staveniště - pronájem ploch | kpl | 1 |  | 0 |  |  |  | základní |  | 0 | 0 | 0 | 0 | 0 | 1024 | K | 2 | ROZPOCET | 0 | 0 | 0 | 0 | 0 | 1 | 0 | 1024 | 1620525403
| P |  | Poznámka k položce: Součástí položky jsou zejména náklady na: - nájem ploch či objektů pro staveniště. | [15 empty] | P | 2
19 | K | 039103000 | Zařízení staveniště - zrušení zařízení staveniště | kpl | 1 |  | 0 |  |  |  | základní |  | 0 | 0 | 0 | 0 | 0 | 1024 | K | 2 | ROZPOCET | 0 | 0 | 0 | 0 | 0 | 1 | 0 | 1024 | -1647399754
| P |  | Poznámka k položce: Součástí položky jsou zejména náklady na: - rozebrání, bourání a odvoz zařízení staveniště - úpravu terénu po staveništi. | [15 empty] | P | 2
| D | VRN4 | Inženýrská činnost |  |  |  | 0 | [5 empty] | 0 |  | 0 |  | 0 | 5 | D | 1 | ROZPOCET | [6 empty] | 0
20 | K | 042503000 | Plán BOZP na staveništi | kpl | 1 |  | 0 | CS ÚRS 2020 01 |  |  | základní |  | 0 | 0 | 0 | 0 | 0 | 1024 | K | 2 | ROZPOCET | 0 | 0 | 0 | 0 | 0 | 1 | 0 | 1024 | -887584340
| P |  | Poznámka k položce: Součástí položky jsou zejména náklady na: - vypracování plánu BOZP dodavatelem stavby - koordinace s pracovníkem BOZP investora. | [15 empty] | P | 2
21 | K | 043103000R00 | Zkoušky bez rozlišení - zkouška modulu přetvárnosti | kpl | 1 |  | 0 | CS ÚRS 2020 01 |  |  | základní |  | 0 | 0 | 0 | 0 | 0 | 1024 | K | 2 | ROZPOCET | 0 | 0 | 0 | 0 | 0 | 1 | 0 | 1024 | 852381901
| P |  | Poznámka k položce: Jedná se o kontrolní zkoušku pro potřebu objednatele. Povinné zkoušky k jednotlivým konstrukčním vrstvám, včetně zemního tělesa komunikace v rozsahu dle platných ČSN. ČSN jsou zahrnuty v příslušných položkách. | [15 empty] | P | 2
22 | K | 043103000R01 | Zkoušky bez rozlišení - zkouška míry zhutnění | kpl | 1 |  | 0 | CS ÚRS 2020 01 |  |  | základní |  | 0 | 0 | 0 | 0 | 0 | 1024 | K | 2 | ROZPOCET | 0 | 0 | 0 | 0 | 0 | 1 | 0 | 1024 | -1666126948
| P |  | Poznámka k položce: Jedná se o kontrolní zkoušku pro potřebu objednatele. Povinné zkoušky k jednotlivým konstrukčním vrstvám, včetně zemního tělesa komunikace v rozsahu dle platných ČSN. ČSN jsou zahrnuty v příslušných položkách. | [15 empty] | P | 2
23 | K | 043103000R02 | Zkoušky bez rozlišení - zkouška vlhkosti | kpl | 1 |  | 0 | CS ÚRS 2020 01 |  |  | základní |  | 0 | 0 | 0 | 0 | 0 | 1024 | K | 2 | ROZPOCET | 0 | 0 | 0 | 0 | 0 | 1 | 0 | 1024 | 825245430
| P |  | Poznámka k položce: Jedná se o kontrolní zkoušku pro potřebu objednatele. Povinné zkoušky k jednotlivým konstrukčním vrstvám, včetně zemního tělesa komunikace v rozsahu dle platných ČSN. ČSN jsou zahrnuty v příslušných položkách. | [15 empty] | P | 2
24 | K | 043103000R03 | Zkoušky bez rozlišení - zkouška únosnosti zemní pláně | kpl | 1 |  | 0 | CS ÚRS 2020 01 |  |  | základní |  | 0 | 0 | 0 | 0 | 0 | 1024 | K | 2 | ROZPOCET | 0 | 0 | 0 | 0 | 0 | 1 | 0 | 1024 | -399916559
| P |  | Poznámka k položce: Jedná se o kontrolní zkoušku pro potřebu objednatele. Povinné zkoušky k jednotlivým konstrukčním vrstvám, včetně zemního tělesa komunikace v rozsahu dle platných ČSN. ČSN jsou zahrnuty v příslušných položkách. | [15 empty] | P | 2
25 | K | 043103000R04 | Zkoušky bez rozlišení - zkouška nivelační | kpl | 1 |  | 0 | CS ÚRS 2020 01 |  |  | základní |  | 0 | 0 | 0 | 0 | 0 | 1024 | K | 2 | ROZPOCET | 0 | 0 | 0 | 0 | 0 | 1 | 0 | 1024 | 1030202328
| P |  | Poznámka k položce: Jedná se o kontrolní zkoušku pro potřebu objednatele. Povinné zkoušky k jednotlivým konstrukčním vrstvám, včetně zemního tělesa komunikace v rozsahu dle platných ČSN. ČSN jsou zahrnuty v příslušných položkách. | [15 empty] | P | 2
| D | VRN5 | Finanční náklady |  |  |  | 0 | [5 empty] | 0 |  | 0 |  | 0 | 5 | D | 1 | ROZPOCET | [6 empty] | 0
26 | K | 051002000 | Pojistné | kpl | 1 |  | 0 | CS ÚRS 2020 01 |  |  | základní |  | 0 | 0 | 0 | 0 | 0 | 1024 | K | 2 | ROZPOCET | 0 | 0 | 0 | 0 | 0 | 1 | 0 | 1024 | -483558896
| P |  | Poznámka k položce: Součástí položky jsou zejména náklady na: - pojištění dodavatele a pojištění díla | [15 empty] | P | 2
| D | VRN7 | Provozní vlivy |  |  |  | 0 | [5 empty] | 0 |  | 0 |  | 0 | 5 | D | 1 | ROZPOCET | [6 empty] | 0
27 | K | 071203000 | Provoz dalšího subjektu | kpl | 1 |  | 0 | CS ÚRS 2020 01 |  |  | základní |  | 0 | 0 | 0 | 0 | 0 | 1024 | K | 2 | ROZPOCET | 0 | 0 | 0 | 0 | 0 | 1 | 0 | 1024 | -1897743685
| P |  | Poznámka k položce: Součástí položky jsou zejména náklady na: - zajištění vjezdu místních obyvatel - zajištění vjezdu IZS - zajištění dočasné autobusové zastávky apod - zajištění asisitence správce sítí. | [15 empty] | P | 2
28 | K | 072103001 | Projednání DIO a zajištění DIR komunikace II.a III. třídy | kpl | 1 |  | 0 | CS ÚRS 2020 01 |  |  | základní |  | 0 | 0 | 0 | 0 | 0 | 1024 | K | 2 | ROZPOCET | 0 | 0 | 0 | 0 | 0 | 1 | 0 | 1024 | -1748148366
| P |  | Poznámka k položce: Součástí položky jsou zejména náklady na: - zpracování realizačního DIO - zajištění vydání všech potřebných rozhodnutí a stanovení pro přechodnou úpravu provozu na pozemních komunikacích dle zpracované PD a dle vyjádření dotčených orgánů. Stavba je rozdělena na 4. etapy - viz. C4 - etapizace výstavby. | [15 empty] | P | 2
29 | K | 072103011 | Zajištění DIO komunikace II. a III. třídy - jednoduché el. vedení | kpl | 1 |  | 0 | CS ÚRS 2020 01 |  |  | základní |  | 0 | 0 | 0 | 0 | 0 | 1024 | K | 2 | ROZPOCET | 0 | 0 | 0 | 0 | 0 | 1 | 0 | 1024 | 1970977799
| P |  | Poznámka k položce: Součástí položky jsou zejména náklady na: - montáž, pronájem a demontáž dočasných dopravních značek kompletních. Stavba je rozdělena na 4. etapy - viz. C4 - etapizace výstavby. 1. etapa - SO 101 OZ Svobodova, severní část (od ul. Jana Žižky), včetně sítí technické infrastruktury a vegetačních úprav, včetně napojení vodovodního a kanalizačního řadu pro novou výstavbu, napojení vodovodní řadu k ul. Jemnická SO 102 OZ Na Výhoně, včetně sítí technické infrastruktury a vegetačních úprav SO 103 OZ Jiřího z Poděbrad, včetně sítí technické infrastruktury a vegetačních úprav, stavebních úprav propustku pod železniční tratí SO 107 III/4086 Berky z Dubé, včetně vybudování sítí technické infrastruktury | [15 empty] | P | 2
| D | VRN9 | Ostatní náklady |  |  |  | 0 | [5 empty] | 0 |  | 0 |  | 0 | 5 | D | 1 | ROZPOCET | [6 empty] | 0
30 | K | 092103001 | Náklady na zkušební provoz | kpl | 1 |  | 0 | CS ÚRS 2020 01 |  |  | základní |  | 0 | 0 | 0 | 0 | 0 | 1024 | K | 2 | ROZPOCET | 0 | 0 | 0 | 0 | 0 | 1 | 0 | 1024 | 281430849