## Rekapitulace stavby
Export Komplet | [27 empty] | 2.0 | ZAMOK |  |  |  |  | False | False | {edfd4ecd-7ec9-451e-8693-9aa67f36cd64}
[33 empty] | 0,01 | 21
[33 empty] | 0,01 | 15
|  | REKAPITULACE STAVBY | [17 empty] | v --- níže se nacházejí doplnkové a pomocné údaje k sestavám --- v | [11 empty] | Návod na vyplnění | 0,001
|  | Kód: |  |  |  |  | 2021-080301-rev3 | [24 empty] | Měnit lze pouze buňky se žlutým podbarvením. 1) Na prvním listu vyplňte v části Rekapitulace stavby: - údaje o účastníku řízení (přenesou se do ostatních sestav i v jiných listech) 2) Na dalších listech vyplňte v části Soupis prací: - jednotkovou cenu každé položky - množství, pokud má žluté podbarvení | 0,01
|  | Stavba: |  |  |  |  | Výstavba dětského dopravního hřiště | [25 empty] | 0,01
|  | KSO: | [13 empty] | CC-CZ: | [16 empty] | 0,01
|  | Místo: |  |  |  |  | Dačice | [8 empty] | Datum: |  | Vyplň údaj | [14 empty] | 0,01
0,01
|  | Zadavatel / objednatel: | [13 empty] | IČO: | [16 empty] | 0,01
|  |  | Město Dačice | [12 empty] | DIČ: | [16 empty] | 0,01
0,01
|  | Účastník řízení / zhotovitel: | [13 empty] | IČO: |  | Vyplň údaj | [14 empty] | 0,01
|  |  | Vyplň údaj | [12 empty] | DIČ: |  | Vyplň údaj | [14 empty] | 0,01
False
|  | Projektant: | [13 empty] | IČO: | [16 empty] | False
|  |  | Petr Vlášek Ing. Václav Chýle | [12 empty] | DIČ: | [16 empty] | True
0,01
|  | Zpracovatel: | [13 empty] | IČO: | [16 empty] | 0,01
|  |  | KAVRO | [12 empty] | DIČ: | [16 empty] | True
Poznámka:
|  | Cena bez DPH | [13 empty] | 0
[8 empty] | Sazba daně |  |  | Základ daně |  |  |  |  | Výše daně
|  | DPH |  | základní |  |  |  | 21% |  |  | 0 |  |  |  |  | 0
|  |  |  | snížená |  |  |  | 15% |  |  | 0 |  |  |  |  | 0
|  |  |  | zákl. přenesená |  |  |  | 21% |  |  | 0 |  |  |  |  | 0
|  |  |  | sníž. přenesená |  |  |  | 15% |  |  | 0 |  |  |  |  | 0
|  |  |  | nulová |  |  |  | 0% |  |  | 0 |  |  |  |  | 0
|  | Cena s DPH | [6 empty] | v |  |  | CZK |  |  |  | 0
|  | Projektant | [11 empty] | Zpracovatel
|  | Datum a podpis: | [7 empty] | Razítko (je-li třeba) |  |  |  | Datum a podpis: |  |  | Razítko (je-li třeba)
|  | Objednatel | [11 empty] | Účastník řízení / zhotovitel
|  | Datum a podpis: | [7 empty] | Razítko (je-li třeba) |  |  |  | Datum a podpis: |  |  | Razítko (je-li třeba)
REKAPITULACE OBJEKTŮ STAVBY A SOUPISŮ PRACÍ
| Kód: | [6 empty] | 2021-080301-rev3
| Stavba: | [6 empty] | Výstavba dětského dopravního hřiště
| Místo: | [6 empty] | Dačice | [6 empty] | Datum: |  | Vyplň údaj
| Zadavatel / objednatel: | [6 empty] | Město Dačice | [6 empty] | Projektant: |  | Petr Vlášek Ing. Václav Chýle |  |  | Informatívní údaje z listů zakázek
| Učastník řízení: | [13 empty] | Zpracovatel: |  | KAVRO
| Kód |  |  |  | Popis | [7 empty] | Cena bez DPH [CZK] |  |  |  |  | Cena s DPH [CZK] | Typ | z toho Ostat. náklady [CZK] | DPH [CZK] | Normohodiny [h] | DPH základní [CZK] | DPH snížená [CZK] | DPH základní přenesená [CZK] | DPH snížená přenesená [CZK] | Základna DPH základní | Základna DPH snížená | Základna DPH zákl. přenesená | Základna DPH sníž. přenesená | Základna DPH nulová
| Náklady z rozpočtů | [11 empty] | 0 |  |  |  |  | 0 |  | 0 | 0 | 0 | 0 | 0 | 0 | 0 | 0 | 0 | 0 | 0 | 0 |  | D | 0 | ###NOIMPORT### | IMPORT | {edfd4ecd-7ec9-451e-8693-9aa67f36cd64} | {00000000-0000-0000-0000-000000000000}
/ |  | SO 01 |  |  |  | Dopravní hřiště | [6 empty] | 0 |  |  |  |  | 0 | STA | 0 | 0 | 0 | 0 | 0 | 0 | 0 | 0 | 0 | 0 | 0 | 0 |  |  | 1 |  | IMPORT | {bc940408-7e7b-4b16-aff6-c2d2bcc30d83} | {edfd4ecd-7ec9-451e-8693-9aa67f36cd64} | 2
/ |  | SO 02 |  |  |  | Typový objekt soc. zázemí | [6 empty] | 0 |  |  |  |  | 0 | STA | 0 | 0 | 0 | 0 | 0 | 0 | 0 | 0 | 0 | 0 | 0 | 0 |  |  | 1 |  | IMPORT | {9daf73f4-3c51-4067-b718-1ac5f00212c8} | {edfd4ecd-7ec9-451e-8693-9aa67f36cd64} | 2
/ |  | SO 03 |  |  |  | Likvidace dešťových vod | [6 empty] | 0 |  |  |  |  | 0 | STA | 0 | 0 | 0 | 0 | 0 | 0 | 0 | 0 | 0 | 0 | 0 | 0 |  |  | 1 |  | IMPORT | {8d306152-6e0b-4d96-b583-b9f7c3e411e1} | {edfd4ecd-7ec9-451e-8693-9aa67f36cd64} | 2
/ |  | SO 04 |  |  |  | Oplocení hřiště | [6 empty] | 0 |  |  |  |  | 0 | STA | 0 | 0 | 0 | 0 | 0 | 0 | 0 | 0 | 0 | 0 | 0 | 0 |  |  | 1 |  | IMPORT | {651d7bef-866b-4c62-a6fe-5db2f90cdc90} | {edfd4ecd-7ec9-451e-8693-9aa67f36cd64} | 2
/ |  | SO 07 |  |  |  | Přístupový chodník z ulice Antonína Dvořáka | [6 empty] | 0 |  |  |  |  | 0 | STA | 0 | 0 | 0 | 0 | 0 | 0 | 0 | 0 | 0 | 0 | 0 | 0 |  |  | 1 |  | IMPORT | {67e9fa63-31ff-4e92-87ad-0eacf1d533e9} | {edfd4ecd-7ec9-451e-8693-9aa67f36cd64} | 2
/ |  | SO 08 |  |  |  | Osvětlení hřiště, světelná signalizace | [6 empty] | 0 |  |  |  |  | 0 | STA | 0 | 0 | 0 | 0 | 0 | 0 | 0 | 0 | 0 | 0 | 0 | 0 |  |  | 1 |  | IMPORT | {ac6cdbdf-9b01-4e6f-912c-7f876a06e25d} | {edfd4ecd-7ec9-451e-8693-9aa67f36cd64} | 2
/ |  | VRN a ON |  |  |  | Vedlejší náklady a ostatní náklady | [6 empty] | 0 |  |  |  |  | 0 | STA | 0 | 0 | 0 | 0 | 0 | 0 | 0 | 0 | 0 | 0 | 0 | 0 |  |  | 1 |  | IMPORT | {fdd2cdfa-c3c6-4298-86b4-9cfc074eca00} | {edfd4ecd-7ec9-451e-8693-9aa67f36cd64} | 2

## SO 01 - Dopravní hřiště
{bc940408-7e7b-4b16-aff6-c2d2bcc30d83}
2
| KRYCÍ LIST SOUPISU PRACÍ | [7 empty] | v --- níže se nacházejí doplnkové a pomocné údaje k sestavám --- v | [8 empty] | False
Stavba:
Výstavba dětského dopravního hřiště
Objekt:
SO 01 - Dopravní hřiště
| KSO: |  |  |  |  | CC-CZ:
| Místo: |  | Dačice |  |  | Datum: | Vyplň údaj
| Zadavatel / objednatel: |  |  |  |  | IČO:
|  | Město Dačice |  |  |  | DIČ:
| Účastník řízení / zhotovitel: |  |  |  |  | IČO: | Vyplň údaj
|  | Vyplň údaj |  |  |  | DIČ: | Vyplň údaj
| Projektant: |  |  |  |  | IČO:
|  | Petr Vlášek Ing. Václav Chýle |  |  |  | DIČ:
| Zpracovatel: |  |  |  |  | IČO:
|  | KAVRO |  |  |  | DIČ:
Poznámka:
| Cena bez DPH | [5 empty] | 0
|  |  | Základ daně |  |  | Sazba daně | Výše daně
| DPH | základní | 0 |  |  | 21% | 0
|  | snížená | 0 |  |  | 15% | 0
|  | zákl. přenesená | 0 |  |  | 21% | 0
|  | sníž. přenesená | 0 |  |  | 15% | 0
|  | nulová | 0 |  |  | 0% | 0
| Cena s DPH |  |  | v | CZK |  | 0
| Projektant |  |  | Zpracovatel
| Datum a podpis: |  | Razítko (je-li třeba) | Datum a podpis: |  |  | Razítko (je-li třeba)
| Objednatel |  |  | Účastník řízení / zhotovitel
| Datum a podpis: |  | Razítko (je-li třeba) | Datum a podpis: |  |  | Razítko (je-li třeba)
REKAPITULACE ČLENĚNÍ SOUPISU PRACÍ
Stavba:
Výstavba dětského dopravního hřiště
Objekt:
SO 01 - Dopravní hřiště
Místo: |  |  | Dačice |  |  | Datum: | Vyplň údaj
Zadavatel / objednatel: |  |  | Město Dačice |  |  | Projektant: | Petr Vlášek Ing. Václav Chýle
Účastník řízení / zhotovitel: |  |  | Vyplň údaj |  |  | Zpracovatel: | KAVRO
Kód dílu - Popis | [6 empty] | Cena celkem [CZK]
Náklady ze soupisu prací | [6 empty] | 0 | [11 empty] | -1
| HSV - Práce a dodávky HSV | [5 empty] | 0
| 1 - Zemní práce | [5 empty] | 0
| 5 - Komunikace pozemní | [5 empty] | 0
| 9 - Ostatní konstrukce a práce, bourání | [5 empty] | 0
| 998 - Přesun hmot | [5 empty] | 0
SOUPIS PRACÍ
Stavba:
Výstavba dětského dopravního hřiště
Objekt:
SO 01 - Dopravní hřiště
Místo: |  |  | Dačice |  |  | Datum: | Vyplň údaj
Zadavatel / objednatel: |  |  | Město Dačice |  |  | Projektant: | Petr Vlášek Ing. Václav Chýle
Účastník řízení / zhotovitel: |  |  | Vyplň údaj |  |  | Zpracovatel: | KAVRO
PČ | Typ | Kód | Popis | MJ | Množství | J.cena [CZK] | Cena celkem [CZK] | Cenová soustava |  | DPH | J. Nh [h] | Nh celkem [h] | J. hmotnost [t] | Hmotnost celkem [t] | J. suť [t] | Suť Celkem [t]
Náklady soupisu celkem | [6 empty] | 0 |  |  |  |  | 0 |  | 178.819 |  | 0 |  | D | -1 | [10 empty] | 0
| D | HSV | Práce a dodávky HSV |  |  |  | 0 |  |  |  |  | 0 |  | 178.819 |  | 0 | 1 | D | 0 |  |  |  | ROZPOCET | [6 empty] | 0
| D | 1 | Zemní práce |  |  |  | 0 |  |  |  |  | 0 |  | 102.3932 |  | 0 | 1 | D | 1 |  |  |  | ROZPOCET | [6 empty] | 0
1 | K | 112101104-R | Odstranění stromů včetně pařezu odvozu a likvidace | kus | 5 |  | 0 | Vlastní |  | základní |  | 0 | 0 | 0 | 0 | 0 | 4 | K | 2 |  |  |  | ROZPOCET | 0 | 0 | 0 | 0 | 0 | 1 | 0 | 4 | -217354968
2 | K | 121151103 | Sejmutí ornice plochy do 100 m2 tl vrstvy do 200 mm strojně | m2 | 978.187 |  | 0 | CS ÚRS 2021 01 |  | základní |  | 0 | 0 | 0 | 0 | 0 | 4 | K | 2 |  |  |  | ROZPOCET | 0 | 0 | 0 | 0 | 0 | 1 | 0 | 4 | -338697711
| VV |  | (558,95+126,6)*1,1 |  | 754.105 | [12 empty] | VV | 2 | 2 | True | 0 | ROZPOCET
| VV |  | 108,6*1,1 |  | 119.46 | [12 empty] | VV | 2 | 2 | True | 0 | ROZPOCET
| VV |  | (2,6+1,62+2,83+1,64+2,12+2,14+2,13+2,13)*1,1 |  | 18.931 | [12 empty] | VV | 2 | 2 | True | 0 | ROZPOCET
| VV |  | Plocha za SO02 | [14 empty] | VV | 2 | 1 | True | 0 | ROZPOCET
| VV |  | 6,265*14,214-(2,4*1,4) |  | 85.691 | [12 empty] | VV | 2 | 2 | True | 0 | ROZPOCET
| VV |  | Součet |  | 978.187 | [12 empty] | VV | 2 | 4 | True | 1 | ROZPOCET
3 | K | 122251104 | Odkopávky a prokopávky nezapažené v hornině třídy těžitelnosti I, skupiny 3 objem do 500 m3 strojně | m3 | 305.402 |  | 0 | CS ÚRS 2021 01 |  | základní |  | 0 | 0 | 0 | 0 | 0 | 4 | K | 2 |  |  |  | ROZPOCET | 0 | 0 | 0 | 0 | 0 | 1 | 0 | 4 | 286577666
| VV |  | (558,95+126,6)*0,3*1,1 |  | 226.232 | [12 empty] | VV | 2 | 2 | True | 0 | ROZPOCET
| VV |  | 108,6*0,4*1,1 |  | 47.784 | [12 empty] | VV | 2 | 2 | True | 0 | ROZPOCET
| VV |  | (2,6+1,62+2,83+1,64+2,12+2,14+2,13+2,13)*0,3*1,1 |  | 5.679 | [12 empty] | VV | 2 | 2 | True | 0 | ROZPOCET
| VV |  | Plocha za SO02 | [14 empty] | VV | 2 | 1 | True | 0 | ROZPOCET
| VV |  | (6,265*14,214-(2,4*1,4))*0,3 |  | 25.707 | [12 empty] | VV | 2 | 2 | True | 0 | ROZPOCET
| VV |  | Součet |  | 305.402 | [12 empty] | VV | 2 | 4 | True | 1 | ROZPOCET
4 | K | 132251101 | Hloubení rýh nezapažených š do 800 mm v hornině třídy těžitelnosti I, skupiny 3 objem do 20 m3 strojně | m3 | 69.195 |  | 0 | CS ÚRS 2021 01 |  | základní |  | 0 | 0 | 0 | 0 | 0 | 4 | K | 2 |  |  |  | ROZPOCET | 0 | 0 | 0 | 0 | 0 | 1 | 0 | 4 | -1617862910
| VV |  | 659*0,3*0,35 |  | 69.195 | [12 empty] | VV | 2 | 2 | True | 1 | ROZPOCET
5 | K | 162751117 | Vodorovné přemístění do 10000 m výkopku/sypaniny z horniny třídy těžitelnosti I, skupiny 1 až 3 | m3 | 374.597 |  | 0 | CS ÚRS 2021 01 |  | základní |  | 0 | 0 | 0 | 0 | 0 | 4 | K | 2 |  |  |  | ROZPOCET | 0 | 0 | 0 | 0 | 0 | 1 | 0 | 4 | 1108082695
| VV |  | 305,402+69,195 |  | 374.597 | [12 empty] | VV | 2 | 2 | True | 0 | ROZPOCET
| VV |  | Součet |  | 374.597 | [12 empty] | VV | 2 | 4 | True | 1 | ROZPOCET
6 | K | 167151111 | Nakládání výkopku z hornin třídy těžitelnosti I, skupiny 1 až 3 přes 100 m3 | m3 | 374.597 |  | 0 | CS ÚRS 2021 01 |  | základní |  | 0 | 0 | 0 | 0 | 0 | 4 | K | 2 |  |  |  | ROZPOCET | 0 | 0 | 0 | 0 | 0 | 1 | 0 | 4 | 115388861
7 | K | 171201221 | Poplatek za uložení na skládce (skládkovné) zeminy a kamení kód odpadu 17 05 04 | t | 674.275 |  | 0 | CS ÚRS 2021 01 |  | základní |  | 0 | 0 | 0 | 0 | 0 | 4 | K | 2 |  |  |  | ROZPOCET | 0 | 0 | 0 | 0 | 0 | 1 | 0 | 4 | -1587856760
| VV |  | 374,597*1,8 |  | 674.275 | [12 empty] | VV | 2 | 2 | True | 1 | ROZPOCET
8 | K | 171251201 | Uložení sypaniny na skládky nebo meziskládky | m3 | 374.597 |  | 0 | CS ÚRS 2021 01 |  | základní |  | 0 | 0 | 0 | 0 | 0 | 4 | K | 2 |  |  |  | ROZPOCET | 0 | 0 | 0 | 0 | 0 | 1 | 0 | 4 | 1021698524
9 | K | 181351113 | Rozprostření ornice tl vrstvy do 200 mm pl přes 500 m2 v rovině nebo ve svahu do 1:5 strojně | m2 | 1604.7 |  | 0 | CS ÚRS 2021 01 |  | základní |  | 0 | 0 | 0 | 0 | 0 | 4 | K | 2 |  |  |  | ROZPOCET | 0 | 0 | 0 | 0 | 0 | 1 | 0 | 4 | 988778734
| VV |  | 630,6+110+173+144,5+130+162+68,3+122,6+63,7 |  | 1604.7 | [12 empty] | VV | 2 | 2 | True | 1 | ROZPOCET
10 | M | 10364101 | zemina pro terénní úpravy - ornice | t | 102.313 |  | 0 | CS ÚRS 2021 01 |  | základní |  | 0 | 1 | 102.313 | 0 | 0 | 8 | M | 2 |  |  |  | ROZPOCET | 0 | 0 | 0 | 0 | 0 | 1 | 0 | 4 | -1428852906
| VV |  | (1604,7-892,496-128,0-140,0-160,0)*0,2*1,8 |  | 102.313 | [12 empty] | VV | 2 | 2 | True | 0 | ROZPOCET
| VV |  | Součet |  | 102.313 | [12 empty] | VV | 2 | 4 | True | 1 | ROZPOCET
11 | K | 181451131 | Založení parkového trávníku výsevem plochy přes 1000 m2 v rovině a ve svahu do 1:5 | m2 | 1604.7 |  | 0 | CS ÚRS 2021 01 |  | základní |  | 0 | 0 | 0 | 0 | 0 | 4 | K | 2 |  |  |  | ROZPOCET | 0 | 0 | 0 | 0 | 0 | 1 | 0 | 4 | 49996630
| VV |  | (630,6+110+173+144,5+130+162+68,3+122,6+63,7) |  | 1604.7 | [12 empty] | VV | 2 | 2 | True | 0 | ROZPOCET
| VV |  | Součet |  | 1604.7 | [12 empty] | VV | 2 | 4 | True | 1 | ROZPOCET
12 | M | 00572410 | osivo směs travní parková | kg | 80.235 |  | 0 | CS ÚRS 2021 01 |  | základní |  | 0 | 0.001 | 0.080235 | 0 | 0 | 8 | M | 2 |  |  |  | ROZPOCET | 0 | 0 | 0 | 0 | 0 | 1 | 0 | 4 | -837378090
| VV |  | 1604,7*0,05 'Přepočtené koeficientem množství |  | 80.235 | [12 empty] | VV | 2 | 2 | False | 1 | ROZPOCET
13 | K | 183403113 | Obdělání půdy frézováním v rovině a svahu do 1:5 | m2 | 1604.7 |  | 0 | CS ÚRS 2021 01 |  | základní |  | 0 | 0 | 0 | 0 | 0 | 4 | K | 2 |  |  |  | ROZPOCET | 0 | 0 | 0 | 0 | 0 | 1 | 0 | 4 | -2131899179
14 | K | 184802111 | Chemické odplevelení před založením kultury nad 20 m2 postřikem na široko v rovině a svahu do 1:5 | m2 | 1604.7 |  | 0 | CS ÚRS 2021 01 |  | základní |  | 0 | 0 | 0 | 0 | 0 | 4 | K | 2 |  |  |  | ROZPOCET | 0 | 0 | 0 | 0 | 0 | 1 | 0 | 4 | -2076820042
15 | K | 1-Rx001 | Hnojení trávníku | m2 | 1604.7 |  | 0 | Vlastní |  | základní |  | 0 | 0 | 0 | 0 | 0 | 4 | K | 2 |  |  |  | ROZPOCET | 0 | 0 | 0 | 0 | 0 | 1 | 0 | 4 | 1936669893
| D | 5 | Komunikace pozemní |  |  |  | 0 |  |  |  |  | 0 |  | 52.1369 |  | 0 | 1 | D | 1 |  |  |  | ROZPOCET | [6 empty] | 0
16 | R | 500A4011 | Obrubník chodníkový betonový prefabrikovaný do lože z betonu s boční opěrou | m | 699.958 |  | 0 | ÚRS RYRO 2021 01 |  | základní |  | 0 | 0 | 0 | 0 | 0 | 4 | K | 2 |  |  |  | ROZPOCET | 0 | 0 | 0 | 0 | 0 | 1 | 0 | 4 | 990324155
| VV |  | 659 |  | 659 | [12 empty] | VV | 2 | 2 | True | 0 | ROZPOCET
| VV |  | Okolo plochy za SO02 | [14 empty] | VV | 2 | 1 | True | 0 | ROZPOCET
| VV |  | 40,958 |  | 40.958 | [12 empty] | VV | 2 | 2 | True | 0 | ROZPOCET
| VV |  | Součet |  | 699.958 | [12 empty] | VV | 2 | 4 | True | 1 | ROZPOCET
17 | R | 500A9031-R | Dopravní značka výstražná (kompletní doávka a montáž včetně kotevního materiálu objímek apod., bez sloupku k ukotvení) | kus | 35 |  | 0 | Vlastní |  | základní |  | 0 | 0 | 0 | 0 | 0 | 4 | K | 2 |  |  |  | ROZPOCET | 0 | 0 | 0 | 0 | 0 | 1 | 0 | 4 | -898647491
| P |  | Poznámka k položce: - standartní pozinkovaný plech + retroreflexní fólie třídy RA1 | [14 empty] | P | 2
| VV |  | P2 - hlavní silnice | [14 empty] | VV | 2 | 1 | True | 0 | ROZPOCET
| VV |  | 14 |  | 14 | [12 empty] | VV | 2 | 2 | True | 0 | ROZPOCET
| VV |  | P4 - dej přednost v jízdě | [14 empty] | VV | 2 | 1 | True | 0 | ROZPOCET
| VV |  | 9 |  | 9 | [12 empty] | VV | 2 | 2 | True | 0 | ROZPOCET
| VV |  | A3 - křižovatka | [14 empty] | VV | 2 | 1 | True | 0 | ROZPOCET
| VV |  | 4 |  | 4 | [12 empty] | VV | 2 | 2 | True | 0 | ROZPOCET
| VV |  | A01 a,b - zatážka | [14 empty] | VV | 2 | 1 | True | 0 | ROZPOCET
| VV |  | 1+1 |  | 2 | [12 empty] | VV | 2 | 2 | True | 0 | ROZPOCET
| VV |  | P3 - konec hlavní silnice | [14 empty] | VV | 2 | 1 | True | 0 | ROZPOCET
| VV |  | 2 |  | 2 | [12 empty] | VV | 2 | 2 | True | 0 | ROZPOCET
| VV |  | A11 - přechod | [14 empty] | VV | 2 | 1 | True | 0 | ROZPOCET
| VV |  | 2 |  | 2 | [12 empty] | VV | 2 | 2 | True | 0 | ROZPOCET
| VV |  | A30 - přejezd | [14 empty] | VV | 2 | 1 | True | 0 | ROZPOCET
| VV |  | 2 |  | 2 | [12 empty] | VV | 2 | 2 | True | 0 | ROZPOCET
| VV |  | Součet |  | 35 | [12 empty] | VV | 2 | 4 | True | 1 | ROZPOCET
18 | R | 500A9032-R | Dopravní značka kruhová (kompletní doávka a montáž, bez sloupku k ukotvení) | kus | 12 |  | 0 | Vlastní |  | základní |  | 0 | 0 | 0 | 0 | 0 | 4 | K | 2 |  |  |  | ROZPOCET | 0 | 0 | 0 | 0 | 0 | 1 | 0 | 4 | -164409298
| P |  | Poznámka k položce: - standartní pozinkovaný plech + retroreflexní fólie třídy RA1 | [14 empty] | P | 2
| VV |  | C1 - kruhový pbjezd | [14 empty] | VV | 2 | 1 | True | 0 | ROZPOCET
| VV |  | 4 |  | 4 | [12 empty] | VV | 2 | 2 | True | 0 | ROZPOCET
| VV |  | B2 - zákaz vjezdu do jednosměrky | [14 empty] | VV | 2 | 1 | True | 0 | ROZPOCET
| VV |  | 1 |  | 1 | [12 empty] | VV | 2 | 2 | True | 0 | ROZPOCET
| VV |  | B24a+b-zákaz odbočení | [14 empty] | VV | 2 | 1 | True | 0 | ROZPOCET
| VV |  | 2+1 |  | 3 | [12 empty] | VV | 2 | 2 | True | 0 | ROZPOCET
| VV |  | B21+b-předjíždění | [14 empty] | VV | 2 | 1 | True | 0 | ROZPOCET
| VV |  | 1+1 |  | 2 | [12 empty] | VV | 2 | 2 | True | 0 | ROZPOCET
| VV |  | B28 - zákaz zastavení | [14 empty] | VV | 2 | 1 | True | 0 | ROZPOCET
| VV |  | 2 |  | 2 | [12 empty] | VV | 2 | 2 | True | 0 | ROZPOCET
| VV |  | Součet |  | 12 | [12 empty] | VV | 2 | 4 | True | 1 | ROZPOCET
19 | R | 500A9033-R | Dopravní značka STOP šestihranná (kompletní doávka a montáž, bez sloupku k ukotvení) | kus | 1 |  | 0 | Vlastní |  | základní |  | 0 | 0 | 0 | 0 | 0 | 4 | K | 2 |  |  |  | ROZPOCET | 0 | 0 | 0 | 0 | 0 | 1 | 0 | 4 | -1966921730
| P |  | Poznámka k položce: - standartní pozinkovaný plech + retroreflexní fólie třídy RA1 | [14 empty] | P | 2
| VV |  | P6 | [14 empty] | VV | 2 | 1 | True | 0 | ROZPOCET
| VV |  | 1 |  | 1 | [12 empty] | VV | 2 | 2 | True | 0 | ROZPOCET
| VV |  | Součet |  | 1 | [12 empty] | VV | 2 | 4 | True | 1 | ROZPOCET
20 | R | 500A9041-R | Dopravní značka ostatní (kompletní doávka a montáž, bez sloupku k ukotvení) | kus | 48 |  | 0 | Vlastní |  | základní |  | 0 | 0 | 0 | 0 | 0 | 4 | K | 2 |  |  |  | ROZPOCET | 0 | 0 | 0 | 0 | 0 | 1 | 0 | 4 | 2024369108
| P |  | Poznámka k položce: - standartní pozinkovaný plech + retroreflexní fólie třídy RA1 | [14 empty] | P | 2
| VV |  | IP6 - přechod pro chodce | [14 empty] | VV | 2 | 1 | True | 0 | ROZPOCET
| VV |  | 8 |  | 8 | [12 empty] | VV | 2 | 2 | True | 0 | ROZPOCET
| VV |  | IP4b - jednosměrka | [14 empty] | VV | 2 | 1 | True | 0 | ROZPOCET
| VV |  | 1 |  | 1 | [12 empty] | VV | 2 | 2 | True | 0 | ROZPOCET
| VV |  | E2b - doplňková značka křižovatky | [14 empty] | VV | 2 | 1 | True | 0 | ROZPOCET
| VV |  | 4+6+5 |  | 15 | [12 empty] | VV | 2 | 2 | True | 0 | ROZPOCET
| VV |  | IP19b - značení pruhů | [14 empty] | VV | 2 | 1 | True | 0 | ROZPOCET
| VV |  | 8 |  | 8 | [12 empty] | VV | 2 | 2 | True | 0 | ROZPOCET
| VV |  | IP11a - parkoviště | [14 empty] | VV | 2 | 1 | True | 0 | ROZPOCET
| VV |  | 2 |  | 2 | [12 empty] | VV | 2 | 2 | True | 0 | ROZPOCET
| VV |  | A31a+b+c- Návěstní deska | [14 empty] | VV | 2 | 1 | True | 0 | ROZPOCET
| VV |  | 2+2+2 |  | 6 | [12 empty] | VV | 2 | 2 | True | 0 | ROZPOCET
| VV |  | E8a+b - Začátek a konec úseku | [14 empty] | VV | 2 | 1 | True | 0 | ROZPOCET
| VV |  | 1+1 |  | 2 | [12 empty] | VV | 2 | 2 | True | 0 | ROZPOCET
| VV |  | E7b - Směrová šipka pro odbočení | [14 empty] | VV | 2 | 1 | True | 0 | ROZPOCET
| VV |  | 4 |  | 4 | [12 empty] | VV | 2 | 2 | True | 0 | ROZPOCET
| VV |  | A32a- výstraha přejezd | [14 empty] | VV | 2 | 1 | True | 0 | ROZPOCET
| VV |  | 2 |  | 2 | [12 empty] | VV | 2 | 2 | True | 0 | ROZPOCET
| VV |  | Součet |  | 48 | [12 empty] | VV | 2 | 4 | True | 1 | ROZPOCET
21 | K | 500-Rx001 | Kompletní D+M sloupků s víčkem a patkou k dopravním značkám včetně základu vyhloubení jamky pro základ | kus | 96 |  | 0 | Vlastní |  | základní |  | 0 | 0 | 0 | 0 | 0 | 4 | K | 2 |  |  |  | ROZPOCET | 0 | 0 | 0 | 0 | 0 | 1 | 0 | 4 | 1744616399
| P |  | Poznámka k položce: Dopravní značení bude dodáno jako kompletní dodávka, včetně sloupků, základových patek a dalších souvisejících pomocných konstrukcí. - sloupek ocelový žárově zinkovaný Ø60mm, dl. 2,5m - Al kotevní patka typová s prefabrikovaným betonovým základem | [14 empty] | P | 2
| VV |  | 35+12+1+48 |  | 96 | [12 empty] | VV | 2 | 2 | True | 0 | ROZPOCET
| VV |  | Součet |  | 96 | [12 empty] | VV | 2 | 4 | True | 1 | ROZPOCET
22 | K | 564710011 | Podklad z kameniva hrubého drceného vel. 8-16 mm tl 50 mm | m2 | 108.6 |  | 0 | CS ÚRS 2021 01 |  | základní |  | 0 | 0 | 0 | 0 | 0 | 4 | K | 2 |  |  |  | ROZPOCET | 0 | 0 | 0 | 0 | 0 | 1 | 0 | 4 | 1024271753
| VV |  | A | [14 empty] | VV | 2 | 1 | True | 0 | ROZPOCET
| VV |  | 108,6 |  | 108.6 | [12 empty] | VV | 2 | 2 | True | 0 | ROZPOCET
| VV |  | Součet |  | 108.6 | [12 empty] | VV | 2 | 4 | True | 1 | ROZPOCET
23 | K | 564750011 | Podklad z kameniva hrubého drceného vel. 8-16 mm tl 150 mm | m2 | 17.21 |  | 0 | CS ÚRS 2021 01 |  | základní |  | 0 | 0 | 0 | 0 | 0 | 4 | K | 2 |  |  |  | ROZPOCET | 0 | 0 | 0 | 0 | 0 | 1 | 0 | 4 | 1583100838
| VV |  | D | [14 empty] | VV | 2 | 1 | True | 0 | ROZPOCET
| VV |  | 2,6+1,62+2,83+1,64+2,12+2,14+2,13+2,13 |  | 17.21 | [12 empty] | VV | 2 | 2 | True | 0 | ROZPOCET
| VV |  | Součet |  | 17.21 | [12 empty] | VV | 2 | 4 | True | 1 | ROZPOCET
24 | K | 564760111 | Podklad z kameniva hrubého drceného vel. 16-32 mm tl 200 mm | m2 | 108.6 |  | 0 | CS ÚRS 2021 01 |  | základní |  | 0 | 0 | 0 | 0 | 0 | 4 | K | 2 |  |  |  | ROZPOCET | 0 | 0 | 0 | 0 | 0 | 1 | 0 | 4 | -699038070
| VV |  | A | [14 empty] | VV | 2 | 1 | True | 0 | ROZPOCET
| VV |  | 108,6 |  | 108.6 | [12 empty] | VV | 2 | 2 | True | 0 | ROZPOCET
| VV |  | Součet |  | 108.6 | [12 empty] | VV | 2 | 4 | True | 1 | ROZPOCET
25 | K | 564761111 | Podklad z kameniva hrubého drceného vel. 32-63 mm tl 200 mm | m2 | 85.691 |  | 0 | CS ÚRS 2021 01 |  | základní |  | 0 | 0 | 0 | 0 | 0 | 4 | K | 2 |  |  |  | ROZPOCET | 0 | 0 | 0 | 0 | 0 | 1 | 0 | 4 | 948585252
| VV |  | Skladba F | [14 empty] | VV | 2 | 1 | True | 0 | ROZPOCET
| VV |  | 14,214*6,265-(2,4*1,4) |  | 85.691 | [12 empty] | VV | 2 | 2 | True | 0 | ROZPOCET
| VV |  | Součet |  | 85.691 | [12 empty] | VV | 2 | 4 | True | 1 | ROZPOCET
26 | K | 564851111 | Podklad ze štěrkodrtě ŠD tl 150 mm | m2 | 685.55 |  | 0 | CS ÚRS 2021 01 |  | základní |  | 0 | 0 | 0 | 0 | 0 | 4 | K | 2 |  |  |  | ROZPOCET | 0 | 0 | 0 | 0 | 0 | 1 | 0 | 4 | -1078895458
| VV |  | štěrkodrť ŠD 0/63 TL. 150 MM Edef=50 MPa | [14 empty] | VV | 2 | 1 | True | 0 | ROZPOCET
| VV |  | C | [14 empty] | VV | 2 | 1 | True | 0 | ROZPOCET
| VV |  | 558,95 |  | 558.95 | [12 empty] | VV | 2 | 2 | True | 0 | ROZPOCET
| VV |  | B | [14 empty] | VV | 2 | 1 | True | 0 | ROZPOCET
| VV |  | 126,6 |  | 126.6 | [12 empty] | VV | 2 | 2 | True | 0 | ROZPOCET
| VV |  | Součet |  | 685.55 | [12 empty] | VV | 2 | 4 | True | 1 | ROZPOCET
27 | K | 564931512-R | Kryt z R-materiálu tl 100 mm | m2 | 85.691 |  | 0 | Vlastní |  | základní |  | 0 | 0 | 0 | 0 | 0 | 4 | K | 2 |  |  |  | ROZPOCET | 0 | 0 | 0 | 0 | 0 | 1 | 0 | 4 | 634490813
| VV |  | Lomová prosívka zavibrovaná do kameniva | [14 empty] | VV | 2 | 1 | True | 0 | ROZPOCET
| VV |  | Skladba F | [14 empty] | VV | 2 | 1 | True | 0 | ROZPOCET
| VV |  | 14,214*6,265-(2,4*1,4) |  | 85.691 | [12 empty] | VV | 2 | 2 | True | 0 | ROZPOCET
| VV |  | Součet |  | 85.691 | [12 empty] | VV | 2 | 4 | True | 1 | ROZPOCET
28 | M | 58337-Rx001 | lomová prosívka | t | 18.852 |  | 0 | Vlastní |  | základní |  | 0 | 1 | 18.852 | 0 | 0 | 8 | M | 2 |  |  |  | ROZPOCET | 0 | 0 | 0 | 0 | 0 | 1 | 0 | 4 | 1602713202
| VV |  | 85,691*0,1*2,2 |  | 18.852 | [12 empty] | VV | 2 | 2 | True | 1 | ROZPOCET
29 | K | 565135101-R01 | Asfaltový beton vrstva podkladní ACP 16+ (obalované kamenivo OKS) tl 50 mm š do 1,5 m | m2 | 685.55 |  | 0 | Vlastní |  | základní |  | 0 | 0 | 0 | 0 | 0 | 4 | K | 2 |  |  |  | ROZPOCET | 0 | 0 | 0 | 0 | 0 | 1 | 0 | 4 | -1503277980
| VV |  | asfaltový beton pro podkladní vrstvu ACP 16+, 40/60 TL. 50 MM | [14 empty] | VV | 2 | 1 | True | 0 | ROZPOCET
| VV |  | C | [14 empty] | VV | 2 | 1 | True | 0 | ROZPOCET
| VV |  | 558,95 |  | 558.95 | [12 empty] | VV | 2 | 2 | True | 0 | ROZPOCET
| VV |  | B | [14 empty] | VV | 2 | 1 | True | 0 | ROZPOCET
| VV |  | 126,6 |  | 126.6 | [12 empty] | VV | 2 | 2 | True | 0 | ROZPOCET
| VV |  | Součet |  | 685.55 | [12 empty] | VV | 2 | 4 | True | 1 | ROZPOCET
30 | K | 573211107 | Postřik živičný spojovací z asfaltu v množství 0,30 kg/m2 | m2 | 685.55 |  | 0 | CS ÚRS 2021 01 |  | základní |  | 0 | 0 | 0 | 0 | 0 | 4 | K | 2 |  |  |  | ROZPOCET | 0 | 0 | 0 | 0 | 0 | 1 | 0 | 4 | -1677401098
| VV |  | spojovací postřik 0,3kg/m2 - asfalt ASS50/70 + asfalt silniční ARR-RF 50A | [14 empty] | VV | 2 | 1 | True | 0 | ROZPOCET
| VV |  | C | [14 empty] | VV | 2 | 1 | True | 0 | ROZPOCET
| VV |  | 558,95 |  | 558.95 | [12 empty] | VV | 2 | 2 | True | 0 | ROZPOCET
| VV |  | B | [14 empty] | VV | 2 | 1 | True | 0 | ROZPOCET
| VV |  | 126,6 |  | 126.6 | [12 empty] | VV | 2 | 2 | True | 0 | ROZPOCET
| VV |  | Součet |  | 685.55 | [12 empty] | VV | 2 | 4 | True | 1 | ROZPOCET
31 | K | 577133111 | Asfaltový beton vrstva obrusná ACO 8 (ABJ) tl 40 mm š do 3 m z nemodifikovaného asfaltu | m2 | 685.55 |  | 0 | CS ÚRS 2021 01 |  | základní |  | 0 | 0 | 0 | 0 | 0 | 4 | K | 2 |  |  |  | ROZPOCET | 0 | 0 | 0 | 0 | 0 | 1 | 0 | 4 | 955109417
| VV |  | asfaltobeton ACO 8 CH 40 mm | [14 empty] | VV | 2 | 1 | True | 0 | ROZPOCET
| VV |  | C | [14 empty] | VV | 2 | 1 | True | 0 | ROZPOCET
| VV |  | 558,95 |  | 558.95 | [12 empty] | VV | 2 | 2 | True | 0 | ROZPOCET
| VV |  | B | [14 empty] | VV | 2 | 1 | True | 0 | ROZPOCET
| VV |  | 126,6 |  | 126.6 | [12 empty] | VV | 2 | 2 | True | 0 | ROZPOCET
| VV |  | Součet |  | 685.55 | [12 empty] | VV | 2 | 4 | True | 1 | ROZPOCET
32 | K | 596211110 | Kladení zámkové dlažby komunikací pro pěší tl 60 mm skupiny A pl do 50 m2 | m2 | 17.21 |  | 0 | CS ÚRS 2021 01 |  | základní |  | 0 | 0.08425 | 1.4499 | 0 | 0 | 4 | K | 2 |  |  |  | ROZPOCET | 0 | 0 | 0 | 0 | 0 | 1 | 0 | 4 | 326621273
| P |  | Poznámka k položce: včteně lože | [14 empty] | P | 2
| VV |  | 2,6+1,62+2,83+1,64+2,12+2,14+2,13+2,13 |  | 17.21 | [12 empty] | VV | 2 | 2 | True | 0 | ROZPOCET
| VV |  | Součet |  | 17.21 | [12 empty] | VV | 2 | 4 | True | 1 | ROZPOCET
33 | M | 59245278 | dlažba zámková tvaru vlny 225x112x60mm barevná | m2 | 4.641 |  | 0 | CS ÚRS 2021 01 |  | základní |  | 0 | 0.123 | 0.57084 | 0 | 0 | 8 | M | 2 |  |  |  | ROZPOCET | 0 | 0 | 0 | 0 | 0 | 1 | 0 | 4 | -1590702518
| VV |  | (0,52+0,55+0,53+0,54+0,82+0,36+0,7+0,4) |  | 4.42 | [12 empty] | VV | 2 | 2 | True | 1 | ROZPOCET
| VV |  | 4,42*1,05 'Přepočtené koeficientem množství |  | 4.641 | [12 empty] | VV | 2 | 2 | False | 1 | ROZPOCET
34 | M | 59245222-R001 | dlažba zámková tvaru pro nevidomé | m2 | 13.419 |  | 0 | CS ÚRS 2021 01 |  | základní |  | 0 | 0.13 | 1.7445 | 0 | 0 | 8 | M | 2 |  |  |  | ROZPOCET | 0 | 0 | 0 | 0 | 0 | 1 | 0 | 4 | 56646847
| VV |  | 17,2-4,42 |  | 12.78 | [12 empty] | VV | 2 | 2 | True | 0 | ROZPOCET
| VV |  | Součet |  | 12.78 | [12 empty] | VV | 2 | 4 | True | 1 | ROZPOCET
| VV |  | 12,78*1,05 'Přepočtené koeficientem množství |  | 13.419 | [12 empty] | VV | 2 | 2 | False | 1 | ROZPOCET
35 | K | 596211115 | Příplatek za kombinaci více než dvou barev u kladení betonových dlažeb pro pěší tl 60 mm skupiny A | m2 | 12.78 |  | 0 | CS ÚRS 2021 01 |  | základní |  | 0 | 0 | 0 | 0 | 0 | 4 | K | 2 |  |  |  | ROZPOCET | 0 | 0 | 0 | 0 | 0 | 1 | 0 | 4 | 1012867354
| P |  | Poznámka k položce: včteně lože | [14 empty] | P | 2
36 | K | 596212212 | Kladení zámkové dlažby pozemních komunikací tl 80 mm skupiny A pl do 300 m2 | m2 | 108.56 |  | 0 | CS ÚRS 2021 01 |  | základní |  | 0 | 0.10362 | 11.249 | 0 | 0 | 4 | K | 2 |  |  |  | ROZPOCET | 0 | 0 | 0 | 0 | 0 | 1 | 0 | 4 | 1791612720
37 | M | 59245275 | dlažba zámková tvaru vlny 225x112x80mm barevná | m2 | 110.731 |  | 0 | CS ÚRS 2021 01 |  | základní |  | 0 | 0.165 | 18.2706 | 0 | 0 | 8 | M | 2 |  |  |  | ROZPOCET | 0 | 0 | 0 | 0 | 0 | 1 | 0 | 4 | 939710598
| VV |  | 108,56*1,02 'Přepočtené koeficientem množství |  | 110.731 | [12 empty] | VV | 2 | 2 | False | 1 | ROZPOCET
38 | K | 5-Rx001 | Vodorovná dopravní značení | kpl | 1 |  | 0 | Vlastní |  | základní |  | 0 | 0 | 0 | 0 | 0 | 4 | K | 2 |  |  |  | ROZPOCET | 0 | 0 | 0 | 0 | 0 | 1 | 0 | 4 | -1519667479
| P |  | Poznámka k položce: - akrylátová barva určená pro VDZ, barva bílá | [14 empty] | P | 2
39 | K | 5-Rx002 | Přejezd železniční | kpl | 1 |  | 0 | Vlastní |  | základní |  | 0 | 0 | 0 | 0 | 0 | 4 | K | 2 |  |  |  | ROZPOCET | 0 | 0 | 0 | 0 | 0 | 1 | 0 | 4 | -890866973
| P |  | Poznámka k položce: - 2 ks ocelové kolejnice dl. 4,0 m osazené na bet.základu
| D | 9 | Ostatní konstrukce a práce, bourání |  |  |  | 0 |  |  |  |  | 0 |  | 24.2889 |  | 0 | 1 | D | 1 |  |  |  | ROZPOCET | [6 empty] | 0
40 | K | 935111211 | Osazení příkopového žlabu do štěrkopísku tl 100 mm z betonových tvárnic š 800 mm | m | 76.8 |  | 0 | CS ÚRS 2021 01 |  | základní |  | 0 | 0.14761 | 11.3364 | 0 | 0 | 4 | K | 2 |  |  |  | ROZPOCET | 0 | 0 | 0 | 0 | 0 | 1 | 0 | 4 | -500015540
41 | M | 59227016-R001 | žlabovka příkopová betonová 155x295,5x665 | m | 84.48 |  | 0 | Vlastní |  | základní |  | 0 | 0.15332 | 12.9525 | 0 | 0 | 8 | M | 2 |  |  |  | ROZPOCET | 0 | 0 | 0 | 0 | 0 | 1 | 0 | 4 | -1257871320
| VV |  | 76,8*1,1 'Přepočtené koeficientem množství |  | 84.48 | [12 empty] | VV | 2 | 2 | False | 1 | ROZPOCET
42 | K | 99999-Rx001 | SSZ - tříbarevná soustava S1-2 ks + tříbarevná soustava S2-2 ks + tříbarevná soustava S3-2 ks + doplňk.směr.šipka S5-2 ks, včetně 4 ks sloupku žár. zink. + Al patky, založení a zemních prací pro založení | kpl | 1 |  | 0 |  |  | základní |  | 0 | 0 | 0 | 0 | 0 | 4 | K | 2 |  |  |  | ROZPOCET | 0 | 0 | 0 | 0 | 0 | 1 | 0 | 4 | 675523457
43 | K | 99999-Rx002 | SSZ - dvoubarevná soustava se signály pro chodce S9-8 ks, včetně 4.ks sloupku žár. zink. + Al patky, založení a zemních prací pro založení | kpl | 1 |  | 0 |  |  | základní |  | 0 | 0 | 0 | 0 | 0 | 4 | K | 2 |  |  |  | ROZPOCET | 0 | 0 | 0 | 0 | 0 | 1 | 0 | 4 | 1668945482
44 | K | 99999-Rx003 | SSZ - dvě červená střídavě přerušovaná světla signálu přejezdového zabezpečovacího zařízení - zmenš pro DDH - 2 ks, včetně 2 ks sloupku žár. zink. + Al patky, založení a zemních prací pro založení | kpl | 1 |  | 0 |  |  | základní |  | 0 | 0 | 0 | 0 | 0 | 4 | K | 2 |  |  |  | ROZPOCET | 0 | 0 | 0 | 0 | 0 | 1 | 0 | 4 | -1040112267
| D | 998 | Přesun hmot |  |  |  | 0 |  |  |  |  | 0 |  | 0 |  | 0 | 1 | D | 1 |  |  |  | ROZPOCET | [6 empty] | 0
45 | K | 998223011 | Přesun hmot pro pozemní komunikace s krytem dlážděným | t | 178.819 |  | 0 | CS ÚRS 2021 01 |  | základní |  | 0 | 0 | 0 | 0 | 0 | 4 | K | 2 |  |  |  | ROZPOCET | 0 | 0 | 0 | 0 | 0 | 1 | 0 | 4 | 1181134626

## SO 02 - Typový objekt soc...
{9daf73f4-3c51-4067-b718-1ac5f00212c8}
2
| KRYCÍ LIST SOUPISU PRACÍ | [7 empty] | v --- níže se nacházejí doplnkové a pomocné údaje k sestavám --- v | [8 empty] | False
Stavba:
Výstavba dětského dopravního hřiště
Objekt:
SO 02 - Typový objekt soc. zázemí
| KSO: |  |  |  |  | CC-CZ:
| Místo: |  | Dačice |  |  | Datum: | Vyplň údaj
| Zadavatel / objednatel: |  |  |  |  | IČO:
|  | Město Dačice |  |  |  | DIČ:
| Účastník řízení / zhotovitel: |  |  |  |  | IČO: | Vyplň údaj
|  | Vyplň údaj |  |  |  | DIČ: | Vyplň údaj
| Projektant: |  |  |  |  | IČO:
|  | Petr Vlášek Ing. Václav Chýle |  |  |  | DIČ:
| Zpracovatel: |  |  |  |  | IČO:
|  | KAVRO |  |  |  | DIČ:
Poznámka:
| Cena bez DPH | [5 empty] | 0
|  |  | Základ daně |  |  | Sazba daně | Výše daně
| DPH | základní | 0 |  |  | 21% | 0
|  | snížená | 0 |  |  | 15% | 0
|  | zákl. přenesená | 0 |  |  | 21% | 0
|  | sníž. přenesená | 0 |  |  | 15% | 0
|  | nulová | 0 |  |  | 0% | 0
| Cena s DPH |  |  | v | CZK |  | 0
| Projektant |  |  | Zpracovatel
| Datum a podpis: |  | Razítko (je-li třeba) | Datum a podpis: |  |  | Razítko (je-li třeba)
| Objednatel |  |  | Účastník řízení / zhotovitel
| Datum a podpis: |  | Razítko (je-li třeba) | Datum a podpis: |  |  | Razítko (je-li třeba)
REKAPITULACE ČLENĚNÍ SOUPISU PRACÍ
Stavba:
Výstavba dětského dopravního hřiště
Objekt:
SO 02 - Typový objekt soc. zázemí
Místo: |  |  | Dačice |  |  | Datum: | Vyplň údaj
Zadavatel / objednatel: |  |  | Město Dačice |  |  | Projektant: | Petr Vlášek Ing. Václav Chýle
Účastník řízení / zhotovitel: |  |  | Vyplň údaj |  |  | Zpracovatel: | KAVRO
Kód dílu - Popis | [6 empty] | Cena celkem [CZK]
Náklady ze soupisu prací | [6 empty] | 0 | [11 empty] | -1
| HSV - Práce a dodávky HSV | [5 empty] | 0
| 1 - Zemní práce | [5 empty] | 0
| 2 - Zakládání | [5 empty] | 0
| 5 - Komunikace pozemní | [5 empty] | 0
| 9 - Ostatní konstrukce a práce, bourání | [5 empty] | 0
| 998 - Přesun hmot | [5 empty] | 0
| PSV - Práce a dodávky PSV | [5 empty] | 0
| 721 - Zdravotechnika - vnitřní kanalizace | [5 empty] | 0
| 722 - Zdravotechnika - vnitřní vodovod | [5 empty] | 0
SOUPIS PRACÍ
Stavba:
Výstavba dětského dopravního hřiště
Objekt:
SO 02 - Typový objekt soc. zázemí
Místo: |  |  | Dačice |  |  | Datum: | Vyplň údaj
Zadavatel / objednatel: |  |  | Město Dačice |  |  | Projektant: | Petr Vlášek Ing. Václav Chýle
Účastník řízení / zhotovitel: |  |  | Vyplň údaj |  |  | Zpracovatel: | KAVRO
PČ | Typ | Kód | Popis | MJ | Množství | J.cena [CZK] | Cena celkem [CZK] | Cenová soustava |  | DPH | J. Nh [h] | Nh celkem [h] | J. hmotnost [t] | Hmotnost celkem [t] | J. suť [t] | Suť Celkem [t]
Náklady soupisu celkem | [6 empty] | 0 |  |  |  |  | 0 |  | 6.8787 |  | 0 |  | D | -1 | [10 empty] | 0
| D | HSV | Práce a dodávky HSV |  |  |  | 0 |  |  |  |  | 0 |  | 4.8068 |  | 0 | 1 | D | 0 |  |  |  | ROZPOCET | [6 empty] | 0
| D | 1 | Zemní práce |  |  |  | 0 |  |  |  |  | 0 |  | 0 |  | 0 | 1 | D | 1 |  |  |  | ROZPOCET | [6 empty] | 0
1 | K | 121151113 | Sejmutí ornice plochy do 500 m2 tl vrstvy do 200 mm strojně | m2 | 3.36 |  | 0 | CS ÚRS 2021 01 |  | základní |  | 0 | 0 | 0 | 0 | 0 | 4 | K | 2 |  |  |  | ROZPOCET | 0 | 0 | 0 | 0 | 0 | 1 | 0 | 4 | 293359806
| VV |  | 2,4*1,4 |  | 3.36 | [12 empty] | VV | 2 | 2 | True | 0 | ROZPOCET
| VV |  | Součet |  | 3.36 | [12 empty] | VV | 2 | 4 | True | 1 | ROZPOCET
2 | K | 122251102 | Odkopávky a prokopávky nezapažené v hornině třídy těžitelnosti I, skupiny 3 objem do 50 m3 strojně | m3 | 1.008 |  | 0 | CS ÚRS 2021 01 |  | základní |  | 0 | 0 | 0 | 0 | 0 | 4 | K | 2 |  |  |  | ROZPOCET | 0 | 0 | 0 | 0 | 0 | 1 | 0 | 4 | -777847424
| VV |  | 2,4*1,4*0,3 |  | 1.008 | [12 empty] | VV | 2 | 2 | True | 0 | ROZPOCET
| VV |  | Součet |  | 1.008 | [12 empty] | VV | 2 | 4 | True | 1 | ROZPOCET
3 | K | 132251101 | Hloubení rýh nezapažených š do 800 mm v hornině třídy těžitelnosti I, skupiny 3 objem do 20 m3 strojně | m3 | 47.432 |  | 0 | CS ÚRS 2021 01 |  | základní |  | 0 | 0 | 0 | 0 | 0 | 4 | K | 2 |  |  |  | ROZPOCET | 0 | 0 | 0 | 0 | 0 | 1 | 0 | 4 | 411468627
| VV |  | (2,4*2+0,8*2)*0,7*0,3*1,1 |  | 1.478 | [12 empty] | VV | 2 | 2 | True | 0 | ROZPOCET
| VV |  | kanalizace vodovod | [14 empty] | VV | 2 | 1 | True | 0 | ROZPOCET
| VV |  | (14+24,295)*0,8*1,5 |  | 45.954 | [12 empty] | VV | 2 | 2 | True | 0 | ROZPOCET
| VV |  | Součet |  | 47.432 | [12 empty] | VV | 2 | 4 | True | 1 | ROZPOCET
4 | K | 162751117 | Vodorovné přemístění do 10000 m výkopku/sypaniny z horniny třídy těžitelnosti I, skupiny 1 až 3 | m3 | 48.944 |  | 0 | CS ÚRS 2021 01 |  | základní |  | 0 | 0 | 0 | 0 | 0 | 4 | K | 2 |  |  |  | ROZPOCET | 0 | 0 | 0 | 0 | 0 | 1 | 0 | 4 | 1746741768
| VV |  | 0,504+1,008+47,432 |  | 48.944 | [12 empty] | VV | 2 | 2 | True | 0 | ROZPOCET
| VV |  | Součet |  | 48.944 | [12 empty] | VV | 2 | 4 | True | 1 | ROZPOCET
5 | K | 162751119 | Příplatek k vodorovnému přemístění výkopku/sypaniny z horniny třídy těžitelnosti I, skupiny 1 až 3 ZKD 1000 m přes 10000 m | m3 | 1370.432 |  | 0 | CS ÚRS 2021 01 |  | základní |  | 0 | 0 | 0 | 0 | 0 | 4 | K | 2 |  |  |  | ROZPOCET | 0 | 0 | 0 | 0 | 0 | 1 | 0 | 4 | -1043877502
| P |  | Poznámka k položce: Odvoz zeminy je uvažován na skládku Jindřichův Hradec vzdálenou 38 km. Nutno prověřit odborným zhotovitelem před podáním cenové nabídky a skutečnost zohlednit v jednotkové ceně. | [14 empty] | P | 2
| VV |  | 48,944*28 |  | 1370.432 | [12 empty] | VV | 2 | 2 | True | 0 | ROZPOCET
| VV |  | Součet |  | 1370.432 | [12 empty] | VV | 2 | 4 | True | 1 | ROZPOCET
6 | K | 167151101 | Nakládání výkopku z hornin třídy těžitelnosti I, skupiny 1 až 3 do 100 m3 | m3 | 48.944 |  | 0 | CS ÚRS 2021 01 |  | základní |  | 0 | 0 | 0 | 0 | 0 | 4 | K | 2 |  |  |  | ROZPOCET | 0 | 0 | 0 | 0 | 0 | 1 | 0 | 4 | -177652665
7 | K | 171201221 | Poplatek za uložení na skládce (skládkovné) zeminy a kamení kód odpadu 17 05 04 | t | 64.055 |  | 0 | CS ÚRS 2021 01 |  | základní |  | 0 | 0 | 0 | 0 | 0 | 4 | K | 2 |  |  |  | ROZPOCET | 0 | 0 | 0 | 0 | 0 | 1 | 0 | 4 | 1375538036
| VV |  | (48,944-13,358)*1,8 |  | 64.055 | [12 empty] | VV | 2 | 2 | True | 1 | ROZPOCET
8 | K | 171251201 | Uložení sypaniny na skládky nebo meziskládky | m3 | 48.944 |  | 0 | CS ÚRS 2021 01 |  | základní |  | 0 | 0 | 0 | 0 | 0 | 4 | K | 2 |  |  |  | ROZPOCET | 0 | 0 | 0 | 0 | 0 | 1 | 0 | 4 | 1170082823
9 | K | 174251101 | Zásyp jam, šachet rýh nebo kolem objektů sypaninou bez zhutnění | m3 | 36.763 |  | 0 | CS ÚRS 2021 01 |  | základní |  | 0 | 0 | 0 | 0 | 0 | 4 | K | 2 |  |  |  | ROZPOCET | 0 | 0 | 0 | 0 | 0 | 1 | 0 | 4 | 622652200
| VV |  | kanalizace vodovod | [14 empty] | VV | 2 | 1 | True | 0 | ROZPOCET
| VV |  | (14+24,295)*0,8*1,5 |  | 45.954 | [12 empty] | VV | 2 | 2 | True | 0 | ROZPOCET
| VV |  | Pískový podsyp | [14 empty] | VV | 2 | 1 | True | 0 | ROZPOCET
| VV |  | kanalizace + voda | [14 empty] | VV | 2 | 1 | True | 0 | ROZPOCET
| VV |  | -(14+24,295)*0,8*0,3 |  | -9.191 | [12 empty] | VV | 2 | 2 | True | 0 | ROZPOCET
| VV |  | Součet |  | 36.763 | [12 empty] | VV | 2 | 4 | True | 1 | ROZPOCET
10 | K | 175111101 | Obsypání potrubí ručně sypaninou bez prohození, uloženou do 3 m | m3 | 9.191 |  | 0 | CS ÚRS 2021 01 |  | základní |  | 0 | 0 | 0 | 0 | 0 | 4 | K | 2 |  |  |  | ROZPOCET | 0 | 0 | 0 | 0 | 0 | 1 | 0 | 4 | -1354205242
| VV |  | Pískový podsyp | [14 empty] | VV | 2 | 1 | True | 0 | ROZPOCET
| VV |  | kanalizace + voda | [14 empty] | VV | 2 | 1 | True | 0 | ROZPOCET
| VV |  | (14+24,295)*0,8*0,3 |  | 9.191 | [12 empty] | VV | 2 | 2 | True | 0 | ROZPOCET
| VV |  | Součet |  | 9.191 | [12 empty] | VV | 2 | 4 | True | 1 | ROZPOCET
11 | M | 58341341 | kamenivo drcené drobné frakce 0/4 | t | 3.277 |  | 0 | CS ÚRS 2021 01 |  | základní |  | 0 | 0 | 0 | 0 | 0 | 8 | M | 2 |  |  |  | ROZPOCET | 0 | 0 | 0 | 0 | 0 | 1 | 0 | 4 | 1917723461
| VV |  | 1,63860614028168*2 'Přepočtené koeficientem množství |  | 3.277 | [12 empty] | VV | 2 | 2 | False | 1 | ROZPOCET
| D | 2 | Zakládání |  |  |  | 0 |  |  |  |  | 0 |  | 4.8068 |  | 0 | 1 | D | 1 |  |  |  | ROZPOCET | [6 empty] | 0
12 | K | 271572211 | Podsyp pod základové konstrukce se zhutněním z netříděného štěrkopísku | m3 | 0.336 |  | 0 | CS ÚRS 2021 02 |  | základní |  | 0 | 1.98 | 0.66528 | 0 | 0 | 4 | K | 2 |  |  |  | ROZPOCET | 0 | 0 | 0 | 0 | 0 | 1 | 0 | 4 | -928980739
| VV |  | PB | [14 empty] | VV | 2 | 1 | True | 0 | ROZPOCET
| VV |  | 1,4*2,4*0,1 |  | 0.336 | [12 empty] | VV | 2 | 2 | True | 0 | ROZPOCET
| VV |  | Součet |  | 0.336 | [12 empty] | VV | 2 | 4 | True | 1 | ROZPOCET
13 | K | 273321411 | Základové desky ze ŽB bez zvýšených nároků na prostředí tř. C 20/25 | m3 | 0.336 |  | 0 | CS ÚRS 2021 02 |  | základní |  | 0 | 2.4533 | 0.82431 | 0 | 0 | 4 | K | 2 |  |  |  | ROZPOCET | 0 | 0 | 0 | 0 | 0 | 1 | 0 | 4 | 2128162187
| VV |  | PB | [14 empty] | VV | 2 | 1 | True | 0 | ROZPOCET
| VV |  | 1,4*2,4*0,1 |  | 0.336 | [12 empty] | VV | 2 | 2 | True | 0 | ROZPOCET
| VV |  | Součet |  | 0.336 | [12 empty] | VV | 2 | 4 | True | 1 | ROZPOCET
14 | K | 273351121 | Zřízení bednění základových desek | m2 | 0.76 |  | 0 | CS ÚRS 2021 01 |  | základní |  | 0 | 0.00247 | 0.0018772 | 0 | 0 | 4 | K | 2 |  |  |  | ROZPOCET | 0 | 0 | 0 | 0 | 0 | 1 | 0 | 4 | 980748926
| VV |  | (1,4*2+2,4*2)*0,1 |  | 0.76 | [12 empty] | VV | 2 | 2 | True | 0 | ROZPOCET
| VV |  | Součet |  | 0.76 | [12 empty] | VV | 2 | 4 | True | 1 | ROZPOCET
15 | K | 273351122 | Odstranění bednění základových desek | m2 | 0.76 |  | 0 | CS ÚRS 2021 01 |  | základní |  | 0 | 0 | 0 | 0 | 0 | 4 | K | 2 |  |  |  | ROZPOCET | 0 | 0 | 0 | 0 | 0 | 1 | 0 | 4 | -1176546861
16 | K | 273362021 | Výztuž základových desek svařovanými sítěmi Kari | t | 0.017 |  | 0 | CS ÚRS 2021 01 |  | základní |  | 0 | 1.0628 | 0.018067 | 0 | 0 | 4 | K | 2 |  |  |  | ROZPOCET | 0 | 0 | 0 | 0 | 0 | 1 | 0 | 4 | 751610299
| VV |  | KARI 6/100/100 | [14 empty] | VV | 2 | 1 | True | 0 | ROZPOCET
| VV |  | 1,4*2,4*4,44*1,15/1000 |  | 0.017 | [12 empty] | VV | 2 | 2 | True | 0 | ROZPOCET
| VV |  | Součet |  | 0.017 | [12 empty] | VV | 2 | 4 | True | 1 | ROZPOCET
17 | K | 274313711 | Základové pásy z betonu tř. C 20/25 | m3 | 1.344 |  | 0 | CS ÚRS 2021 02 |  | základní |  | 0 | 2.4533 | 3.2972 | 0 | 0 | 4 | K | 2 |  |  |  | ROZPOCET | 0 | 0 | 0 | 0 | 0 | 1 | 0 | 4 | -415273297
| VV |  | (2,4*2+0,8*2)*0,7*0,3 |  | 1.344 | [12 empty] | VV | 2 | 2 | True | 0 | ROZPOCET
| VV |  | Součet |  | 1.344 | [12 empty] | VV | 2 | 4 | True | 1 | ROZPOCET
| D | 5 | Komunikace pozemní |  |  |  | 0 |  |  |  |  | 0 |  | 0 |  | 0 | 1 | D | 1 |  |  |  | ROZPOCET | [6 empty] | 0
18 | K | 5-Rx003 | Lavička betonová s dřevěným opěradlem a sedátkem včetně založení | kus | 6 |  | 0 |  |  | základní |  | 0 | 0 | 0 | 0 | 0 | 4 | K | 2 |  |  |  | ROZPOCET | 0 | 0 | 0 | 0 | 0 | 1 | 0 | 4 | -1705005163
19 | K | 5-Rx004 | Odpadkový koš plastový na sloupku včetně založení | kus | 2 |  | 0 |  |  | základní |  | 0 | 0 | 0 | 0 | 0 | 4 | K | 2 |  |  |  | ROZPOCET | 0 | 0 | 0 | 0 | 0 | 1 | 0 | 4 | 965805066
20 | K | 5-Rx005 | Stojan na kole včetně založení | kus | 1 |  | 0 |  |  | základní |  | 0 | 0 | 0 | 0 | 0 | 4 | K | 2 |  |  |  | ROZPOCET | 0 | 0 | 0 | 0 | 0 | 1 | 0 | 4 | 161799475
| D | 9 | Ostatní konstrukce a práce, bourání |  |  |  | 0 |  |  |  |  | 0 |  | 0 |  | 0 | 1 | D | 1 |  |  |  | ROZPOCET | [6 empty] | 0
21 | K | 9-Rx1009 | D+M typový objekt sociálního zázemí | kpl | 1 |  | 0 | Vlastní |  | základní |  | 0 | 0 | 0 | 0 | 0 | 4 | K | 2 |  |  |  | ROZPOCET | 0 | 0 | 0 | 0 | 0 | 1 | 0 | 4 | 330530843
| P |  | Poznámka k položce: Vnější rozměry: 2400 x 1400 x 2540 mm Vnitřní výška: 2200 mm Izolace: minerální vata 60 / 45PU / 160 mm Rám: ocelová svařovaná konstrukce Opláštění: lakovaný Zn plech 0,60 mm Střecha: falcovaný Zn plech 0,63 mm parozábrana, izolace Stěna: lakovaný pozinkovaný ocelový plech 0,50 mm barva: bílá, izolace Podlaha: DTD 20 mm, hliníkový rýhovaný plech izolace Vybavení: vchodové dveře 875 x 2125 mm WC, pisoar, umyvadla, baterie větrací mřížky, zrcadla vnitřní příčky napojení voda / odpad Elektroinstalace: standard / ČSN - 400V / 32A / 5-pol CEE zásuvky zapuštěné v rámu Barevné provedení: RAL7035 / sv.šedá | [14 empty] | P | 2
| D | 998 | Přesun hmot |  |  |  | 0 |  |  |  |  | 0 |  | 0 |  | 0 | 1 | D | 1 |  |  |  | ROZPOCET | [6 empty] | 0
22 | K | 998011001 | Přesun hmot pro budovy zděné v do 6 m | t | 6.661 |  | 0 | CS ÚRS 2021 01 |  | základní |  | 0 | 0 | 0 | 0 | 0 | 4 | K | 2 |  |  |  | ROZPOCET | 0 | 0 | 0 | 0 | 0 | 1 | 0 | 4 | 1961683763
| D | PSV | Práce a dodávky PSV |  |  |  | 0 |  |  |  |  | 0 |  | 2.072 |  | 0 | 2 | D | 0 |  |  |  | ROZPOCET | [6 empty] | 0
| D | 721 | Zdravotechnika - vnitřní kanalizace |  |  |  | 0 |  |  |  |  | 0 |  | 0.17248 |  | 0 | 2 | D | 1 |  |  |  | ROZPOCET | [6 empty] | 0
23 | K | 721173403 | Potrubí kanalizační z PVC SN 4 svodné DN 160 | m | 14 |  | 0 | CS ÚRS 2021 02 |  | základní |  | 0 | 0.01232 | 0.17248 | 0 | 0 | 16 | K | 2 |  |  |  | ROZPOCET | 0 | 0 | 0 | 0 | 0 | 1 | 0 | 16 | -961502729
| VV |  | 13+1,0 |  | 14 | [12 empty] | VV | 2 | 2 | True | 1 | ROZPOCET
24 | K | 721290112 | Zkouška těsnosti potrubí kanalizace vodou do DN 200 | m | 14 |  | 0 | CS ÚRS 2021 01 |  | základní |  | 0 | 0 | 0 | 0 | 0 | 16 | K | 2 |  |  |  | ROZPOCET | 0 | 0 | 0 | 0 | 0 | 1 | 0 | 16 | 1832879203
25 | K | 721-Rx001 | Osatní práce, přípomoce, drobný materiál, navrtávky apod. | kpl | 1 |  | 0 | Vlastní |  | základní |  | 0 | 0 | 0 | 0 | 0 | 16 | K | 2 |  |  |  | ROZPOCET | 0 | 0 | 0 | 0 | 0 | 1 | 0 | 16 | -1292467320
26 | K | 998721201 | Přesun hmot procentní pro vnitřní kanalizace v objektech v do 6 m | % |  |  | 0 | CS ÚRS 2021 01 |  | základní |  | 0 | 0 | 0 | 0 | 0 | 16 | K | 2 |  |  |  | ROZPOCET | 0 | 0 | 0 | 0 | 0 | 1 | 0 | 16 | -756453345
| D | 722 | Zdravotechnika - vnitřní vodovod |  |  |  | 0 |  |  |  |  | 0 |  | 1.8995 |  | 0 | 2 | D | 1 |  |  |  | ROZPOCET | [6 empty] | 0
27 | K | 722174023 | Potrubí vodovodní plastové PPR svar polyfúze PN 20 D 25x4,2 mm | m | 24.295 |  | 0 | CS ÚRS 2021 01 |  | základní |  | 0 | 0.00126 | 0.030612 | 0 | 0 | 16 | K | 2 |  |  |  | ROZPOCET | 0 | 0 | 0 | 0 | 0 | 1 | 0 | 16 | 555982613
| VV |  | Přípojka | [14 empty] | VV | 2 | 1 | True | 0 | ROZPOCET
| VV |  | 21,02+2,73+0,545 |  | 24.295 | [12 empty] | VV | 2 | 2 | True | 0 | ROZPOCET
| VV |  | Součet |  | 24.295 | [12 empty] | VV | 2 | 4 | True | 1 | ROZPOCET
28 | K | 722181242 | Ochrana vodovodního potrubí přilepenými termoizolačními trubicemi z PE tl do 20 mm DN do 45 mm | m | 24.295 |  | 0 | CS ÚRS 2021 01 |  | základní |  | 0 | 0.00016 | 0.0038872 | 0 | 0 | 16 | K | 2 |  |  |  | ROZPOCET | 0 | 0 | 0 | 0 | 0 | 1 | 0 | 16 | 1726565629
29 | K | 893811152 | Osazení vodoměrné šachty kruhové z PP samonosné pro běžné zatížení D do 1,0 m hl přes 1,2 do 1,5 m | kus | 1 |  | 0 | CS ÚRS 2021 02 |  | základní |  | 0 | 0.3217 | 0.3217 | 0 | 0 | 4 | K | 2 |  |  |  | ROZPOCET | 0 | 0 | 0 | 0 | 0 | 1 | 0 | 4 | -423187185
30 | K | 893811252 | Osazení vodoměrné šachty kruhové z PP obetonované pro statické zatížení D do 1,0 m hl přes 1,2 do 1,5 m | kus | 1 |  | 0 | CS ÚRS 2021 02 |  | základní |  | 0 | 1.4878 | 1.4878 | 0 | 0 | 4 | K | 2 |  |  |  | ROZPOCET | 0 | 0 | 0 | 0 | 0 | 1 | 0 | 4 | 1350370671
31 | M | 56230562 | šachta vodoměrná kruhová k obetonování včetně výztuhy 1,0/1,5 m | kus | 1 |  | 0 | CS ÚRS 2021 02 |  | základní |  | 0 | 0.045 | 0.045 | 0 | 0 | 8 | M | 2 |  |  |  | ROZPOCET | 0 | 0 | 0 | 0 | 0 | 1 | 0 | 4 | 1662001385
32 | K | 722-Rx10001 | D+M vodoměrná sestvava (kulový kohout, filtr, vodoměr, kulový kohout, vypouštěcí ventil, zpětná klapka) | kpl | 1 |  | 0 | Vlastní |  | základní |  | 0 | 0 | 0 | 0 | 0 | 16 | K | 2 |  |  |  | ROZPOCET | 0 | 0 | 0 | 0 | 0 | 1 | 0 | 16 | -983758227
33 | K | 722224154-R | Kulový kohout zahradní připojení na hadici | kus | 1 |  | 0 | Vlastní |  | základní |  | 0 | 0.0005 | 0.0005 | 0 | 0 | 16 | K | 2 |  |  |  | ROZPOCET | 0 | 0 | 0 | 0 | 0 | 1 | 0 | 16 | 2095039003
34 | K | 722290215 | Zkouška těsnosti vodovodního potrubí hrdlového nebo přírubového do DN 100 | m | 24.295 |  | 0 | CS ÚRS 2021 01 |  | základní |  | 0 | 0.0004 | 0.009718 | 0 | 0 | 16 | K | 2 |  |  |  | ROZPOCET | 0 | 0 | 0 | 0 | 0 | 1 | 0 | 16 | 1840993033
35 | K | 722290234 | Proplach a dezinfekce vodovodního potrubí do DN 80 | m | 24.295 |  | 0 | CS ÚRS 2021 01 |  | základní |  | 0 | 1e-05 | 0.00024295 | 0 | 0 | 16 | K | 2 |  |  |  | ROZPOCET | 0 | 0 | 0 | 0 | 0 | 1 | 0 | 16 | 1350744675
36 | K | 722-Rx002 | Osatní práce, přípomoce, drobný materiál, navrtávky apod. | kpl | 1 |  | 0 | Vlastní |  | základní |  | 0 | 0 | 0 | 0 | 0 | 16 | K | 2 |  |  |  | ROZPOCET | 0 | 0 | 0 | 0 | 0 | 1 | 0 | 16 | 163456085
37 | K | 998722201 | Přesun hmot procentní pro vnitřní vodovod v objektech v do 6 m | % |  |  | 0 | CS ÚRS 2021 01 |  | základní |  | 0 | 0 | 0 | 0 | 0 | 16 | K | 2 |  |  |  | ROZPOCET | 0 | 0 | 0 | 0 | 0 | 1 | 0 | 16 | -423156410

## SO 03 - Likvidace dešťový...
{8d306152-6e0b-4d96-b583-b9f7c3e411e1}
2
| KRYCÍ LIST SOUPISU PRACÍ | [7 empty] | v --- níže se nacházejí doplnkové a pomocné údaje k sestavám --- v | [8 empty] | False
Stavba:
Výstavba dětského dopravního hřiště
Objekt:
SO 03 - Likvidace dešťových vod
| KSO: |  |  |  |  | CC-CZ:
| Místo: |  | Dačice |  |  | Datum: | Vyplň údaj
| Zadavatel / objednatel: |  |  |  |  | IČO:
|  | Město Dačice |  |  |  | DIČ:
| Účastník řízení / zhotovitel: |  |  |  |  | IČO: | Vyplň údaj
|  | Vyplň údaj |  |  |  | DIČ: | Vyplň údaj
| Projektant: |  |  |  |  | IČO:
|  | Petr Vlášek Ing. Václav Chýle |  |  |  | DIČ:
| Zpracovatel: |  |  |  |  | IČO:
|  | KAVRO |  |  |  | DIČ:
Poznámka:
| Cena bez DPH | [5 empty] | 0
|  |  | Základ daně |  |  | Sazba daně | Výše daně
| DPH | základní | 0 |  |  | 21% | 0
|  | snížená | 0 |  |  | 15% | 0
|  | zákl. přenesená | 0 |  |  | 21% | 0
|  | sníž. přenesená | 0 |  |  | 15% | 0
|  | nulová | 0 |  |  | 0% | 0
| Cena s DPH |  |  | v | CZK |  | 0
| Projektant |  |  | Zpracovatel
| Datum a podpis: |  | Razítko (je-li třeba) | Datum a podpis: |  |  | Razítko (je-li třeba)
| Objednatel |  |  | Účastník řízení / zhotovitel
| Datum a podpis: |  | Razítko (je-li třeba) | Datum a podpis: |  |  | Razítko (je-li třeba)
REKAPITULACE ČLENĚNÍ SOUPISU PRACÍ
Stavba:
Výstavba dětského dopravního hřiště
Objekt:
SO 03 - Likvidace dešťových vod
Místo: |  |  | Dačice |  |  | Datum: | Vyplň údaj
Zadavatel / objednatel: |  |  | Město Dačice |  |  | Projektant: | Petr Vlášek Ing. Václav Chýle
Účastník řízení / zhotovitel: |  |  | Vyplň údaj |  |  | Zpracovatel: | KAVRO
Kód dílu - Popis | [6 empty] | Cena celkem [CZK]
Náklady ze soupisu prací | [6 empty] | 0 | [11 empty] | -1
| HSV - Práce a dodávky HSV | [5 empty] | 0
| 1 - Zemní práce | [5 empty] | 0
| 2 - Zakládání | [5 empty] | 0
| 8 - Trubní vedení | [5 empty] | 0
| 998 - Přesun hmot | [5 empty] | 0
SOUPIS PRACÍ
Stavba:
Výstavba dětského dopravního hřiště
Objekt:
SO 03 - Likvidace dešťových vod
Místo: |  |  | Dačice |  |  | Datum: | Vyplň údaj
Zadavatel / objednatel: |  |  | Město Dačice |  |  | Projektant: | Petr Vlášek Ing. Václav Chýle
Účastník řízení / zhotovitel: |  |  | Vyplň údaj |  |  | Zpracovatel: | KAVRO
PČ | Typ | Kód | Popis | MJ | Množství | J.cena [CZK] | Cena celkem [CZK] | Cenová soustava |  | DPH | J. Nh [h] | Nh celkem [h] | J. hmotnost [t] | Hmotnost celkem [t] | J. suť [t] | Suť Celkem [t]
Náklady soupisu celkem | [6 empty] | 0 |  |  |  |  | 0 |  | 2.0364 |  | 0 |  | D | -1 | [10 empty] | 0
| D | HSV | Práce a dodávky HSV |  |  |  | 0 |  |  |  |  | 0 |  | 2.0364 |  | 0 | 1 | D | 0 |  |  |  | ROZPOCET | [6 empty] | 0
| D | 1 | Zemní práce |  |  |  | 0 |  |  |  |  | 0 |  | 1.042 |  | 0 | 1 | D | 1 |  |  |  | ROZPOCET | [6 empty] | 0
1 | K | 131251203 | Hloubení jam zapažených v hornině třídy těžitelnosti I, skupiny 3 objem do 100 m3 strojně | m3 | 103.5 |  | 0 | CS ÚRS 2021 01 |  | základní |  | 0 | 0 | 0 | 0 | 0 | 4 | K | 2 |  |  |  | ROZPOCET | 0 | 0 | 0 | 0 | 0 | 1 | 0 | 4 | 1380853962
| VV |  | Vsak | [14 empty] | VV | 2 | 1 | True | 0 | ROZPOCET
| VV |  | 5*5*3*1,2 |  | 90 | [12 empty] | VV | 2 | 2 | True | 0 | ROZPOCET
| VV |  | Šachty | [14 empty] | VV | 2 | 1 | True | 0 | ROZPOCET
| VV |  | 1,5*1,5*2,5+1,5*1,5*3,5 |  | 13.5 | [12 empty] | VV | 2 | 2 | True | 0 | ROZPOCET
| VV |  | Součet |  | 103.5 | [12 empty] | VV | 2 | 4 | True | 1 | ROZPOCET
2 | K | 132254104 | Hloubení rýh zapažených š do 800 mm v hornině třídy těžitelnosti I, skupiny 3 objem přes 100 m3 strojně | m3 | 470.569 |  | 0 | CS ÚRS 2021 01 |  | základní |  | 0 | 0 | 0 | 0 | 0 | 4 | K | 2 |  |  |  | ROZPOCET | 0 | 0 | 0 | 0 | 0 | 1 | 0 | 4 | 2132165327
| VV |  | Větev A | [14 empty] | VV | 2 | 1 | True | 0 | ROZPOCET
| VV |  | 28,51*0,8*2,7 |  | 61.582 | [12 empty] | VV | 2 | 2 | True | 0 | ROZPOCET
| VV |  | 10,88*0,8*2,1 |  | 18.278 | [12 empty] | VV | 2 | 2 | True | 0 | ROZPOCET
| VV |  | 4,18*0,8*1,4 |  | 4.682 | [12 empty] | VV | 2 | 2 | True | 0 | ROZPOCET
| VV |  | Mezisoučet |  | 84.542 | [12 empty] | VV | 2 | 3 | True | 0 | ROZPOCET
| VV |  | Větev B | [14 empty] | VV | 2 | 1 | True | 0 | ROZPOCET
| VV |  | 33,46*0,8*1,7 |  | 45.506 | [12 empty] | VV | 2 | 2 | True | 0 | ROZPOCET
| VV |  | 0,28*0,8*0,78 |  | 0.175 | [12 empty] | VV | 2 | 2 | True | 0 | ROZPOCET
| VV |  | 6,05*0,8*1,2 |  | 5.808 | [12 empty] | VV | 2 | 2 | True | 0 | ROZPOCET
| VV |  | Mezisoučet |  | 51.489 | [12 empty] | VV | 2 | 3 | True | 0 | ROZPOCET
| VV |  | Větev C | [14 empty] | VV | 2 | 1 | True | 0 | ROZPOCET
| VV |  | 5,54*0,8*1,2 |  | 5.318 | [12 empty] | VV | 2 | 2 | True | 0 | ROZPOCET
| VV |  | Mezisoučet |  | 5.318 | [12 empty] | VV | 2 | 3 | True | 0 | ROZPOCET
| VV |  | Drenáž | [14 empty] | VV | 2 | 1 | True | 0 | ROZPOCET
| VV |  | (32,5+45,3+11,75+9,2+13,3+1,6+4,0+10,5+0,7+11,7+5,9+26)*1,5*0,8 |  | 206.94 | [12 empty] | VV | 2 | 2 | True | 0 | ROZPOCET
| VV |  | (6,9+14,8+28,4+39+4,0*2+1,2+3,1+0,5)*1,5*0,8 |  | 122.28 | [12 empty] | VV | 2 | 2 | True | 0 | ROZPOCET
| VV |  | Mezisoučet |  | 329.22 | [12 empty] | VV | 2 | 3 | True | 0 | ROZPOCET
| VV |  | Součet |  | 470.569 | [12 empty] | VV | 2 | 4 | True | 1 | ROZPOCET
3 | K | 151101102 | Zřízení příložného pažení a rozepření stěn rýh hl do 4 m | m2 | 1176.421 |  | 0 | CS ÚRS 2021 01 |  | základní |  | 0 | 0.00085 | 0.99996 | 0 | 0 | 4 | K | 2 |  |  |  | ROZPOCET | 0 | 0 | 0 | 0 | 0 | 1 | 0 | 4 | 738868800
| VV |  | Větev A | [14 empty] | VV | 2 | 1 | True | 0 | ROZPOCET
| VV |  | 28,51*2,7*2 |  | 153.954 | [12 empty] | VV | 2 | 2 | True | 0 | ROZPOCET
| VV |  | 10,88*2,1*2 |  | 45.696 | [12 empty] | VV | 2 | 2 | True | 0 | ROZPOCET
| VV |  | 4,18*1,4*2 |  | 11.704 | [12 empty] | VV | 2 | 2 | True | 0 | ROZPOCET
| VV |  | Mezisoučet |  | 211.354 | [12 empty] | VV | 2 | 3 | True | 0 | ROZPOCET
| VV |  | Větev B | [14 empty] | VV | 2 | 1 | True | 0 | ROZPOCET
| VV |  | 33,46*1,7*2 |  | 113.764 | [12 empty] | VV | 2 | 2 | True | 0 | ROZPOCET
| VV |  | 0,28*0,78*2 |  | 0.437 | [12 empty] | VV | 2 | 2 | True | 0 | ROZPOCET
| VV |  | 6,05*1,2*2 |  | 14.52 | [12 empty] | VV | 2 | 2 | True | 0 | ROZPOCET
| VV |  | Mezisoučet |  | 128.721 | [12 empty] | VV | 2 | 3 | True | 0 | ROZPOCET
| VV |  | Větev C | [14 empty] | VV | 2 | 1 | True | 0 | ROZPOCET
| VV |  | 5,54*1,2*2 |  | 13.296 | [12 empty] | VV | 2 | 2 | True | 0 | ROZPOCET
| VV |  | Mezisoučet |  | 13.296 | [12 empty] | VV | 2 | 3 | True | 0 | ROZPOCET
| VV |  | Drenáž | [14 empty] | VV | 2 | 1 | True | 0 | ROZPOCET
| VV |  | (32,5+45,3+11,75+9,2+13,3+1,6+4,0+10,5+0,7+11,7+5,9+26)*1,5*2 |  | 517.35 | [12 empty] | VV | 2 | 2 | True | 0 | ROZPOCET
| VV |  | (6,9+14,8+28,4+39+4,0*2+1,2+3,1+0,5)*1,5*2 |  | 305.7 | [12 empty] | VV | 2 | 2 | True | 0 | ROZPOCET
| VV |  | Mezisoučet |  | 823.05 | [12 empty] | VV | 2 | 3 | True | 0 | ROZPOCET
| VV |  | Součet |  | 1176.421 | [12 empty] | VV | 2 | 4 | True | 1 | ROZPOCET
4 | K | 151101112 | Odstranění příložného pažení a rozepření stěn rýh hl do 4 m | m2 | 1176.421 |  | 0 | CS ÚRS 2021 01 |  | základní |  | 0 | 0 | 0 | 0 | 0 | 4 | K | 2 |  |  |  | ROZPOCET | 0 | 0 | 0 | 0 | 0 | 1 | 0 | 4 | -710378630
5 | K | 151101201 | Zřízení příložného pažení stěn výkopu hl do 4 m | m2 | 60 |  | 0 | CS ÚRS 2021 01 |  | základní |  | 0 | 0.0007 | 0.042 | 0 | 0 | 4 | K | 2 |  |  |  | ROZPOCET | 0 | 0 | 0 | 0 | 0 | 1 | 0 | 4 | 238681509
| VV |  | 5,0*4*3,0 |  | 60 | [12 empty] | VV | 2 | 2 | True | 0 | ROZPOCET
| VV |  | Součet |  | 60 | [12 empty] | VV | 2 | 4 | True | 1 | ROZPOCET
6 | K | 151101211 | Odstranění příložného pažení stěn hl do 4 m | m2 | 60 |  | 0 | CS ÚRS 2021 01 |  | základní |  | 0 | 0 | 0 | 0 | 0 | 4 | K | 2 |  |  |  | ROZPOCET | 0 | 0 | 0 | 0 | 0 | 1 | 0 | 4 | -733734967
7 | K | 162751117 | Vodorovné přemístění do 10000 m výkopku/sypaniny z horniny třídy těžitelnosti I, skupiny 1 až 3 | m3 | 164.099 |  | 0 | CS ÚRS 2021 01 |  | základní |  | 0 | 0 | 0 | 0 | 0 | 4 | K | 2 |  |  |  | ROZPOCET | 0 | 0 | 0 | 0 | 0 | 1 | 0 | 4 | -1770245435
| VV |  | 50+114,099 |  | 164.099 | [12 empty] | VV | 2 | 2 | True | 0 | ROZPOCET
| VV |  | Součet |  | 164.099 | [12 empty] | VV | 2 | 4 | True | 1 | ROZPOCET
8 | K | 162751119 | Příplatek k vodorovnému přemístění výkopku/sypaniny z horniny třídy těžitelnosti I, skupiny 1 až 3 ZKD 1000 m přes 10000 m | m3 | 4594.772 |  | 0 | CS ÚRS 2021 01 |  | základní |  | 0 | 0 | 0 | 0 | 0 | 4 | K | 2 |  |  |  | ROZPOCET | 0 | 0 | 0 | 0 | 0 | 1 | 0 | 4 | 2066300163
| P |  | Poznámka k položce: Odvoz zeminy je uvažován na skládku Jindřichův Hradec vzdálenou 38 km. Nutno prověřit odborným zhotovitelem před podáním cenové nabídky a skutečnost zohlednit v jednotkové ceně. | [14 empty] | P | 2
| VV |  | 164,099*28 |  | 4594.772 | [12 empty] | VV | 2 | 2 | True | 0 | ROZPOCET
| VV |  | Součet |  | 4594.772 | [12 empty] | VV | 2 | 4 | True | 1 | ROZPOCET
9 | K | 167151101 | Nakládání výkopku z hornin třídy těžitelnosti I, skupiny 1 až 3 do 100 m3 | m3 | 164.099 |  | 0 | CS ÚRS 2021 01 |  | základní |  | 0 | 0 | 0 | 0 | 0 | 4 | K | 2 |  |  |  | ROZPOCET | 0 | 0 | 0 | 0 | 0 | 1 | 0 | 4 | -2044641279
10 | K | 171201221 | Poplatek za uložení na skládce (skládkovné) zeminy a kamení kód odpadu 17 05 04 | t | 295.378 |  | 0 | CS ÚRS 2021 01 |  | základní |  | 0 | 0 | 0 | 0 | 0 | 4 | K | 2 |  |  |  | ROZPOCET | 0 | 0 | 0 | 0 | 0 | 1 | 0 | 4 | 379772341
| VV |  | 164,099*1,8 |  | 295.378 | [12 empty] | VV | 2 | 2 | True | 1 | ROZPOCET
11 | K | 171251201 | Uložení sypaniny na skládky nebo meziskládky | m3 | 164.099 |  | 0 | CS ÚRS 2021 01 |  | základní |  | 0 | 0 | 0 | 0 | 0 | 4 | K | 2 |  |  |  | ROZPOCET | 0 | 0 | 0 | 0 | 0 | 1 | 0 | 4 | -1763254234
12 | K | 174251101 | Zásyp jam, šachet rýh nebo kolem objektů sypaninou bez zhutnění | m3 | 459.97 |  | 0 | CS ÚRS 2021 01 |  | základní |  | 0 | 0 | 0 | 0 | 0 | 4 | K | 2 |  |  |  | ROZPOCET | 0 | 0 | 0 | 0 | 0 | 1 | 0 | 4 | -1033548299
| VV |  | Vsak 32/63 | [14 empty] | VV | 2 | 1 | True | 0 | ROZPOCET
| VV |  | 5,0*2,0*5,0 |  | 50 | [12 empty] | VV | 2 | 2 | True | 0 | ROZPOCET
| VV |  | Zbývající zásypy | [14 empty] | VV | 2 | 1 | True | 0 | ROZPOCET
| VV |  | 103,5+470,569-164,099 |  | 409.97 | [12 empty] | VV | 2 | 2 | True | 0 | ROZPOCET
| VV |  | Součet |  | 459.97 | [12 empty] | VV | 2 | 4 | True | 1 | ROZPOCET
13 | M | 58343959 | kamenivo drcené hrubé frakce 32/63 | t | 90 |  | 0 | CS ÚRS 2021 01 |  | základní |  | 0 | 0 | 0 | 0 | 0 | 8 | M | 2 |  |  |  | ROZPOCET | 0 | 0 | 0 | 0 | 0 | 1 | 0 | 4 | 1714836650
| VV |  | 50,000*1,8 |  | 90 | [12 empty] | VV | 2 | 2 | True | 1 | ROZPOCET
14 | K | 175111101 | Obsypání potrubí ručně sypaninou bez prohození, uloženou do 3 m | m3 | 114.099 |  | 0 | CS ÚRS 2021 01 |  | základní |  | 0 | 0 | 0 | 0 | 0 | 4 | K | 2 |  |  |  | ROZPOCET | 0 | 0 | 0 | 0 | 0 | 1 | 0 | 4 | 1401824996
| VV |  | Pískový podsyp | [14 empty] | VV | 2 | 1 | True | 0 | ROZPOCET
| VV |  | drenážní potrubí | [14 empty] | VV | 2 | 1 | True | 0 | ROZPOCET
| VV |  | (172,45+101,9)*0,07*0,8 |  | 15.364 | [12 empty] | VV | 2 | 2 | True | 0 | ROZPOCET
| VV |  | kanalizace | [14 empty] | VV | 2 | 1 | True | 0 | ROZPOCET
| VV |  | (0,28+49,23+39,39)*0,07*0,8 |  | 4.978 | [12 empty] | VV | 2 | 2 | True | 0 | ROZPOCET
| VV |  | Mezisoučet |  | 20.342 | [12 empty] | VV | 2 | 3 | True | 0 | ROZPOCET
| VV |  | Štěrkodrť 8/16 | [14 empty] | VV | 2 | 1 | True | 0 | ROZPOCET
| VV |  | drenážní potrubí | [14 empty] | VV | 2 | 1 | True | 0 | ROZPOCET
| VV |  | (172,45+101,9)*0,35*0,8 |  | 76.818 | [12 empty] | VV | 2 | 2 | True | 0 | ROZPOCET
| VV |  | kanalizace pod komunikací | [14 empty] | VV | 2 | 1 | True | 0 | ROZPOCET
| VV |  | (11,49+7,3+6,4+3,0+3,3+3,8)*0,6*0,8 |  | 16.939 | [12 empty] | VV | 2 | 2 | True | 0 | ROZPOCET
| VV |  | Mezisoučet |  | 93.757 | [12 empty] | VV | 2 | 3 | True | 0 | ROZPOCET
| VV |  | Součet |  | 114.099 | [12 empty] | VV | 2 | 4 | True | 1 | ROZPOCET
15 | M | 58341341 | kamenivo drcené drobné frakce 0/4 | t | 40.684 |  | 0 | CS ÚRS 2021 01 |  | základní |  | 0 | 0 | 0 | 0 | 0 | 8 | M | 2 |  |  |  | ROZPOCET | 0 | 0 | 0 | 0 | 0 | 1 | 0 | 4 | 534780968
| VV |  | Pískový podsyp | [14 empty] | VV | 2 | 1 | True | 0 | ROZPOCET
| VV |  | drenážní potrubí | [14 empty] | VV | 2 | 1 | True | 0 | ROZPOCET
| VV |  | (172,45+101,9)*0,07*0,8 |  | 15.364 | [12 empty] | VV | 2 | 2 | True | 0 | ROZPOCET
| VV |  | kanalizace | [14 empty] | VV | 2 | 1 | True | 0 | ROZPOCET
| VV |  | (0,28+49,23+39,39)*0,07*0,8 |  | 4.978 | [12 empty] | VV | 2 | 2 | True | 0 | ROZPOCET
| VV |  | Součet |  | 20.342 | [12 empty] | VV | 2 | 4 | True | 1 | ROZPOCET
| VV |  | 20,342*2 'Přepočtené koeficientem množství |  | 40.684 | [12 empty] | VV | 2 | 2 | False | 1 | ROZPOCET
16 | M | 58343872 | kamenivo drcené hrubé frakce 8/16 | t | 187.514 |  | 0 | CS ÚRS 2021 01 |  | základní |  | 0 | 0 | 0 | 0 | 0 | 8 | M | 2 |  |  |  | ROZPOCET | 0 | 0 | 0 | 0 | 0 | 1 | 0 | 4 | -100786107
| VV |  | Štěrkodrť 8/16 | [14 empty] | VV | 2 | 1 | True | 0 | ROZPOCET
| VV |  | drenážní potrubí | [14 empty] | VV | 2 | 1 | True | 0 | ROZPOCET
| VV |  | (172,45+101,9)*0,35*0,8 |  | 76.818 | [12 empty] | VV | 2 | 2 | True | 0 | ROZPOCET
| VV |  | kanalizace pod komunikací | [14 empty] | VV | 2 | 1 | True | 0 | ROZPOCET
| VV |  | (11,49+7,3+6,4+3,0+3,3+3,8)*0,6*0,8 |  | 16.939 | [12 empty] | VV | 2 | 2 | True | 0 | ROZPOCET
| VV |  | Součet |  | 93.757 | [12 empty] | VV | 2 | 4 | True | 1 | ROZPOCET
| VV |  | 93,757*2 'Přepočtené koeficientem množství |  | 187.514 | [12 empty] | VV | 2 | 2 | False | 1 | ROZPOCET
| D | 2 | Zakládání |  |  |  | 0 |  |  |  |  | 0 |  | 0.71714 |  | 0 | 1 | D | 1 |  |  |  | ROZPOCET | [6 empty] | 0
17 | K | 211971121 | Zřízení opláštění žeber nebo trativodů geotextilií v rýze nebo zářezu sklonu přes 1:2 š do 2,5 m | m2 | 102.144 |  | 0 | CS ÚRS 2021 01 |  | základní |  | 0 | 0.00031 | 0.031665 | 0 | 0 | 4 | K | 2 |  |  |  | ROZPOCET | 0 | 0 | 0 | 0 | 0 | 1 | 0 | 4 | 963902049
| VV |  | Trativody | [14 empty] | VV | 2 | 1 | True | 0 | ROZPOCET
| VV |  | (32,5+45,3+11,75+9,2+13,3+1,6+4,0+10,5+0,7+11,7+5,9+26)*3,14*0,1 |  | 54.149 | [12 empty] | VV | 2 | 2 | True | 0 | ROZPOCET
| VV |  | (6,9+14,8+28,4+39+4,0*2+1,2+3,1+0,5)*3,14*0,15 |  | 47.995 | [12 empty] | VV | 2 | 2 | True | 0 | ROZPOCET
| VV |  | Součet |  | 102.144 | [12 empty] | VV | 2 | 4 | True | 1 | ROZPOCET
18 | M | 69311081 | geotextilie netkaná separační, ochranná, filtrační, drenážní PES 300g/m2 | m2 | 122.573 |  | 0 | CS ÚRS 2021 01 |  | základní |  | 0 | 0.0003 | 0.036772 | 0 | 0 | 8 | M | 2 |  |  |  | ROZPOCET | 0 | 0 | 0 | 0 | 0 | 1 | 0 | 4 | 1328853815
| VV |  | 102,144*1,2 'Přepočtené koeficientem množství |  | 122.573 | [12 empty] | VV | 2 | 2 | False | 1 | ROZPOCET
19 | K | 211971122-R | Zřízení opláštění vsaků geotextilií v rýze nebo zářezu přes 1:2 š přes 2,5 m | m2 | 721.005 |  | 0 | Vlastní |  | základní |  | 0 | 0.00027 | 0.19467 | 0 | 0 | 4 | K | 2 |  |  |  | ROZPOCET | 0 | 0 | 0 | 0 | 0 | 1 | 0 | 4 | -752141308
| VV |  | Vsak | [14 empty] | VV | 2 | 1 | True | 0 | ROZPOCET
| VV |  | 5*2*4+5*5*2 |  | 90 | [12 empty] | VV | 2 | 2 | True | 0 | ROZPOCET
| VV |  | Rýha drenáže | [14 empty] | VV | 2 | 1 | True | 0 | ROZPOCET
| VV |  | (172,45+101,9)*(0,8*2+0,35*2) |  | 631.005 | [12 empty] | VV | 2 | 2 | True | 0 | ROZPOCET
| VV |  | Součet |  | 721.005 | [12 empty] | VV | 2 | 4 | True | 1 | ROZPOCET
20 | M | 69311081 | geotextilie netkaná separační, ochranná, filtrační, drenážní PES 300g/m2 | m2 | 865.206 |  | 0 | CS ÚRS 2021 01 |  | základní |  | 0 | 0.0003 | 0.25956 | 0 | 0 | 8 | M | 2 |  |  |  | ROZPOCET | 0 | 0 | 0 | 0 | 0 | 1 | 0 | 4 | -1790567772
| VV |  | 721,005*1,2 'Přepočtené koeficientem množství |  | 865.206 | [12 empty] | VV | 2 | 2 | False | 1 | ROZPOCET
21 | K | 212755214 | Trativody z drenážních trubek plastových flexibilních D 100 mm bez lože | m | 172.45 |  | 0 | CS ÚRS 2021 01 |  | základní |  | 0 | 0.00049 | 0.0845 | 0 | 0 | 4 | K | 2 |  |  |  | ROZPOCET | 0 | 0 | 0 | 0 | 0 | 1 | 0 | 4 | 71314000
| VV |  | 32,5+45,3+11,75+9,2+13,3+1,6+4,0+10,5+0,7+11,7+5,9+26 |  | 172.45 | [12 empty] | VV | 2 | 2 | True | 0 | ROZPOCET
| VV |  | Součet |  | 172.45 | [12 empty] | VV | 2 | 4 | True | 1 | ROZPOCET
22 | K | 212755216 | Trativody z drenážních trubek plastových flexibilních D 150 mm bez lože | m | 94.8 |  | 0 | CS ÚRS 2021 01 |  | základní |  | 0 | 0.00116 | 0.10997 | 0 | 0 | 4 | K | 2 |  |  |  | ROZPOCET | 0 | 0 | 0 | 0 | 0 | 1 | 0 | 4 | 1312011919
| VV |  | 6,9+14,8+28,4+39+4,0*2+1,2+3,1+0,5 |  | 101.9 | [12 empty] | VV | 2 | 2 | True | 0 | ROZPOCET
| VV |  | Změna SO02 | [14 empty] | VV | 2 | 1 | True | 0 | ROZPOCET
| VV |  | -7,1 |  | -7.1 | [12 empty] | VV | 2 | 2 | True | 0 | ROZPOCET
| VV |  | Součet |  | 94.8 | [12 empty] | VV | 2 | 4 | True | 1 | ROZPOCET
| D | 8 | Trubní vedení |  |  |  | 0 |  |  |  |  | 0 |  | 0.2773 |  | 0 | 1 | D | 1 |  |  |  | ROZPOCET | [6 empty] | 0
23 | R | 800A2302 | Kanalizační revizní šachta skružená z prefa dílců hloubky do 3 m (kompletní dodávka a montáž včetně poklopu a podbetonování) | kus | 2 |  | 0 | ÚRS RYRO 2021 01 |  | základní |  | 0 | 0 | 0 | 0 | 0 | 4 | K | 2 |  |  |  | ROZPOCET | 0 | 0 | 0 | 0 | 0 | 1 | 0 | 4 | -963995910
24 | K | 871265231 | Kanalizační potrubí z tvrdého PVC jednovrstvé tuhost třídy SN10 DN 100 | m | 0.28 |  | 0 | CS ÚRS 2021 01 |  | základní |  | 0 | 0.00144 | 0.0004032 | 0 | 0 | 4 | K | 2 |  |  |  | ROZPOCET | 0 | 0 | 0 | 0 | 0 | 1 | 0 | 4 | -1479666100
25 | K | 871315231 | Kanalizační potrubí z tvrdého PVC jednovrstvé tuhost třídy SN10 DN 150 | m | 49.23 |  | 0 | CS ÚRS 2021 01 |  | základní |  | 0 | 0.00248 | 0.12209 | 0 | 0 | 4 | K | 2 |  |  |  | ROZPOCET | 0 | 0 | 0 | 0 | 0 | 1 | 0 | 4 | 664726123
| VV |  | 5,54+6,05+33,46+4,18 |  | 49.23 | [12 empty] | VV | 2 | 2 | True | 1 | ROZPOCET
26 | K | 871355231 | Kanalizační potrubí z tvrdého PVC jednovrstvé tuhost třídy SN10 DN 200 | m | 39.39 |  | 0 | CS ÚRS 2021 01 |  | základní |  | 0 | 0.00393 | 0.1548 | 0 | 0 | 4 | K | 2 |  |  |  | ROZPOCET | 0 | 0 | 0 | 0 | 0 | 1 | 0 | 4 | 477608374
| VV |  | 28,51+10,88 |  | 39.39 | [12 empty] | VV | 2 | 2 | True | 1 | ROZPOCET
27 | K | 8-Rx001 | D+M Dvorní vpusť se sběrným košem a krycí mříží (podrbná popis viz PD) | kus | 3 |  | 0 | Vlastní |  | základní |  | 0 | 0 | 0 | 0 | 0 | 4 | K | 2 |  |  |  | ROZPOCET | 0 | 0 | 0 | 0 | 0 | 1 | 0 | 4 | -431882596
| D | 998 | Přesun hmot |  |  |  | 0 |  |  |  |  | 0 |  | 0 |  | 0 | 1 | D | 1 |  |  |  | ROZPOCET | [6 empty] | 0
28 | K | 998276101 | Přesun hmot pro trubní vedení z trub z plastických hmot otevřený výkop | t | 2.036 |  | 0 | CS ÚRS 2021 01 |  | základní |  | 0 | 0 | 0 | 0 | 0 | 4 | K | 2 |  |  |  | ROZPOCET | 0 | 0 | 0 | 0 | 0 | 1 | 0 | 4 | -255981728

## SO 04 - Oplocení hřiště
{651d7bef-866b-4c62-a6fe-5db2f90cdc90}
2
| KRYCÍ LIST SOUPISU PRACÍ | [7 empty] | v --- níže se nacházejí doplnkové a pomocné údaje k sestavám --- v | [8 empty] | False
Stavba:
Výstavba dětského dopravního hřiště
Objekt:
SO 04 - Oplocení hřiště
| KSO: |  |  |  |  | CC-CZ:
| Místo: |  | Dačice |  |  | Datum: | Vyplň údaj
| Zadavatel / objednatel: |  |  |  |  | IČO:
|  | Město Dačice |  |  |  | DIČ:
| Účastník řízení / zhotovitel: |  |  |  |  | IČO: | Vyplň údaj
|  | Vyplň údaj |  |  |  | DIČ: | Vyplň údaj
| Projektant: |  |  |  |  | IČO:
|  | Petr Vlášek Ing. Václav Chýle |  |  |  | DIČ:
| Zpracovatel: |  |  |  |  | IČO:
|  | KAVRO |  |  |  | DIČ:
Poznámka:
| Cena bez DPH | [5 empty] | 0
|  |  | Základ daně |  |  | Sazba daně | Výše daně
| DPH | základní | 0 |  |  | 21% | 0
|  | snížená | 0 |  |  | 15% | 0
|  | zákl. přenesená | 0 |  |  | 21% | 0
|  | sníž. přenesená | 0 |  |  | 15% | 0
|  | nulová | 0 |  |  | 0% | 0
| Cena s DPH |  |  | v | CZK |  | 0
| Projektant |  |  | Zpracovatel
| Datum a podpis: |  | Razítko (je-li třeba) | Datum a podpis: |  |  | Razítko (je-li třeba)
| Objednatel |  |  | Účastník řízení / zhotovitel
| Datum a podpis: |  | Razítko (je-li třeba) | Datum a podpis: |  |  | Razítko (je-li třeba)
REKAPITULACE ČLENĚNÍ SOUPISU PRACÍ
Stavba:
Výstavba dětského dopravního hřiště
Objekt:
SO 04 - Oplocení hřiště
Místo: |  |  | Dačice |  |  | Datum: | Vyplň údaj
Zadavatel / objednatel: |  |  | Město Dačice |  |  | Projektant: | Petr Vlášek Ing. Václav Chýle
Účastník řízení / zhotovitel: |  |  | Vyplň údaj |  |  | Zpracovatel: | KAVRO
Kód dílu - Popis | [6 empty] | Cena celkem [CZK]
Náklady ze soupisu prací | [6 empty] | 0 | [11 empty] | -1
| HSV - Práce a dodávky HSV | [5 empty] | 0
| 1 - Zemní práce | [5 empty] | 0
| 3 - Svislé a kompletní konstrukce | [5 empty] | 0
| 998 - Přesun hmot | [5 empty] | 0
SOUPIS PRACÍ
Stavba:
Výstavba dětského dopravního hřiště
Objekt:
SO 04 - Oplocení hřiště
Místo: |  |  | Dačice |  |  | Datum: | Vyplň údaj
Zadavatel / objednatel: |  |  | Město Dačice |  |  | Projektant: | Petr Vlášek Ing. Václav Chýle
Účastník řízení / zhotovitel: |  |  | Vyplň údaj |  |  | Zpracovatel: | KAVRO
PČ | Typ | Kód | Popis | MJ | Množství | J.cena [CZK] | Cena celkem [CZK] | Cenová soustava |  | DPH | J. Nh [h] | Nh celkem [h] | J. hmotnost [t] | Hmotnost celkem [t] | J. suť [t] | Suť Celkem [t]
Náklady soupisu celkem | [6 empty] | 0 |  |  |  |  | 0 |  | 28.8489 |  | 0 |  | D | -1 | [10 empty] | 0
| D | HSV | Práce a dodávky HSV |  |  |  | 0 |  |  |  |  | 0 |  | 28.8489 |  | 0 | 1 | D | 0 |  |  |  | ROZPOCET | [6 empty] | 0
| D | 1 | Zemní práce |  |  |  | 0 |  |  |  |  | 0 |  | 0 |  | 0 | 1 | D | 1 |  |  |  | ROZPOCET | [6 empty] | 0
1 | K | 133251101 | Hloubení šachet nezapažených v hornině třídy těžitelnosti I, skupiny 3 objem do 20 m3 | m3 | 16.425 |  | 0 | CS ÚRS 2021 01 |  | základní |  | 0 | 0 | 0 | 0 | 0 | 4 | K | 2 |  |  |  | ROZPOCET | 0 | 0 | 0 | 0 | 0 | 1 | 0 | 4 | -594903012
| VV |  | 38*0,9*0,5*0,5 |  | 8.55 | [12 empty] | VV | 2 | 2 | True | 0 | ROZPOCET
| VV |  | 35*0,9*0,5*0,5 |  | 7.875 | [12 empty] | VV | 2 | 2 | True | 0 | ROZPOCET
| VV |  | Součet |  | 16.425 | [12 empty] | VV | 2 | 4 | True | 1 | ROZPOCET
2 | K | 162751117 | Vodorovné přemístění do 10000 m výkopku/sypaniny z horniny třídy těžitelnosti I, skupiny 1 až 3 | m3 | 16.425 |  | 0 | CS ÚRS 2021 01 |  | základní |  | 0 | 0 | 0 | 0 | 0 | 4 | K | 2 |  |  |  | ROZPOCET | 0 | 0 | 0 | 0 | 0 | 1 | 0 | 4 | 515130613
3 | K | 162751119 | Příplatek k vodorovnému přemístění výkopku/sypaniny z horniny třídy těžitelnosti I, skupiny 1 až 3 ZKD 1000 m přes 10000 m | m3 | 459.9 |  | 0 | CS ÚRS 2021 01 |  | základní |  | 0 | 0 | 0 | 0 | 0 | 4 | K | 2 |  |  |  | ROZPOCET | 0 | 0 | 0 | 0 | 0 | 1 | 0 | 4 | 163613851
| P |  | Poznámka k položce: Odvoz zeminy je uvažován na skládku Jindřichův Hradec vzdálenou 38 km. Nutno prověřit odborným zhotovitelem před podáním cenové nabídky a skutečnost zohlednit v jednotkové ceně. | [14 empty] | P | 2
| VV |  | 16,425*28 |  | 459.9 | [12 empty] | VV | 2 | 2 | True | 0 | ROZPOCET
| VV |  | Součet |  | 459.9 | [12 empty] | VV | 2 | 4 | True | 1 | ROZPOCET
4 | K | 167151101 | Nakládání výkopku z hornin třídy těžitelnosti I, skupiny 1 až 3 do 100 m3 | m3 | 16.425 |  | 0 | CS ÚRS 2021 01 |  | základní |  | 0 | 0 | 0 | 0 | 0 | 4 | K | 2 |  |  |  | ROZPOCET | 0 | 0 | 0 | 0 | 0 | 1 | 0 | 4 | -68219581
5 | K | 171201221 | Poplatek za uložení na skládce (skládkovné) zeminy a kamení kód odpadu 17 05 04 | t | 29.565 |  | 0 | CS ÚRS 2021 01 |  | základní |  | 0 | 0 | 0 | 0 | 0 | 4 | K | 2 |  |  |  | ROZPOCET | 0 | 0 | 0 | 0 | 0 | 1 | 0 | 4 | 1286825724
| VV |  | 16,425*1,8 |  | 29.565 | [12 empty] | VV | 2 | 2 | True | 1 | ROZPOCET
6 | K | 171251201 | Uložení sypaniny na skládky nebo meziskládky | m3 | 16.425 |  | 0 | CS ÚRS 2021 01 |  | základní |  | 0 | 0 | 0 | 0 | 0 | 4 | K | 2 |  |  |  | ROZPOCET | 0 | 0 | 0 | 0 | 0 | 1 | 0 | 4 | 364690479
| D | 3 | Svislé a kompletní konstrukce |  |  |  | 0 |  |  |  |  | 0 |  | 28.8489 |  | 0 | 1 | D | 1 |  |  |  | ROZPOCET | [6 empty] | 0
7 | K | 338121127 | Osazování sloupků a vzpěr ŽB plotových zabetonováním patky o objemu do 0,30 m3 | kus | 38 |  | 0 | CS ÚRS 2021 01 |  | základní |  | 0 | 0.7287 | 27.6906 | 0 | 0 | 4 | K | 2 |  |  |  | ROZPOCET | 0 | 0 | 0 | 0 | 0 | 1 | 0 | 4 | 1367573845
8 | M | 59231006 | sloupek betonový plotový pro skládané plné ploty šedý 130x130x3320mm | kus | 38 |  | 0 | CS ÚRS 2021 01 |  | základní |  | 0 | 0 | 0 | 0 | 0 | 8 | M | 2 |  |  |  | ROZPOCET | 0 | 0 | 0 | 0 | 0 | 1 | 0 | 4 | -1301371193
9 | K | 348121121-R001 | Osazování ŽB desek plotových na MC 500x40x2000 mm | kus | 165 |  | 0 | Vlastní |  | základní |  | 0 | 0.00702 | 1.1583 | 0 | 0 | 4 | K | 2 |  |  |  | ROZPOCET | 0 | 0 | 0 | 0 | 0 | 1 | 0 | 4 | -1973453315
| VV |  | 5*29+4*5 |  | 165 | [12 empty] | VV | 2 | 2 | True | 1 | ROZPOCET
10 | M | 3-Rmx001 | ŽB deska plotová 500x40x2000 mm, oboustranná úprava štípaný kámen | kus | 165 |  | 0 | Vlastní |  | základní |  | 0 | 0 | 0 | 0 | 0 | 8 | M | 2 |  |  |  | ROZPOCET | 0 | 0 | 0 | 0 | 0 | 1 | 0 | 4 | 1915583237
11 | R | 348A1501 | Plotové podkopové prefabrikované betonové desky | m | 60.46 |  | 0 | ÚRS RYRO 2021 01 |  | základní |  | 0 | 0 | 0 | 0 | 0 | 4 | K | 2 |  |  |  | ROZPOCET | 0 | 0 | 0 | 0 | 0 | 1 | 0 | 4 | 1305904907
| VV |  | 26,96+18,1+16,4-1,0 |  | 60.46 | [12 empty] | VV | 2 | 2 | True | 0 | ROZPOCET
| VV |  | Součet |  | 60.46 | [12 empty] | VV | 2 | 4 | True | 1 | ROZPOCET
12 | R | 348A2003 | D+M Sloupky a vzpěry ocelové v 2,5 m pro osazení drátěné výplně se zabetonováním | kus | 35 |  | 0 | ÚRS RYRO 2021 01 |  | základní |  | 0 | 0 | 0 | 0 | 0 | 4 | K | 2 |  |  |  | ROZPOCET | 0 | 0 | 0 | 0 | 0 | 1 | 0 | 4 | 1078106195
| VV |  | Sloupky | [14 empty] | VV | 2 | 1 | True | 0 | ROZPOCET
| VV |  | 26 |  | 26 | [12 empty] | VV | 2 | 2 | True | 0 | ROZPOCET
| VV |  | Vzpěry | [14 empty] | VV | 2 | 1 | True | 0 | ROZPOCET
| VV |  | 9 |  | 9 | [12 empty] | VV | 2 | 2 | True | 0 | ROZPOCET
| VV |  | Součet |  | 35 | [12 empty] | VV | 2 | 4 | True | 1 | ROZPOCET
13 | R | 348A3001 | D+M Výplň oplocení z drátěného pletiva | m2 | 125.16 |  | 0 | ÚRS RYRO 2021 01 |  | základní |  | 0 | 0 | 0 | 0 | 0 | 4 | K | 2 |  |  |  | ROZPOCET | 0 | 0 | 0 | 0 | 0 | 1 | 0 | 4 | -861701009
| VV |  | (26,96+18,1+16,42+1,1)*2,0 |  | 125.16 | [12 empty] | VV | 2 | 2 | True | 0 | ROZPOCET
| VV |  | Součet |  | 125.16 | [12 empty] | VV | 2 | 4 | True | 1 | ROZPOCET
14 | R | 348A4001 | Vrátka k oplocení kovová | kus | 2 |  | 0 | ÚRS RYRO 2021 01 |  | základní |  | 0 | 0 | 0 | 0 | 0 | 4 | K | 2 |  |  |  | ROZPOCET | 0 | 0 | 0 | 0 | 0 | 1 | 0 | 4 | -1418299967
15 | K | 3-Rx001 | D+M ŽB práh ve vrátkách | kus | 2 |  | 0 | Vlastní |  | základní |  | 0 | 0 | 0 | 0 | 0 | 4 | K | 2 |  |  |  | ROZPOCET | 0 | 0 | 0 | 0 | 0 | 1 | 0 | 4 | 1048216423
| D | 998 | Přesun hmot |  |  |  | 0 |  |  |  |  | 0 |  | 0 |  | 0 | 1 | D | 1 |  |  |  | ROZPOCET | [6 empty] | 0
16 | K | 998232110 | Přesun hmot pro oplocení v do 3 m | t | 28.849 |  | 0 | CS ÚRS 2021 01 |  | základní |  | 0 | 0 | 0 | 0 | 0 | 4 | K | 2 |  |  |  | ROZPOCET | 0 | 0 | 0 | 0 | 0 | 1 | 0 | 4 | -1452895548

## SO 07 - Přístupový chodní...
{67e9fa63-31ff-4e92-87ad-0eacf1d533e9}
2
| KRYCÍ LIST SOUPISU PRACÍ | [7 empty] | v --- níže se nacházejí doplnkové a pomocné údaje k sestavám --- v | [8 empty] | False
Stavba:
Výstavba dětského dopravního hřiště
Objekt:
SO 07 - Přístupový chodník z ulice Antonína Dvořáka
| KSO: |  |  |  |  | CC-CZ:
| Místo: |  | Dačice |  |  | Datum: | Vyplň údaj
| Zadavatel / objednatel: |  |  |  |  | IČO:
|  | Město Dačice |  |  |  | DIČ:
| Účastník řízení / zhotovitel: |  |  |  |  | IČO: | Vyplň údaj
|  | Vyplň údaj |  |  |  | DIČ: | Vyplň údaj
| Projektant: |  |  |  |  | IČO:
|  | Petr Vlášek Ing. Václav Chýle |  |  |  | DIČ:
| Zpracovatel: |  |  |  |  | IČO:
|  | KAVRO |  |  |  | DIČ:
Poznámka:
| Cena bez DPH | [5 empty] | 0
|  |  | Základ daně |  |  | Sazba daně | Výše daně
| DPH | základní | 0 |  |  | 21% | 0
|  | snížená | 0 |  |  | 15% | 0
|  | zákl. přenesená | 0 |  |  | 21% | 0
|  | sníž. přenesená | 0 |  |  | 15% | 0
|  | nulová | 0 |  |  | 0% | 0
| Cena s DPH |  |  | v | CZK |  | 0
| Projektant |  |  | Zpracovatel
| Datum a podpis: |  | Razítko (je-li třeba) | Datum a podpis: |  |  | Razítko (je-li třeba)
| Objednatel |  |  | Účastník řízení / zhotovitel
| Datum a podpis: |  | Razítko (je-li třeba) | Datum a podpis: |  |  | Razítko (je-li třeba)
REKAPITULACE ČLENĚNÍ SOUPISU PRACÍ
Stavba:
Výstavba dětského dopravního hřiště
Objekt:
SO 07 - Přístupový chodník z ulice Antonína Dvořáka
Místo: |  |  | Dačice |  |  | Datum: | Vyplň údaj
Zadavatel / objednatel: |  |  | Město Dačice |  |  | Projektant: | Petr Vlášek Ing. Václav Chýle
Účastník řízení / zhotovitel: |  |  | Vyplň údaj |  |  | Zpracovatel: | KAVRO
Kód dílu - Popis | [6 empty] | Cena celkem [CZK]
Náklady ze soupisu prací | [6 empty] | 0 | [11 empty] | -1
| HSV - Práce a dodávky HSV | [5 empty] | 0
| 1 - Zemní práce | [5 empty] | 0
| 5 - Komunikace pozemní | [5 empty] | 0
| 9 - Ostatní konstrukce a práce, bourání | [5 empty] | 0
| 998 - Přesun hmot | [5 empty] | 0
SOUPIS PRACÍ
Stavba:
Výstavba dětského dopravního hřiště
Objekt:
SO 07 - Přístupový chodník z ulice Antonína Dvořáka
Místo: |  |  | Dačice |  |  | Datum: | Vyplň údaj
Zadavatel / objednatel: |  |  | Město Dačice |  |  | Projektant: | Petr Vlášek Ing. Václav Chýle
Účastník řízení / zhotovitel: |  |  | Vyplň údaj |  |  | Zpracovatel: | KAVRO
PČ | Typ | Kód | Popis | MJ | Množství | J.cena [CZK] | Cena celkem [CZK] | Cenová soustava |  | DPH | J. Nh [h] | Nh celkem [h] | J. hmotnost [t] | Hmotnost celkem [t] | J. suť [t] | Suť Celkem [t]
Náklady soupisu celkem | [6 empty] | 0 |  |  |  |  | 0 |  | 32.2298 |  | 0 |  | D | -1 | [10 empty] | 0
| D | HSV | Práce a dodávky HSV |  |  |  | 0 |  |  |  |  | 0 |  | 32.2298 |  | 0 | 1 | D | 0 |  |  |  | ROZPOCET | [6 empty] | 0
| D | 1 | Zemní práce |  |  |  | 0 |  |  |  |  | 0 |  | 0 |  | 0 | 1 | D | 1 |  |  |  | ROZPOCET | [6 empty] | 0
1 | K | 121151113 | Sejmutí ornice plochy do 500 m2 tl vrstvy do 200 mm strojně | m2 | 160 |  | 0 | CS ÚRS 2021 01 |  | základní |  | 0 | 0 | 0 | 0 | 0 | 4 | K | 2 |  |  |  | ROZPOCET | 0 | 0 | 0 | 0 | 0 | 1 | 0 | 4 | -1896764205
2 | K | 122251104 | Odkopávky a prokopávky nezapažené v hornině třídy těžitelnosti I, skupiny 3 objem do 500 m3 strojně | m3 | 111.524 |  | 0 | CS ÚRS 2021 01 |  | základní |  | 0 | 0 | 0 | 0 | 0 | 4 | K | 2 |  |  |  | ROZPOCET | 0 | 0 | 0 | 0 | 0 | 1 | 0 | 4 | -1176510680
| VV |  | 75,1*2,7*0,55 |  | 111.524 | [12 empty] | VV | 2 | 2 | True | 1 | ROZPOCET
3 | K | 162751117 | Vodorovné přemístění do 10000 m výkopku/sypaniny z horniny třídy těžitelnosti I, skupiny 1 až 3 | m3 | 88.994 |  | 0 | CS ÚRS 2021 01 |  | základní |  | 0 | 0 | 0 | 0 | 0 | 4 | K | 2 |  |  |  | ROZPOCET | 0 | 0 | 0 | 0 | 0 | 1 | 0 | 4 | 733225323
| VV |  | 111,524-22,53 |  | 88.994 | [12 empty] | VV | 2 | 2 | True | 0 | ROZPOCET
| VV |  | Součet |  | 88.994 | [12 empty] | VV | 2 | 4 | True | 1 | ROZPOCET
4 | K | 162751119 | Příplatek k vodorovnému přemístění výkopku/sypaniny z horniny třídy těžitelnosti I, skupiny 1 až 3 ZKD 1000 m přes 10000 m | m3 | 2491.832 |  | 0 | CS ÚRS 2021 01 |  | základní |  | 0 | 0 | 0 | 0 | 0 | 4 | K | 2 |  |  |  | ROZPOCET | 0 | 0 | 0 | 0 | 0 | 1 | 0 | 4 | 1151979309
| P |  | Poznámka k položce: Odvoz zeminy je uvažován na skládku Jindřichův Hradec vzdálenou 38 km. Nutno prověřit odborným zhotovitelem před podáním cenové nabídky a skutečnost zohlednit v jednotkové ceně. | [14 empty] | P | 2
| VV |  | 88,994*28 |  | 2491.832 | [12 empty] | VV | 2 | 2 | True | 0 | ROZPOCET
| VV |  | Součet |  | 2491.832 | [12 empty] | VV | 2 | 4 | True | 1 | ROZPOCET
5 | K | 167151101 | Nakládání výkopku z hornin třídy těžitelnosti I, skupiny 1 až 3 do 100 m3 | m3 | 88.994 |  | 0 | CS ÚRS 2021 01 |  | základní |  | 0 | 0 | 0 | 0 | 0 | 4 | K | 2 |  |  |  | ROZPOCET | 0 | 0 | 0 | 0 | 0 | 1 | 0 | 4 | 695430806
6 | K | 171201221 | Poplatek za uložení na skládce (skládkovné) zeminy a kamení kód odpadu 17 05 04 | t | 160.189 |  | 0 | CS ÚRS 2021 01 |  | základní |  | 0 | 0 | 0 | 0 | 0 | 4 | K | 2 |  |  |  | ROZPOCET | 0 | 0 | 0 | 0 | 0 | 1 | 0 | 4 | -1793047818
| VV |  | 88,994*1,8 |  | 160.189 | [12 empty] | VV | 2 | 2 | True | 1 | ROZPOCET
7 | K | 171251201 | Uložení sypaniny na skládky nebo meziskládky | m3 | 88.994 |  | 0 | CS ÚRS 2021 01 |  | základní |  | 0 | 0 | 0 | 0 | 0 | 4 | K | 2 |  |  |  | ROZPOCET | 0 | 0 | 0 | 0 | 0 | 1 | 0 | 4 | -127838069
8 | K | 174151101 | Zásyp jam, šachet rýh nebo kolem objektů sypaninou se zhutněním | m3 | 22.53 |  | 0 | CS ÚRS 2021 01 |  | základní |  | 0 | 0 | 0 | 0 | 0 | 4 | K | 2 |  |  |  | ROZPOCET | 0 | 0 | 0 | 0 | 0 | 1 | 0 | 4 | 803859311
| VV |  | 75,1*0,3 |  | 22.53 | [12 empty] | VV | 2 | 2 | True | 0 | ROZPOCET
| VV |  | Součet |  | 22.53 | [12 empty] | VV | 2 | 4 | True | 1 | ROZPOCET
| D | 5 | Komunikace pozemní |  |  |  | 0 |  |  |  |  | 0 |  | 32.229 |  | 0 | 1 | D | 1 |  |  |  | ROZPOCET | [6 empty] | 0
9 | R | 500A4011 | Obrubník chodníkový betonový prefabrikovaný do lože z betonu s boční opěrou | m | 158.8 |  | 0 | ÚRS RYRO 2021 01 |  | základní |  | 0 | 0 | 0 | 0 | 0 | 4 | K | 2 |  |  |  | ROZPOCET | 0 | 0 | 0 | 0 | 0 | 1 | 0 | 4 | -1676434943
| VV |  | 158,8 |  | 158.8 | [12 empty] | VV | 2 | 2 | True | 0 | ROZPOCET
| VV |  | Součet |  | 158.8 | [12 empty] | VV | 2 | 4 | True | 1 | ROZPOCET
10 | K | 564231111 | Podklad nebo podsyp ze štěrkopísku ŠP tl 100 mm | m2 | 157.71 |  | 0 | CS ÚRS 2021 01 |  | základní |  | 0 | 0 | 0 | 0 | 0 | 4 | K | 2 |  |  |  | ROZPOCET | 0 | 0 | 0 | 0 | 0 | 1 | 0 | 4 | -2057205297
| VV |  | 75,1*2,1 |  | 157.71 | [12 empty] | VV | 2 | 2 | True | 0 | ROZPOCET
| VV |  | Součet |  | 157.71 | [12 empty] | VV | 2 | 4 | True | 1 | ROZPOCET
11 | K | 564730011 | Podklad z kameniva hrubého drceného vel. 8-16 mm tl 100 mm | m2 | 108.895 |  | 0 | CS ÚRS 2021 01 |  | základní |  | 0 | 0 | 0 | 0 | 0 | 4 | K | 2 |  |  |  | ROZPOCET | 0 | 0 | 0 | 0 | 0 | 1 | 0 | 4 | -348270392
| VV |  | 75,1*1,45 |  | 108.895 | [12 empty] | VV | 2 | 2 | True | 0 | ROZPOCET
| VV |  | Součet |  | 108.895 | [12 empty] | VV | 2 | 4 | True | 1 | ROZPOCET
12 | K | 564730111 | Podklad z kameniva hrubého drceného vel. 16-32 mm tl 100 mm | m2 | 101.385 |  | 0 | CS ÚRS 2021 01 |  | základní |  | 0 | 0 | 0 | 0 | 0 | 4 | K | 2 |  |  |  | ROZPOCET | 0 | 0 | 0 | 0 | 0 | 1 | 0 | 4 | -196059912
| VV |  | 75,1*1,35 |  | 101.385 | [12 empty] | VV | 2 | 2 | True | 0 | ROZPOCET
| VV |  | Součet |  | 101.385 | [12 empty] | VV | 2 | 4 | True | 1 | ROZPOCET
13 | K | 564761111 | Podklad z kameniva hrubého drceného vel. 32-63 mm tl 200 mm | m2 | 168.975 |  | 0 | CS ÚRS 2021 01 |  | základní |  | 0 | 0 | 0 | 0 | 0 | 4 | K | 2 |  |  |  | ROZPOCET | 0 | 0 | 0 | 0 | 0 | 1 | 0 | 4 | -514935184
| VV |  | 75,1*2,25 |  | 168.975 | [12 empty] | VV | 2 | 2 | True | 0 | ROZPOCET
| VV |  | Součet |  | 168.975 | [12 empty] | VV | 2 | 4 | True | 1 | ROZPOCET
14 | K | 596212212 | Kladení zámkové dlažby pozemních komunikací tl 80 mm skupiny A pl do 300 m2 | m2 | 124.6 |  | 0 | CS ÚRS 2021 01 |  | základní |  | 0 | 0.10362 | 12.9111 | 0 | 0 | 4 | K | 2 |  |  |  | ROZPOCET | 0 | 0 | 0 | 0 | 0 | 1 | 0 | 4 | 798716420
| VV |  | 124,6 |  | 124.6 | [12 empty] | VV | 2 | 2 | True | 0 | ROZPOCET
| VV |  | Součet |  | 124.6 | [12 empty] | VV | 2 | 4 | True | 1 | ROZPOCET
15 | M | 592-Rxm001 | dlažba zámková tl. 80 m dle výběru investora | m2 | 127.092 |  | 0 | Vlastní |  | základní |  | 0 | 0.152 | 19.318 | 0 | 0 | 8 | M | 2 |  |  |  | ROZPOCET | 0 | 0 | 0 | 0 | 0 | 1 | 0 | 4 | 1215387486
| VV |  | 124,6*1,02 'Přepočtené koeficientem množství |  | 127.092 | [12 empty] | VV | 2 | 2 | False | 1 | ROZPOCET
| D | 9 | Ostatní konstrukce a práce, bourání |  |  |  | 0 |  |  |  |  | 0 |  | 0.000796 |  | 0 | 1 | D | 1 |  |  |  | ROZPOCET | [6 empty] | 0
16 | K | 9-Rx001 | D+M chráničky pro přípojky pod chodníkem | m2 | 19.9 |  | 0 | Vlastní |  | základní |  | 0 | 4e-05 | 0.000796 | 0 | 0 | 4 | K | 2 |  |  |  | ROZPOCET | 0 | 0 | 0 | 0 | 0 | 1 | 0 | 4 | 594946496
| VV |  | NN | [14 empty] | VV | 2 | 1 | True | 0 | ROZPOCET
| VV |  | 3,6 |  | 3.6 | [12 empty] | VV | 2 | 2 | True | 0 | ROZPOCET
| VV |  | sdělovací kabel | [14 empty] | VV | 2 | 1 | True | 0 | ROZPOCET
| VV |  | 3,1 |  | 3.1 | [12 empty] | VV | 2 | 2 | True | 0 | ROZPOCET
| VV |  | VN | [14 empty] | VV | 2 | 1 | True | 0 | ROZPOCET
| VV |  | 3,1 |  | 3.1 | [12 empty] | VV | 2 | 2 | True | 0 | ROZPOCET
| VV |  | plyn | [14 empty] | VV | 2 | 1 | True | 0 | ROZPOCET
| VV |  | 3,0 |  | 3 | [12 empty] | VV | 2 | 2 | True | 0 | ROZPOCET
| VV |  | VO | [14 empty] | VV | 2 | 1 | True | 0 | ROZPOCET
| VV |  | 7,1 |  | 7.1 | [12 empty] | VV | 2 | 2 | True | 0 | ROZPOCET
| VV |  | Součet |  | 19.9 | [12 empty] | VV | 2 | 4 | True | 1 | ROZPOCET
| D | 998 | Přesun hmot |  |  |  | 0 |  |  |  |  | 0 |  | 0 |  | 0 | 1 | D | 1 |  |  |  | ROZPOCET | [6 empty] | 0
17 | K | 998223011 | Přesun hmot pro pozemní komunikace s krytem dlážděným | t | 32.23 |  | 0 | CS ÚRS 2021 01 |  | základní |  | 0 | 0 | 0 | 0 | 0 | 4 | K | 2 |  |  |  | ROZPOCET | 0 | 0 | 0 | 0 | 0 | 1 | 0 | 4 | 1632483154

## SO 08 - Osvětlení hřiště,...
{ac6cdbdf-9b01-4e6f-912c-7f876a06e25d}
2
| KRYCÍ LIST SOUPISU PRACÍ | [7 empty] | v --- níže se nacházejí doplnkové a pomocné údaje k sestavám --- v | [8 empty] | False
Stavba:
Výstavba dětského dopravního hřiště
Objekt:
SO 08 - Osvětlení hřiště, světelná signalizace
| KSO: |  |  |  |  | CC-CZ:
| Místo: |  | Dačice |  |  | Datum: | Vyplň údaj
| Zadavatel / objednatel: |  |  |  |  | IČO:
|  | Město Dačice |  |  |  | DIČ:
| Účastník řízení / zhotovitel: |  |  |  |  | IČO: | Vyplň údaj
|  | Vyplň údaj |  |  |  | DIČ: | Vyplň údaj
| Projektant: |  |  |  |  | IČO:
|  | Petr Vlášek Ing. Václav Chýle |  |  |  | DIČ:
| Zpracovatel: |  |  |  |  | IČO:
|  | KAVRO |  |  |  | DIČ:
Poznámka:
| Cena bez DPH | [5 empty] | 0
|  |  | Základ daně |  |  | Sazba daně | Výše daně
| DPH | základní | 0 |  |  | 21% | 0
|  | snížená | 0 |  |  | 15% | 0
|  | zákl. přenesená | 0 |  |  | 21% | 0
|  | sníž. přenesená | 0 |  |  | 15% | 0
|  | nulová | 0 |  |  | 0% | 0
| Cena s DPH |  |  | v | CZK |  | 0
| Projektant |  |  | Zpracovatel
| Datum a podpis: |  | Razítko (je-li třeba) | Datum a podpis: |  |  | Razítko (je-li třeba)
| Objednatel |  |  | Účastník řízení / zhotovitel
| Datum a podpis: |  | Razítko (je-li třeba) | Datum a podpis: |  |  | Razítko (je-li třeba)
REKAPITULACE ČLENĚNÍ SOUPISU PRACÍ
Stavba:
Výstavba dětského dopravního hřiště
Objekt:
SO 08 - Osvětlení hřiště, světelná signalizace
Místo: |  |  | Dačice |  |  | Datum: | Vyplň údaj
Zadavatel / objednatel: |  |  | Město Dačice |  |  | Projektant: | Petr Vlášek Ing. Václav Chýle
Účastník řízení / zhotovitel: |  |  | Vyplň údaj |  |  | Zpracovatel: | KAVRO
Kód dílu - Popis | [6 empty] | Cena celkem [CZK]
Náklady ze soupisu prací | [6 empty] | 0 | [11 empty] | -1
| D1 - #0000 Globální náklady | [5 empty] | 0
| D2 - #0040 Přípravné práce | [5 empty] | 0
| D3 - #0046 Zemní a pomocné práce | [5 empty] | 0
| D4 - #0052 Hrubá montáž | [5 empty] | 0
| D5 - #0053 Kabelové trasy | [5 empty] | 0
| D6 - #0054 Uzemnění a pospojování | [5 empty] | 0
| D7 - #0055 Kabeláže | [5 empty] | 0
| D8 - #0066 Kompletace | [5 empty] | 0
| D9 - #0088 Kompletace - rozvaděče | [5 empty] | 0
| D10 - #3001 Veřejné osvětlení | [5 empty] | 0
| D11 - #9902 Subdodávky | [5 empty] | 0
SOUPIS PRACÍ
Stavba:
Výstavba dětského dopravního hřiště
Objekt:
SO 08 - Osvětlení hřiště, světelná signalizace
Místo: |  |  | Dačice |  |  | Datum: | Vyplň údaj
Zadavatel / objednatel: |  |  | Město Dačice |  |  | Projektant: | Petr Vlášek Ing. Václav Chýle
Účastník řízení / zhotovitel: |  |  | Vyplň údaj |  |  | Zpracovatel: | KAVRO
PČ | Typ | Kód | Popis | MJ | Množství | J.cena [CZK] | Cena celkem [CZK] | Cenová soustava |  | DPH | J. Nh [h] | Nh celkem [h] | J. hmotnost [t] | Hmotnost celkem [t] | J. suť [t] | Suť Celkem [t]
Náklady soupisu celkem | [6 empty] | 0 |  |  |  |  | 0 |  | 0 |  | 0 |  | D | -1 | [7 empty] | 0
| D | D1 | #0000 Globální náklady |  |  |  | 0 |  |  |  |  | 0 |  | 0 |  | 0 | 1 | D | 0 | ROZPOCET | [6 empty] | 0
1 | K | 460999002 | HZS ele 2 | HZS | 4.413 |  | 0 |  |  | základní |  | 0 | 0 | 0 | 0 | 0 | 4 | K | 1 | ROZPOCET | 0 | 0 | 0 | 0 | 0 | 1 | 0 | 4 | 2
| P |  | Poznámka k položce: kabelové trasy | [14 empty] | P | 1
2 | K | Pol29 | inženýrská činnost | HZS | 3 |  | 0 |  |  | základní |  | 0 | 0 | 0 | 0 | 0 | 4 | K | 1 | ROZPOCET | 0 | 0 | 0 | 0 | 0 | 1 | 0 | 4 | 4
| P |  | Poznámka k položce: (prázdné) | [14 empty] | P | 1
3 | K | 999000111 | drobný materiál | Kč | 5181.984 |  | 0 |  |  | základní |  | 0 | 0 | 0 | 0 | 0 | 4 | K | 1 | ROZPOCET | 0 | 0 | 0 | 0 | 0 | 1 | 0 | 4 | 6
| P |  | Poznámka k položce: vč. režie | [14 empty] | P | 1
4 | K | Pol30 | amortizace vybavení | Kč | 153 |  | 0 |  |  | základní |  | 0 | 0 | 0 | 0 | 0 | 4 | K | 1 | ROZPOCET | 0 | 0 | 0 | 0 | 0 | 1 | 0 | 4 | 8
| P |  | Poznámka k položce: stanovená průměrnou cenou údržby | [14 empty] | P | 1
5 | K | Pol31 | režie stavby | Kč | 598.659 |  | 0 |  |  | základní |  | 0 | 0 | 0 | 0 | 0 | 4 | K | 1 | ROZPOCET | 0 | 0 | 0 | 0 | 0 | 1 | 0 | 4 | 10
| P |  | Poznámka k položce: vč. dílčí dopravy | [14 empty] | P | 1
| D | D2 | #0040 Přípravné práce |  |  |  | 0 |  |  |  |  | 0 |  | 0 |  | 0 | 1 | D | 0 | ROZPOCET | [6 empty] | 0
6 | K | 460010011 | vytyčení nové trasy | metr | 213.381 |  | 0 |  |  | základní |  | 0 | 0 | 0 | 0 | 0 | 4 | K | 1 | ROZPOCET | 0 | 0 | 0 | 0 | 0 | 1 | 0 | 4 | 12
| P |  | Poznámka k položce: v přehledném terénu | [14 empty] | P | 1
7 | K | 460680525 | vysekání drážky 7x15cm | metr | 5 |  | 0 |  |  | základní |  | 0 | 0 | 0 | 0 | 0 | 4 | K | 1 | ROZPOCET | 0 | 0 | 0 | 0 | 0 | 1 | 0 | 4 | 14
| P |  | Poznámka k položce: do pevného podkladu | [14 empty] | P | 1
| D | D3 | #0046 Zemní a pomocné práce |  |  |  | 0 |  |  |  |  | 0 |  | 0 |  | 0 | 1 | D | 0 | ROZPOCET | [6 empty] | 0
8 | K | 4052836230102 | trubka KGEM DN200 | metr | 11 |  | 0 |  |  | základní |  | 0 | 0 | 0 | 0 | 0 | 4 | K | 1 | ROZPOCET | 0 | 0 | 0 | 0 | 0 | 1 | 0 | 4 | 16
| P |  | Poznámka k položce: (prázdné) | [14 empty] | P | 1
9 | K | 460120013 | zához ruční horninou tř.3 | m3 | 67.773 |  | 0 |  |  | základní |  | 0 | 0 | 0 | 0 | 0 | 4 | K | 1 | ROZPOCET | 0 | 0 | 0 | 0 | 0 | 1 | 0 | 4 | 18
| P |  | Poznámka k položce: vč. hutnění a úpravy | [14 empty] | P | 1
10 | K | 460151553 | výkop ruční v hornině tř.3 | m3 | 87.368 |  | 0 |  |  | základní |  | 0 | 0 | 0 | 0 | 0 | 4 | K | 1 | ROZPOCET | 0 | 0 | 0 | 0 | 0 | 1 | 0 | 4 | 20
| P |  | Poznámka k položce: (prázdné) | [14 empty] | P | 1
11 | K | 460421082 | kabelové lože do š. 50cm se zakrytím fólií | metr | 213.381 |  | 0 |  |  | základní |  | 0 | 0 | 0 | 0 | 0 | 4 | K | 1 | ROZPOCET | 0 | 0 | 0 | 0 | 0 | 1 | 0 | 4 | 22
| P |  | Poznámka k položce: šířka 25-50cm | [14 empty] | P | 1
12 | K | 460600021 | ruční manipulace s horninou - do 50m | m3 | 21.632 |  | 0 |  |  | základní |  | 0 | 0 | 0 | 0 | 0 | 4 | K | 1 | ROZPOCET | 0 | 0 | 0 | 0 | 0 | 1 | 0 | 4 | 24
| P |  | Poznámka k položce: (prázdné) | [14 empty] | P | 1
13 | K | betonC25-30 | betonová směs C25/30 suchá vč. přípravy na stavbě | m3 | 1.815 |  | 0 |  |  | základní |  | 0 | 0 | 0 | 0 | 0 | 4 | K | 1 | ROZPOCET | 0 | 0 | 0 | 0 | 0 | 1 | 0 | 4 | 26
| P |  | Poznámka k položce: vč. dopravy | [14 empty] | P | 1
14 | K | písek04 | písek kopaný 0/4 | m3 | 1.353 |  | 0 |  |  | základní |  | 0 | 0 | 0 | 0 | 0 | 4 | K | 1 | ROZPOCET | 0 | 0 | 0 | 0 | 0 | 1 | 0 | 4 | 28
| P |  | Poznámka k položce: vč. dopravy do 10km | [14 empty] | P | 1
| D | D4 | #0052 Hrubá montáž |  |  |  | 0 |  |  |  |  | 0 |  | 0 |  | 0 | 1 | D | 0 | ROZPOCET | [6 empty] | 0
15 | K | 460710055 | vyplnění a omítnutí drážky do 7x15cm | metr | 5 |  | 0 |  |  | základní |  | 0 | 0 | 0 | 0 | 0 | 4 | K | 1 | ROZPOCET | 0 | 0 | 0 | 0 | 0 | 1 | 0 | 4 | 30
| P |  | Poznámka k položce: bez štukování, malby | [14 empty] | P | 1
16 | K | Pol32 | montážní pěna nízkoexpanzní | kus | 1 |  | 0 |  |  | základní |  | 0 | 0 | 0 | 0 | 0 | 4 | K | 1 | ROZPOCET | 0 | 0 | 0 | 0 | 0 | 1 | 0 | 4 | 32
| P |  | Poznámka k položce: pistolová | [14 empty] | P | 1
17 | K | Pol33 | elektroměrový pilíř s přípojkovou skříní, 2x dvousazbový, 3f, 40A | kus | 1 |  | 0 |  |  | základní |  | 0 | 0 | 0 | 0 | 0 | 4 | K | 1 | ROZPOCET | 0 | 0 | 0 | 0 | 0 | 1 | 0 | 4 | 34
| P |  | Poznámka k položce: plastový, skříně vedle sebe | [14 empty] | P | 1
18 | K | Pol34 | pilíř podle samostatné specifikace | kus | 1 |  | 0 |  |  | základní |  | 0 | 0 | 0 | 0 | 0 | 4 | K | 1 | ROZPOCET | 0 | 0 | 0 | 0 | 0 | 1 | 0 | 4 | 36
| P |  | Poznámka k položce: upřesní dodavatel / stavba | [14 empty] | P | 1
| D | D5 | #0053 Kabelové trasy |  |  |  | 0 |  |  |  |  | 0 |  | 0 |  | 0 | 1 | D | 0 | ROZPOCET | [6 empty] | 0
19 | K | 460520173 | uložení chráničky ohebné do 90mm | metr | 369.037 |  | 0 |  |  | základní |  | 0 | 0 | 0 | 0 | 0 | 4 | K | 1 | ROZPOCET | 0 | 0 | 0 | 0 | 0 | 1 | 0 | 4 | 38
| P |  | Poznámka k položce: (prázdné) | [14 empty] | P | 1
20 | K | 741110511 | montáž lišty vkládací | metr | 34.077 |  | 0 |  |  | základní |  | 0 | 0 | 0 | 0 | 0 | 4 | K | 1 | ROZPOCET | 0 | 0 | 0 | 0 | 0 | 1 | 0 | 4 | 40
| P |  | Poznámka k položce: vč. smetí | [14 empty] | P | 1
21 | K | 8595057643703 | chránička PE63 KF 09063 BA | metr | 44.304 |  | 0 |  |  | základní |  | 0 | 0 | 0 | 0 | 0 | 4 | K | 1 | ROZPOCET | 0 | 0 | 0 | 0 | 0 | 1 | 0 | 4 | 42
| P |  | Poznámka k položce: vnitřní průměr 52 | [14 empty] | P | 1
22 | K | 8595057643727 | chránička PE90 | metr | 361.637 |  | 0 |  |  | základní |  | 0 | 0 | 0 | 0 | 0 | 4 | K | 1 | ROZPOCET | 0 | 0 | 0 | 0 | 0 | 1 | 0 | 4 | 44
| P |  | Poznámka k položce: vnitřní průměr 75 | [14 empty] | P | 1
23 | K | 8595057651692 | lišta LHD 40/40 | metr | 37.485 |  | 0 |  |  | základní |  | 0 | 0 | 0 | 0 | 0 | 4 | K | 1 | ROZPOCET | 0 | 0 | 0 | 0 | 0 | 1 | 0 | 4 | 46
| P |  | Poznámka k položce: 1 300mm2, upřesnit barvu | [14 empty] | P | 1
| D | D6 | #0054 Uzemnění a pospojování |  |  |  | 0 |  |  |  |  | 0 |  | 0 |  | 0 | 1 | D | 0 | ROZPOCET | [6 empty] | 0
24 | K | 210220020 | montáž uzemnění v zemi | metr | 277.585 |  | 0 |  |  | základní |  | 0 | 0 | 0 | 0 | 0 | 4 | K | 1 | ROZPOCET | 0 | 0 | 0 | 0 | 0 | 1 | 0 | 4 | 48
| P |  | Poznámka k položce: FeZn do 120mm2 | [14 empty] | P | 1
25 | K | 210220301 | montáž svorky do 2 šroubů | kus | 12 |  | 0 |  |  | základní |  | 0 | 0 | 0 | 0 | 0 | 4 | K | 1 | ROZPOCET | 0 | 0 | 0 | 0 | 0 | 1 | 0 | 4 | 50
| P |  | Poznámka k položce: SP, SS, SR03 | [14 empty] | P | 1
26 | K | 210220302 | montáž svorky 3+ šrouby | kus | 36 |  | 0 |  |  | základní |  | 0 | 0 | 0 | 0 | 0 | 4 | K | 1 | ROZPOCET | 0 | 0 | 0 | 0 | 0 | 1 | 0 | 4 | 52
| P |  | Poznámka k položce: ST, SJ, SK, SR01, SR02 | [14 empty] | P | 1
27 | K | 8591120049199 | smršťovačka 19-9,5 ZŽ | metr | 12 |  | 0 |  |  | základní |  | 0 | 0 | 0 | 0 | 0 | 4 | K | 1 | ROZPOCET | 0 | 0 | 0 | 0 | 0 | 1 | 0 | 4 | 54
| P |  | Poznámka k položce: GPH SB ŽZ 19-9,5 | [14 empty] | P | 1
28 | K | 8595067503967 | vodič H07-K 6mm2 ZŽ | metr | 4.676 |  | 0 |  |  | základní |  | 0 | 0 | 0 | 0 | 0 | 4 | K | 1 | ROZPOCET | 0 | 0 | 0 | 0 | 0 | 1 | 0 | 4 | 56
| P |  | Poznámka k položce: pr.5mm +5/+70°C | [14 empty] | P | 1
29 | K | 8595614700207 | svorka SS FeZn pr.8-10 | kus | 22 |  | 0 |  |  | základní |  | 0 | 0 | 0 | 0 | 0 | 4 | K | 1 | ROZPOCET | 0 | 0 | 0 | 0 | 0 | 1 | 0 | 4 | 58
| P |  | Poznámka k položce: drát-drát | [14 empty] | P | 1
30 | K | 8595614700504 | svorka SPb FeZn | kus | 12 |  | 0 |  |  | základní |  | 0 | 0 | 0 | 0 | 0 | 4 | K | 1 | ROZPOCET | 0 | 0 | 0 | 0 | 0 | 1 | 0 | 4 | 60
| P |  | Poznámka k položce: drát-šroub rovná | [14 empty] | P | 1
31 | K | 8595614702003 | svorka SR2b FeZn | kus | 10 |  | 0 |  |  | základní |  | 0 | 0 | 0 | 0 | 0 | 4 | K | 1 | ROZPOCET | 0 | 0 | 0 | 0 | 0 | 1 | 0 | 4 | 62
| P |  | Poznámka k položce: pásek-pásek | [14 empty] | P | 1
32 | K | 8595614702300 | svorka SR3b FeZn | kus | 4 |  | 0 |  |  | základní |  | 0 | 0 | 0 | 0 | 0 | 4 | K | 1 | ROZPOCET | 0 | 0 | 0 | 0 | 0 | 1 | 0 | 4 | 64
| P |  | Poznámka k položce: pásek-drát | [14 empty] | P | 1
33 | K | 8595614770705 | drát FeZn pr. 10mm | metr | 35.916 |  | 0 |  |  | základní |  | 0 | 0 | 0 | 0 | 0 | 4 | K | 1 | ROZPOCET | 0 | 0 | 0 | 0 | 0 | 1 | 0 | 4 | 66
| P |  | Poznámka k položce: 78mm2 | [14 empty] | P | 1
34 | K | 8595614771009 | pásek FeZn 30x4 | metr | 269.427 |  | 0 |  |  | základní |  | 0 | 0 | 0 | 0 | 0 | 4 | K | 1 | ROZPOCET | 0 | 0 | 0 | 0 | 0 | 1 | 0 | 4 | 68
| P |  | Poznámka k položce: (prázdné) | [14 empty] | P | 1
35 | K | 899001 | nátěr spoje antikorozní | kus | 48 |  | 0 |  |  | základní |  | 0 | 0 | 0 | 0 | 0 | 4 | K | 1 | ROZPOCET | 0 | 0 | 0 | 0 | 0 | 1 | 0 | 4 | 70
| P |  | Poznámka k položce: gumoasfalt suspenze | [14 empty] | P | 1
| D | D7 | #0055 Kabeláže |  |  |  | 0 |  |  |  |  | 0 |  | 0 |  | 0 | 1 | D | 0 | ROZPOCET | [6 empty] | 0
36 | K | 210810056 | pevná montáž kabelu CYKY 3x1,5-5x2,5 | metr | 301.861 |  | 0 |  |  | základní |  | 0 | 0 | 0 | 0 | 0 | 4 | K | 1 | ROZPOCET | 0 | 0 | 0 | 0 | 0 | 1 | 0 | 4 | 72
| P |  | Poznámka k položce: bez ukončení | [14 empty] | P | 1
37 | K | 741120301 | pevná montáž vodiče H07 do 16mm2 | metr | 65.89 |  | 0 |  |  | základní |  | 0 | 0 | 0 | 0 | 0 | 4 | K | 1 | ROZPOCET | 0 | 0 | 0 | 0 | 0 | 1 | 0 | 4 | 74
| P |  | Poznámka k položce: bez ukončení | [14 empty] | P | 1
38 | K | 741122025 | pevná montáž kabelu CYKY do 4x25 | metr | 77.91 |  | 0 |  |  | základní |  | 0 | 0 | 0 | 0 | 0 | 4 | K | 1 | ROZPOCET | 0 | 0 | 0 | 0 | 0 | 1 | 0 | 4 | 76
| P |  | Poznámka k položce: bez ukončení | [14 empty] | P | 1
39 | K | Pol35 | pevná montáž kabelu AL 4x16 | metr | 196.413 |  | 0 |  |  | základní |  | 0 | 0 | 0 | 0 | 0 | 4 | K | 1 | ROZPOCET | 0 | 0 | 0 | 0 | 0 | 1 | 0 | 4 | 78
| P |  | Poznámka k položce: bez ukončení | [14 empty] | P | 1
40 | K | Pol36 | kabel CYKY-J 4x10 | metr | 68.968 |  | 0 |  |  | základní |  | 0 | 0 | 0 | 0 | 0 | 4 | K | 1 | ROZPOCET | 0 | 0 | 0 | 0 | 0 | 1 | 0 | 4 | 80
| P |  | Poznámka k položce: pr.16mm +5/+70°C | [14 empty] | P | 1
41 | K | 8591043356343 | kabel CYKY 3x2,5 | metr | 94.5 |  | 0 |  |  | základní |  | 0 | 0 | 0 | 0 | 0 | 4 | K | 1 | ROZPOCET | 0 | 0 | 0 | 0 | 0 | 1 | 0 | 4 | 82
| P |  | Poznámka k položce: pr. 10mm | [14 empty] | P | 1
42 | K | Pol37 | kabel CYKY-J 5x6 | metr | 20.629 |  | 0 |  |  | základní |  | 0 | 0 | 0 | 0 | 0 | 4 | K | 1 | ROZPOCET | 0 | 0 | 0 | 0 | 0 | 1 | 0 | 4 | 84
| P |  | Poznámka k položce: pr.15mm +5/+70°C | [14 empty] | P | 1
43 | K | 8591043356411 | kabel CYKY 3x1,5 | metr | 69.12 |  | 0 |  |  | základní |  | 0 | 0 | 0 | 0 | 0 | 4 | K | 1 | ROZPOCET | 0 | 0 | 0 | 0 | 0 | 1 | 0 | 4 | 86
| P |  | Poznámka k položce: pr. 9mm | [14 empty] | P | 1
44 | K | 8591043359375 | kabel CYKY 5x2,5 | metr | 73.169 |  | 0 |  |  | základní |  | 0 | 0 | 0 | 0 | 0 | 4 | K | 1 | ROZPOCET | 0 | 0 | 0 | 0 | 0 | 1 | 0 | 4 | 88
| P |  | Poznámka k položce: pr. 11,2mm | [14 empty] | P | 1
45 | K | Pol38 | kabel AYKY 4x16 | metr | 225.875 |  | 0 |  |  | základní |  | 0 | 0 | 0 | 0 | 0 | 4 | K | 1 | ROZPOCET | 0 | 0 | 0 | 0 | 0 | 1 | 0 | 4 | 90
| P |  | Poznámka k položce: pr. 20mm, ohyb min.6d @ +5°C/+70°C | [14 empty] | P | 1
46 | K | Pol39 | kabel JYTY 7Cx1 | metr | 29.514 |  | 0 |  |  | základní |  | 0 | 0 | 0 | 0 | 0 | 4 | K | 1 | ROZPOCET | 0 | 0 | 0 | 0 | 0 | 1 | 0 | 4 | 92
| P |  | Poznámka k položce: pr. 9mm, do 250V, stíněný | [14 empty] | P | 1
47 | K | Pol40 | kabel JYTY 14Cx1 | metr | 87.638 |  | 0 |  |  | základní |  | 0 | 0 | 0 | 0 | 0 | 4 | K | 1 | ROZPOCET | 0 | 0 | 0 | 0 | 0 | 1 | 0 | 4 | 94
| P |  | Poznámka k položce: pr. 12,5mm, do 250V, stíněný | [14 empty] | P | 1
| D | D8 | #0066 Kompletace |  |  |  | 0 |  |  |  |  | 0 |  | 0 |  | 0 | 1 | D | 0 | ROZPOCET | [6 empty] | 0
48 | K | 210100001 | ukončení vodiče do 2,5mm2 | kus | 108 |  | 0 |  |  | základní |  | 0 | 0 | 0 | 0 | 0 | 4 | K | 1 | ROZPOCET | 0 | 0 | 0 | 0 | 0 | 1 | 0 | 4 | 96
| P |  | Poznámka k položce: se zapojením | [14 empty] | P | 1
49 | K | 210100002 | ukončení vodiče do 6mm2 | kus | 36 |  | 0 |  |  | základní |  | 0 | 0 | 0 | 0 | 0 | 4 | K | 1 | ROZPOCET | 0 | 0 | 0 | 0 | 0 | 1 | 0 | 4 | 98
| P |  | Poznámka k položce: se zapojením | [14 empty] | P | 1
50 | K | 210100003 | ukončení vodiče do 16mm2 | kus | 213.6 |  | 0 |  |  | základní |  | 0 | 0 | 0 | 0 | 0 | 4 | K | 1 | ROZPOCET | 0 | 0 | 0 | 0 | 0 | 1 | 0 | 4 | 100
| P |  | Poznámka k položce: se zapojením | [14 empty] | P | 1
51 | K | 210100004 | ukončení vodiče do 25mm2 | kus | 60 |  | 0 |  |  | základní |  | 0 | 0 | 0 | 0 | 0 | 4 | K | 1 | ROZPOCET | 0 | 0 | 0 | 0 | 0 | 1 | 0 | 4 | 102
| P |  | Poznámka k položce: se zapojením | [14 empty] | P | 1
52 | K | 4024941019187 | zásuvka 5P 32A IP44 nástěnná | kus | 1 |  | 0 |  |  | základní |  | 0 | 0 | 0 | 0 | 0 | 4 | K | 1 | ROZPOCET | 0 | 0 | 0 | 0 | 0 | 1 | 0 | 4 | 104
| P |  | Poznámka k položce: 112002 | [14 empty] | P | 1
53 | K | 741313085 | montáž zásuvky 3P+N+PE | kus | 1 |  | 0 |  |  | základní |  | 0 | 0 | 0 | 0 | 0 | 4 | K | 1 | ROZPOCET | 0 | 0 | 0 | 0 | 0 | 1 | 0 | 4 | 106
| P |  | Poznámka k položce: 32A, IP67, vč. zapojení vodičů | [14 empty] | P | 1
| D | D9 | #0088 Kompletace - rozvaděče |  |  |  | 0 |  |  |  |  | 0 |  | 0 |  | 0 | 1 | D | 0 | ROZPOCET | [6 empty] | 0
54 | K | 4015082626761 | jistič 1Bx16A PL7 | kus | 1 |  | 0 |  |  | základní |  | 0 | 0 | 0 | 0 | 0 | 4 | K | 1 | ROZPOCET | 0 | 0 | 0 | 0 | 0 | 1 | 0 | 4 | 108
| P |  | Poznámka k položce: 10kA, montážní hloubka 71mm | [14 empty] | P | 1
55 | K | Pol41 | jistič 3Bx16A PL7 | kus | 1 |  | 0 |  |  | základní |  | 0 | 0 | 0 | 0 | 0 | 4 | K | 1 | ROZPOCET | 0 | 0 | 0 | 0 | 0 | 1 | 0 | 4 | 110
| P |  | Poznámka k položce: 10kA, montážní hloubka 71mm | [14 empty] | P | 1
56 | K | 4015082633912 | jistič 3Bx25A PL7 | kus | 1 |  | 0 |  |  | základní |  | 0 | 0 | 0 | 0 | 0 | 4 | K | 1 | ROZPOCET | 0 | 0 | 0 | 0 | 0 | 1 | 0 | 4 | 112
| P |  | Poznámka k položce: 10kA, montážní hloubka 71mm | [14 empty] | P | 1
57 | K | 4015082634100 | jistič 3Cx20A PL7 | kus | 1 |  | 0 |  |  | základní |  | 0 | 0 | 0 | 0 | 0 | 4 | K | 1 | ROZPOCET | 0 | 0 | 0 | 0 | 0 | 1 | 0 | 4 | 114
| P |  | Poznámka k položce: 10kA, montážní hloubka 71mm | [14 empty] | P | 1
58 | K | Pol42 | chránič Fi4 AC 25A 30mA | kus | 2 |  | 0 |  |  | základní |  | 0 | 0 | 0 | 0 | 0 | 4 | K | 1 | ROZPOCET | 0 | 0 | 0 | 0 | 0 | 1 | 0 | 4 | 116
| P |  | Poznámka k položce: 10kA, montážní hloubka 70mm | [14 empty] | P | 1
59 | K | Pol44 | jistič 1Bx2A PL7 | kus | 2 |  | 0 |  |  | základní |  | 0 | 0 | 0 | 0 | 0 | 4 | K | 1 | ROZPOCET | 0 | 0 | 0 | 0 | 0 | 1 | 0 | 4 | 118
| P |  | Poznámka k položce: 10kA, montážní hloubka 71mm | [14 empty] | P | 1
60 | K | 4015082703394 | hřeben propojovací 1f do 65A | kus | 0.63 |  | 0 |  |  | základní |  | 0 | 0 | 0 | 0 | 0 | 4 | K | 1 | ROZPOCET | 0 | 0 | 0 | 0 | 0 | 1 | 0 | 4 | 120
| P |  | Poznámka k položce: 57x DIN modul, vidle | [14 empty] | P | 1
61 | K | 4017332076494 | svorka řadová pro vodiče 2x16 šedá | kus | 18 |  | 0 |  |  | základní |  | 0 | 0 | 0 | 0 | 0 | 4 | K | 1 | ROZPOCET | 0 | 0 | 0 | 0 | 0 | 1 | 0 | 4 | 122
| P |  | Poznámka k položce: 2016-1201, 76Amp | [14 empty] | P | 1
62 | K | 4017332076654 | svorka řadová pro vodiče 2x16 zž | kus | 6 |  | 0 |  |  | základní |  | 0 | 0 | 0 | 0 | 0 | 4 | K | 1 | ROZPOCET | 0 | 0 | 0 | 0 | 0 | 1 | 0 | 4 | 124
| P |  | Poznámka k položce: 2016-1207, 76Amp | [14 empty] | P | 1
63 | K | Pol45 | svorka řadová pro vodiče 2x2,5 šedá | kus | 5 |  | 0 |  |  | základní |  | 0 | 0 | 0 | 0 | 0 | 4 | K | 1 | ROZPOCET | 0 | 0 | 0 | 0 | 0 | 1 | 0 | 4 | 126
| P |  | Poznámka k položce: 2002-1201, 24Amp | [14 empty] | P | 1
64 | K | Pol46 | w2002 hřebenový můstek izolovaný 5x | kus | 5 |  | 0 |  |  | základní |  | 0 | 0 | 0 | 0 | 0 | 4 | K | 1 | ROZPOCET | 0 | 0 | 0 | 0 | 0 | 1 | 0 | 4 | 128
| P |  | Poznámka k položce: 2002-405 | [14 empty] | P | 1
65 | K | Pol47 | montáž kabelové skříně do 20kg | kus | 2 |  | 0 |  |  | základní |  | 0 | 0 | 0 | 0 | 0 | 4 | K | 1 | ROZPOCET | 0 | 0 | 0 | 0 | 0 | 1 | 0 | 4 | 130
| P |  | Poznámka k položce: bez zedničiny, zapojování | [14 empty] | P | 1
66 | K | 741231041 | montáž svorky do 60A bez zapojení | kus | 29 |  | 0 |  |  | základní |  | 0 | 0 | 0 | 0 | 0 | 4 | K | 1 | ROZPOCET | 0 | 0 | 0 | 0 | 0 | 1 | 0 | 4 | 132
| P |  | Poznámka k položce: bez zapojení vodičů | [14 empty] | P | 1
67 | K | 741320115 | montáž jističe 1P do 63A | kus | 3 |  | 0 |  |  | základní |  | 0 | 0 | 0 | 0 | 0 | 4 | K | 1 | ROZPOCET | 0 | 0 | 0 | 0 | 0 | 1 | 0 | 4 | 134
| P |  | Poznámka k položce: se zapojením vodičů, ve skříni | [14 empty] | P | 1
68 | K | 741320175 | montáž jističe 3P do 63A | kus | 5 |  | 0 |  |  | základní |  | 0 | 0 | 0 | 0 | 0 | 4 | K | 1 | ROZPOCET | 0 | 0 | 0 | 0 | 0 | 1 | 0 | 4 | 136
| P |  | Poznámka k položce: se zapojením vodičů, ve skříni | [14 empty] | P | 1
69 | K | 741321043 | montáž proudových chráničů 4P do 63A | kus | 2 |  | 0 |  |  | základní |  | 0 | 0 | 0 | 0 | 0 | 4 | K | 1 | ROZPOCET | 0 | 0 | 0 | 0 | 0 | 1 | 0 | 4 | 138
| P |  | Poznámka k položce: se zapojením vodičů, ve skříni | [14 empty] | P | 1
70 | K | Pol48 | montáž stykače 1P do 25A | kus | 1 |  | 0 |  |  | základní |  | 0 | 0 | 0 | 0 | 0 | 4 | K | 1 | ROZPOCET | 0 | 0 | 0 | 0 | 0 | 1 | 0 | 4 | 140
| P |  | Poznámka k položce: se zapojením vodičů, ve skříni | [14 empty] | P | 1
71 | K | Pol49 | montáž elektroměru 3f | kus | 1 |  | 0 |  |  | základní |  | 0 | 0 | 0 | 0 | 0 | 4 | K | 1 | ROZPOCET | 0 | 0 | 0 | 0 | 0 | 1 | 0 | 4 | 142
| P |  | Poznámka k položce: (prázdné) | [14 empty] | P | 1
72 | K | Pol50 | odpínač pojistkový OPVP10-3 | kus | 1 |  | 0 |  |  | základní |  | 0 | 0 | 0 | 0 | 0 | 4 | K | 1 | ROZPOCET | 0 | 0 | 0 | 0 | 0 | 1 | 0 | 4 | 144
| P |  | Poznámka k položce: PV 10x38 do 32A, 120kA | [14 empty] | P | 1
73 | K | 8590125410263 | odpínač pojistkový OPVP14-3 | kus | 1 |  | 0 |  |  | základní |  | 0 | 0 | 0 | 0 | 0 | 4 | K | 1 | ROZPOCET | 0 | 0 | 0 | 0 | 0 | 1 | 0 | 4 | 146
| P |  | Poznámka k položce: PV 14x51 do 63A, 120kA | [14 empty] | P | 1
74 | K | Pol51 | vodič H07V-K 16 žlutozelená (CYA 16) | metr | 3.141 |  | 0 |  |  | základní |  | 0 | 0 | 0 | 0 | 0 | 4 | K | 1 | ROZPOCET | 0 | 0 | 0 | 0 | 0 | 1 | 0 | 4 | 148
| P |  | Poznámka k položce: pr.7,5mm +5/+70°C | [14 empty] | P | 1
75 | K | 8591043663564 | vodič H07V-K 6 tmavě modrá (CYA 6) | metr | 31.409 |  | 0 |  |  | základní |  | 0 | 0 | 0 | 0 | 0 | 4 | K | 1 | ROZPOCET | 0 | 0 | 0 | 0 | 0 | 1 | 0 | 4 | 150
| P |  | Poznámka k položce: pr. 5mm do +70°C | [14 empty] | P | 1
76 | K | 8592765014498 | hřeben propojovací 3f do 63A | kus | 3.15 |  | 0 |  |  | základní |  | 0 | 0 | 0 | 0 | 0 | 4 | K | 1 | ROZPOCET | 0 | 0 | 0 | 0 | 0 | 1 | 0 | 4 | 152
| P |  | Poznámka k položce: 54x DIN modul, vidle | [14 empty] | P | 1
77 | K | Pol52 | elektroměr 3f do 100A přímé měření TP 1 na DIN lištu | kus | 1 |  | 0 |  |  | základní |  | 0 | 0 | 0 | 0 | 0 | 4 | K | 1 | ROZPOCET | 0 | 0 | 0 | 0 | 0 | 1 | 0 | 4 | 154
| P |  | Poznámka k položce: DTS 353 2L, PŘÍMÉ MĚŘENÍ DO 100A, LCD | [14 empty] | P | 1
78 | K | Pol53 | vodič H07V-K 1mm2 Č | metr | 7.554 |  | 0 |  |  | základní |  | 0 | 0 | 0 | 0 | 0 | 4 | K | 1 | ROZPOCET | 0 | 0 | 0 | 0 | 0 | 1 | 0 | 4 | 156
| P |  | Poznámka k položce: pr.3mm +5/+70°C | [14 empty] | P | 1
79 | K | Pol54 | vodič H07V-K 1mm2 M | metr | 0.776 |  | 0 |  |  | základní |  | 0 | 0 | 0 | 0 | 0 | 4 | K | 1 | ROZPOCET | 0 | 0 | 0 | 0 | 0 | 1 | 0 | 4 | 158
| P |  | Poznámka k položce: pr.3mm +5/+70°C | [14 empty] | P | 1
80 | K | 8595067587684 | vodič H07V-K 6 černá (CYA 6) | metr | 28.218 |  | 0 |  |  | základní |  | 0 | 0 | 0 | 0 | 0 | 4 | K | 1 | ROZPOCET | 0 | 0 | 0 | 0 | 0 | 1 | 0 | 4 | 160
| P |  | Poznámka k položce: pr. 5mm do +70°C | [14 empty] | P | 1
81 | K | Pol55 | soumrakový spínač na DIN lištu SOU-1 +čidlo | kus | 1 |  | 0 |  |  | základní |  | 0 | 0 | 0 | 0 | 0 | 4 | K | 1 | ROZPOCET | 0 | 0 | 0 | 0 | 0 | 1 | 0 | 4 | 162
| P |  | Poznámka k položce: 1x16A AC-1, 1-100lx, 100-5klx | [14 empty] | P | 1
| D | D10 | #3001 Veřejné osvětlení |  |  |  | 0 |  |  |  |  | 0 |  | 0 |  | 0 | 1 | D | 0 | ROZPOCET | [6 empty] | 0
82 | K | 210203799 | montáž svítidla do 10kg na stožár | kus | 6 |  | 0 |  |  | základní |  | 0 | 0 | 0 | 0 | 0 | 4 | K | 1 | ROZPOCET | 0 | 0 | 0 | 0 | 0 | 1 | 0 | 4 | 164
| P |  | Poznámka k položce: se zapojením vodičů | [14 empty] | P | 1
83 | K | 210204011 | montáž stožáru VO do 12m | kus | 6 |  | 0 |  |  | základní |  | 0 | 0 | 0 | 0 | 0 | 4 | K | 1 | ROZPOCET | 0 | 0 | 0 | 0 | 0 | 1 | 0 | 4 | 166
| P |  | Poznámka k položce: bez příslušenství | [14 empty] | P | 1
84 | K | 210204103 | montáž výložníku do 35kg na sloup | kus | 6 |  | 0 |  |  | základní |  | 0 | 0 | 0 | 0 | 0 | 4 | K | 1 | ROZPOCET | 0 | 0 | 0 | 0 | 0 | 1 | 0 | 4 | 168
| P |  | Poznámka k položce: (prázdné) | [14 empty] | P | 1
85 | K | 210204120 | uložení a usazení pouzdra VO | kus | 11 |  | 0 |  |  | základní |  | 0 | 0 | 0 | 0 | 0 | 4 | K | 1 | ROZPOCET | 0 | 0 | 0 | 0 | 0 | 1 | 0 | 4 | 170
| P |  | Poznámka k položce: do připravené jámy | [14 empty] | P | 1
86 | K | 210204201 | montáž stožárové výzbroje | kus | 6 |  | 0 |  |  | základní |  | 0 | 0 | 0 | 0 | 0 | 4 | K | 1 | ROZPOCET | 0 | 0 | 0 | 0 | 0 | 1 | 0 | 4 | 172
| P |  | Poznámka k položce: se zapojením všech vodičů | [14 empty] | P | 1
87 | K | 8595099950593 | stožár VO K-6 - 133/89/60 | kus | 6 |  | 0 |  |  | základní |  | 0 | 0 | 0 | 0 | 0 | 4 | K | 1 | ROZPOCET | 0 | 0 | 0 | 0 | 0 | 1 | 0 | 4 | 174
| P |  | Poznámka k položce: zinek, holý | [14 empty] | P | 1
88 | K | 8595155006608 | VO výzbroj stožárová | kus | 6 |  | 0 |  |  | základní |  | 0 | 0 | 0 | 0 | 0 | 4 | K | 1 | ROZPOCET | 0 | 0 | 0 | 0 | 0 | 1 | 0 | 4 | 176
| P |  | Poznámka k položce: pro kabely 4x16 | [14 empty] | P | 1
89 | K | Pol56 | svítidlo LED-70W-3070-A9 3000K | kus | 6 |  | 0 |  |  | základní |  | 0 | 0 | 0 | 0 | 0 | 4 | K | 1 | ROZPOCET | 0 | 0 | 0 | 0 | 0 | 1 | 0 | 4 | 178
| P |  | Poznámka k položce: (prázdné) | [14 empty] | P | 1
90 | K | SKv-SV1-500 | výložník VO SV1-500 | kus | 6 |  | 0 |  |  | základní |  | 0 | 0 | 0 | 0 | 0 | 4 | K | 1 | ROZPOCET | 0 | 0 | 0 | 0 | 0 | 1 | 0 | 4 | 180
| P |  | Poznámka k položce: FeZn. 1 rameno, sklon 20° | [14 empty] | P | 1
| D | D11 | #9902 Subdodávky |  |  |  | 0 |  |  |  |  | 0 |  | 0 |  | 0 | 1 | D | 0 | ROZPOCET | [6 empty] | 0
91 | K | 999000101 | barva RAL prášková | m2 | 12.24 |  | 0 |  |  | základní |  | 0 | 0 | 0 | 0 | 0 | 4 | K | 1 | ROZPOCET | 0 | 0 | 0 | 0 | 0 | 1 | 0 | 4 | 182
| P |  | Poznámka k položce: odstín: | [14 empty] | P | 1
92 | K | Pol57 | výukový řadič | kus | 1 |  | 0 |  |  | základní |  | 0 | 0 | 0 | 0 | 0 | 4 | K | 1 | ROZPOCET | 0 | 0 | 0 | 0 | 0 | 1 | 0 | 4 | 184
| P |  | Poznámka k položce: viz dodavatelská PD - SEMAFORY | [14 empty] | P | 1
93 | K | Pol58 | Stavební přípomoce | soubor | 1 |  | 0 |  |  | základní |  | 0 | 0 | 0 | 0 | 0 | 4 | K | 1 | ROZPOCET | 0 | 0 | 0 | 0 | 0 | 1 | 0 | 4 | 600954097
| P |  | Poznámka k položce: viz dodavatelská PD - SEMAFORY | [14 empty] | P | 1

## VRN a ON - Vedlejší nákla...
{fdd2cdfa-c3c6-4298-86b4-9cfc074eca00}
2
| KRYCÍ LIST SOUPISU PRACÍ | [7 empty] | v --- níže se nacházejí doplnkové a pomocné údaje k sestavám --- v | [8 empty] | False
Stavba:
Výstavba dětského dopravního hřiště
Objekt:
VRN a ON - Vedlejší náklady a ostatní náklady
| KSO: |  |  |  |  | CC-CZ:
| Místo: |  | Dačice |  |  | Datum: | Vyplň údaj
| Zadavatel / objednatel: |  |  |  |  | IČO:
|  | Město Dačice |  |  |  | DIČ:
| Účastník řízení / zhotovitel: |  |  |  |  | IČO: | Vyplň údaj
|  | Vyplň údaj |  |  |  | DIČ: | Vyplň údaj
| Projektant: |  |  |  |  | IČO:
|  | Petr Vlášek Ing. Václav Chýle |  |  |  | DIČ:
| Zpracovatel: |  |  |  |  | IČO:
|  | KAVRO |  |  |  | DIČ:
Poznámka:
| Cena bez DPH | [5 empty] | 0
|  |  | Základ daně |  |  | Sazba daně | Výše daně
| DPH | základní | 0 |  |  | 21% | 0
|  | snížená | 0 |  |  | 15% | 0
|  | zákl. přenesená | 0 |  |  | 21% | 0
|  | sníž. přenesená | 0 |  |  | 15% | 0
|  | nulová | 0 |  |  | 0% | 0
| Cena s DPH |  |  | v | CZK |  | 0
| Projektant |  |  | Zpracovatel
| Datum a podpis: |  | Razítko (je-li třeba) | Datum a podpis: |  |  | Razítko (je-li třeba)
| Objednatel |  |  | Účastník řízení / zhotovitel
| Datum a podpis: |  | Razítko (je-li třeba) | Datum a podpis: |  |  | Razítko (je-li třeba)
REKAPITULACE ČLENĚNÍ SOUPISU PRACÍ
Stavba:
Výstavba dětského dopravního hřiště
Objekt:
VRN a ON - Vedlejší náklady a ostatní náklady
Místo: |  |  | Dačice |  |  | Datum: | Vyplň údaj
Zadavatel / objednatel: |  |  | Město Dačice |  |  | Projektant: | Petr Vlášek Ing. Václav Chýle
Účastník řízení / zhotovitel: |  |  | Vyplň údaj |  |  | Zpracovatel: | KAVRO
Kód dílu - Popis | [6 empty] | Cena celkem [CZK]
Náklady ze soupisu prací | [6 empty] | 0 | [11 empty] | -1
| VRN3 - Vedlejší náklady a ostatní náklady | [5 empty] | 0
SOUPIS PRACÍ
Stavba:
Výstavba dětského dopravního hřiště
Objekt:
VRN a ON - Vedlejší náklady a ostatní náklady
Místo: |  |  | Dačice |  |  | Datum: | Vyplň údaj
Zadavatel / objednatel: |  |  | Město Dačice |  |  | Projektant: | Petr Vlášek Ing. Václav Chýle
Účastník řízení / zhotovitel: |  |  | Vyplň údaj |  |  | Zpracovatel: | KAVRO
PČ | Typ | Kód | Popis | MJ | Množství | J.cena [CZK] | Cena celkem [CZK] | Cenová soustava |  | DPH | J. Nh [h] | Nh celkem [h] | J. hmotnost [t] | Hmotnost celkem [t] | J. suť [t] | Suť Celkem [t]
Náklady soupisu celkem | [6 empty] | 0 |  |  |  |  | 0 |  | 0 |  | 0 |  | D | -1 | [7 empty] | 0
| D | VRN3 | Vedlejší náklady a ostatní náklady |  |  |  | 0 |  |  |  |  | 0 |  | 0 |  | 0 | 5 | D | 0 | ROZPOCET | [6 empty] | 0
1 | K | 01 | Zařízení staveniště - přípravné práce , vybavení staveniště, připojení, spotřeba energií, pronájmy ploch, zrušení zařízení staveniště | kpl | 1 |  | 0 |  |  | základní |  | 0 | 0 | 0 | 0 | 0 | 4 | K | 1 | ROZPOCET | 0 | 0 | 0 | 0 | 0 | 1 | 0 | 4 | 1806838734
2 | K | 02 | Uvedení ploch dotčených stavbou do původního stavu | kpl | 1 |  | 0 |  |  | základní |  | 0 | 0 | 0 | 0 | 0 | 4 | K | 1 | ROZPOCET | 0 | 0 | 0 | 0 | 0 | 1 | 0 | 4 | -1046033026
3 | K | 03 | Čištění stávajících komunikací | kpl | 1 |  | 0 |  |  | základní |  | 0 | 0 | 0 | 0 | 0 | 4 | K | 1 | ROZPOCET | 0 | 0 | 0 | 0 | 0 | 1 | 0 | 4 | -1020374920
4 | K | 04 | Opatření k vyvážení nečistot ze staveniště | kpl | 1 |  | 0 |  |  | základní |  | 0 | 0 | 0 | 0 | 0 | 4 | K | 1 | ROZPOCET | 0 | 0 | 0 | 0 | 0 | 1 | 0 | 4 | 303813718
5 | K | 05 | Oprava dopravou poškozené komunikace | kpl | 1 |  | 0 |  |  | základní |  | 0 | 0 | 0 | 0 | 0 | 4 | K | 1 | ROZPOCET | 0 | 0 | 0 | 0 | 0 | 1 | 0 | 4 | 1091286918
6 | K | 06 | Vytyčení inženýrských sítí | kpl | 1 |  | 0 |  |  | základní |  | 0 | 0 | 0 | 0 | 0 | 4 | K | 1 | ROZPOCET | 0 | 0 | 0 | 0 | 0 | 1 | 0 | 4 | -26126752
7 | K | 07 | Zabezpečení stavby a staveniště | kpl | 1 |  | 0 |  |  | základní |  | 0 | 0 | 0 | 0 | 0 | 4 | K | 1 | ROZPOCET | 0 | 0 | 0 | 0 | 0 | 1 | 0 | 4 | 1539715081
8 | K | 08 | Opatření a práce zajišťující provoz školy při výstavbě | kpl | 1 |  | 0 |  |  | základní |  | 0 | 0 | 0 | 0 | 0 | 512 | K | 1 | ROZPOCET | 0 | 0 | 0 | 0 | 0 | 1 | 0 | 512 | -1954888420
9 | K | 09 | Náklady spojené se ztíženým přístupem na staveniště | kpl | 1 |  | 0 |  |  | základní |  | 0 | 0 | 0 | 0 | 0 | 512 | K | 1 | ROZPOCET | 0 | 0 | 0 | 0 | 0 | 1 | 0 | 512 | -765109481
| P |  | Poznámka k položce: Zřízení a odstranění dočasné / staveništní komunikace na poz. č parc.2429/161 bude i s ohledem na požadovanou ochranu stávajících sítí TI provedena šířky 3,0 m / délky 75,0 m ze silničních panelů 300/2000/180mm na vyrovn. drc. kamenivo 8/16 tl.100 mm +drc. kamenivo 32/64 tl. 200 mm na upravenou / hutněnou pláň. | [14 empty] | P | 1
10 | K | 10 | Ochrana stromů (6 kusů) | kpl | 1 |  | 0 |  |  | základní |  | 0 | 0 | 0 | 0 | 0 | 512 | K | 1 | ROZPOCET | 0 | 0 | 0 | 0 | 0 | 1 | 0 | 512 | 1012573950
| P |  | Poznámka k položce: ztížený přístup na staveniště z ulice Antonína Dvořáka v místě budoucího budovaného chodníku, tj. provizorní komunikace, která bude následně dobudována na chodník (stavební objekt SO 07) | [14 empty] | P | 1
11 | K | 1-009 | Dopravně inženýrská opatření | kpt | 1 |  | 0 |  |  | základní |  | 0 | 0 | 0 | 0 | 0 | 4 | K | 1 | ROZPOCET | 0 | 0 | 0 | 0 | 0 | 1 | 0 | 4 | 1217125778
12 | K | 1-011 | Čerpání vody po dobu stavby | kpt | 1 |  | 0 |  |  | základní |  | 0 | 0 | 0 | 0 | 0 | 4 | K | 1 | ROZPOCET | 0 | 0 | 0 | 0 | 0 | 1 | 0 | 4 | -1825567579
13 | K | 01.1 | dokumentace skutečného provedení stavby | kpl | 1 |  | 0 |  |  | základní |  | 0 | 0 | 0 | 0 | 0 | 512 | K | 1 | ROZPOCET | 0 | 0 | 0 | 0 | 0 | 1 | 0 | 512 | -1397305572
14 | K | 02.1 | projektová dokumentace pro výrobní přípravu a dílčí dokumentace zjištěných skutečností při provádění díla, aktualizace soupisu prací a výkazu výměr | kpl | 1 |  | 0 |  |  | základní |  | 0 | 0 | 0 | 0 | 0 | 512 | K | 1 | ROZPOCET | 0 | 0 | 0 | 0 | 0 | 1 | 0 | 512 | 204686298
15 | K | 03.1 | vytýčení prostorové polohy stavby | kpl | 1 |  | 0 |  |  | základní |  | 0 | 0 | 0 | 0 | 0 | 512 | K | 1 | ROZPOCET | 0 | 0 | 0 | 0 | 0 | 1 | 0 | 512 | -1673774678
16 | K | 04.1 | geodetické zaměření dokončeného díla | kpl | 1 |  | 0 |  |  | základní |  | 0 | 0 | 0 | 0 | 0 | 512 | K | 1 | ROZPOCET | 0 | 0 | 0 | 0 | 0 | 1 | 0 | 512 | 1530596124
17 | K | 04.2 | vypracování geodetických plánů pro oddělené pozemků | kpl | 1 |  | 0 |  |  | základní |  | 0 | 0 | 0 | 0 | 0 | 512 | K | 1 | ROZPOCET | 0 | 0 | 0 | 0 | 0 | 1 | 0 | 512 | 1706231847
18 | K | 05.1 | předání výsledků nezbytných zkoušek, atestů a revizí podle ČSN, ČSN EN, pro prokázání dosažené předepsané kvality a předepsaných technických parametrů díla | kpl | 1 |  | 0 |  |  | základní |  | 0 | 0 | 0 | 0 | 0 | 512 | K | 1 | ROZPOCET | 0 | 0 | 0 | 0 | 0 | 1 | 0 | 512 | -981498553
19 | K | 07.1 | Náklady na BOZP | kpl | 1 |  | 0 |  |  | základní |  | 0 | 0 | 0 | 0 | 0 | 512 | K | 1 | ROZPOCET | 0 | 0 | 0 | 0 | 0 | 1 | 0 | 512 | -914486453
20 | K | 08.1 | Pasport sousedních nemovitostí a objektu před prováděním stavby a po skončení stavby | kpl | 1 |  | 0 |  |  | základní |  | 0 | 0 | 0 | 0 | 0 | 512 | K | 1 | ROZPOCET | 0 | 0 | 0 | 0 | 0 | 1 | 0 | 512 | 222219968