## SPRCHY kontejnery - LTZ
Účastník vyplní pouze žlutě podbarvené buňky, tj. vyplní nabídkovou cenu každého kontejneru v Kč bez DPH!
Sanitární kontejner SPRCHY - dámský - 1x |  | Sanitární kontejner SPRCHY - pánský - 1x
ZÁKLADNÍ POŽADAVKY ZADAVATELE - uvedené parametry jsou minimální přípustné |  | ZÁKLADNÍ POŽADAVKY ZADAVATELE - uvedené parametry jsou minimální přípustné
| počet |  | počet
velikost kontejneru - min. 6000x2400x2800 mm | 1 | velikost kontejneru - min. 6000x2400x2800 mm | 1
vnitřní výška min. 2500 mm | kpl | vnitřní výška 2540 mm | kpl
minimální počet sprchových koutů | 5 | minimální počet sprchových koutů | 5
minimální počet umyvadel vč. pákové baterie a dávkovače na tekuté mýdlo | 4 | minimální počet umyvadel vč. pákové baterie a dávkovače na tekuté mýdlo | 4
počet zrcadel nad umyvadlem | 4 | počet zrcadel nad umyvadlem | 4
průtokový ohřívač (bojler) - min. objem 300 litrů | 2 | průtokový ohřívač (bojler) - min. objem 300 litrů | 2
sanitární okno se sklápěcím kováním - světlost okenního otvoru (šxv) - 600x600 mm | 3 | sanitární okno se sklápěcím kováním - světlost okenního otvoru (šxv) - 600x600 mm | 3
venkovní dveře (šxv) - min. 850x2100 mm, dveře otevíravé ven vč. zarážky dveří proti poškození stěny kontejneru | 1 | venkovní dveře (šxv) - min. 850x2100 mm, dveře otevíravé ven vč. zarážky dveří proti poškození stěny kontejneru | 1
odsávací ventiálátor s kapacitou na min. na 190 m3/h | 1 | odsávací ventiálátor s kapacitou na min. na 190 m3/h | 1
teplovzdušný ventilátor s min. výkonem 2 kW | 1 | teplovzdušný ventilátor s min. výkonem 2 kW | 1
osvětlení - zářivka s výkonem min. 36 W | 2 | osvětlení - zářivka s výkonem min. 36 W | 2
izolace stěn minerální vlnou tl. min. 60 mm | soubor | izolace stěn minerální vlnou tl. min. 60 mm | soubor
izolace střechy minerální vlnou tl. min. 100 mm | soubor | izolace střechy minerální vlnou tl. min. 100 mm | soubor
izolace podlahy minerální vlnou tl. min. 60 mm | soubor | izolace podlahy minerální vlnou tl. min. 60 mm | soubor
vnitřní dveře ke sprchám, vnější otevírání | 5 | vnitřní dveře ke sprchám, vnější otevírání | 5
dělící stěny (přepážky) mezi sprchy | 6 | dělící stěny (přepážky) mezi sprchy | 6
napojení vody, podlahové vpusti | kpl | napojení vody, podlahové vpusti | kpl
reduknční ventil | kpl | reduknční ventil | kpl
elektrická zásuvka jendoduchá | 5 | elektrická zásuvka jendoduchá | 5
sériový spínač na osvětlení | 1 | sériový spínač na osvětlení | 1
přivedení elektrické připojky do buňky | 1 | přivedení elektrické připojky do buňky | 1
krytina podlahy - cementotřísková | soubor | krytina podlahy - cementotřísková | soubor
barva kontejneru - RAL 7008 - šedá khaki | soubor | barva kontejneru - RAL 7008 - šedá khaki | soubor
Ostatní náklady při výrobě a dopravě | kpl | Ostatní náklady při výrobě a dopravě | kpl
celková nabídková cena v Kč bez DPH za kontejner dámské sprch | 0 | celková nabídková cena v Kč bez DPH za kontejner pánské sprchy | 0
celková nabídková cena za dva kontejnery v Kč bez DPH | 0
hodnotící kritérium