## SO 01
Oprava komunikace k č. p. 88, Bílkov
VÝKAZ VÝMĚR
Zhotovitel: |  |  |  |  | Dne:
SO 01 Komunikace
Položka |  | Text |  | Množství | m.j. | Cena | Celkem
1 | 113107221 | Odstranění podkladu z kameniva drceného tl 100 mm strojně pl přes 200 m2 |  | 710 | m2 | 0 | 0 | _6310XMMXZ
|  | 710 |  | 710
2 | 122252203 | Odkopávky a prokopávky nezapažené pro silnice a dálnice v hornině třídy těžitelnosti I objem do 100 |  | 117.15 | m3 | 0 | 0 | _6310XMU46
|  | 710*1,1*0,15 |  | 117.15
3 | 162651112 | Vodorovné přemístění do 5000 m výkopku/sypaniny z horniny třídy těžitelnosti I, skupiny 1 až 3 |  | 117.15 | m3 | 0 | 0 | _6310XN0FQ
Nepotřebná zemina
|  | 710*1,1*0,15 |  | 117.15
4 | 171251201 | Uložení sypaniny na skládky nebo meziskládky |  | 117.15 | m3 | 0 | 0 | _6310XN5ZA
|  | 117,15 |  | 117.15
5 | 181951112 | Úprava pláně v hornině třídy těžitelnosti I, skupiny 1 až 3 se zhutněním |  | 781 | m2 | 0 | 0 | _6310XNGZ6
Pokud nebude na zemní pláni dosaženo únosnosti minimálně Edef2 45 MPa bude provedena její sanace. Lze použít původní odstraněné materiály z konstrukce vozovky. Není zahrnuto v rozpočtu. Pouze se souhlasem investora!
|  | 710*1,1 |  | 781
6 | 564851111 | Podklad ze štěrkodrtě ŠD tl 150 mm |  | 781 | m2 | 0 | 0 | _6310XNSZO
|  | 710*1,1 |  | 781
7 | 565145121 | Asfaltový beton vrstva podkladní ACP 16 (obalované kamenivo OKS) tl 60 mm š přes 3 m |  | 745.5 | m2 | 0 | 0 | _6310XNYHP
|  | 710*1,05 |  | 745.5
8 | 569831111 | Zpevnění krajnic štěrkodrtí tl 100 mm |  | 133 | m2 | 0 | 0 | _6310XO7N5
|  | 133*0,5*2 |  | 133
9 | 577134121 | Asfaltový beton vrstva obrusná ACO 11 (ABS) tř. I tl 40 mm š přes 3 m z nemodifikovaného asfaltu |  | 710 | m2 | 0 | 0 | _6310XOEYY
|  | 710 |  | 710
10 | 919121212 | Těsnění spár zálivkou za studena pro komůrky š 10 mm hl 20 mm bez těsnicího profilu |  | 7 | m | 0 | 0 | _6310XOL43
11 | 919731121 | Zarovnání styčné plochy podkladu nebo krytu živičného tl do 50 mm |  | 7 | m | 0 | 0 | _6310XOQBJ
12 | 919735111 | Řezání stávajícího živičného krytu hl do 50 mm |  | 7 | m | 0 | 0 | _6310XOVLA
13 | 997002511 | Vodorovné přemístění suti a vybouraných hmot bez naložení ale se složením a urovnáním do 1 km |  | 149.1 | t | 0 | 0 | _6310XP152
|  | Podklad z kameniva 710*0,1*2,1 |  | 149.1
14 | 997006519 | Příplatek k vodorovnému přemístění suti na skládku ZKD 1 km přes 1 km |  | 596.4 | t | 0 | 0 | _6310XP9ZK
Do 5 km
|  | 149,1*4 |  | 596.4
15 | 998225111 | Přesun hmot pro pozemní komunikace s krytem z kamene, monolitickým betonovým nebo živičným |  | 491.668 | t | 0 | 0 | _6310XPFZ5
|  | 491668 |  | 491.668
16 | VRN1 | Geodetické práce |  | 1 | kpl | 0 | 0 | _6310XPLA6
17 | VRN2 | Vytyčení inženýrských sítí |  | 1 | kpl | 0 | 0 | _6310XPQE1
18 | VRN3 | Statická zkouška |  | 1 | kus | 0 | 0 | _6310XPW13
19 | VRN4 | Dočasné dopravní značení |  | 1 | kpl | 0 | 0 | _6310XQ18C
Celkem |  |  | Odbytová cena bez DPH: |  |  | 0

## SO 02
Oprava komunikace k č. p. 88, Bílkov
VÝKAZ VÝMĚR
SO 02 Chodník
Položka |  | Text |  | Množství | m.j. | Cena | Celkem
1 | 113107221 | Odstranění podkladu z kameniva drceného tl 100 mm strojně pl přes 200 m2 |  | 26.4 | m2 | 0 | 0 | _6310Y2F0D
|  | 12*2*1,1 |  | 26.4
2 | 122252203 | Odkopávky a prokopávky nezapažené pro silnice a dálnice v hornině třídy těžitelnosti I objem do 100 |  | 3.96 | m3 | 0 | 0 | _6310Y2K5W
|  | 12*2*1,1*0,15 |  | 3.96
3 | 162651112 | Vodorovné přemístění do 5000 m výkopku/sypaniny z horniny třídy těžitelnosti I, skupiny 1 až 3 |  | 3.96 | m3 | 0 | 0 | _6310Y2P53
Nepotřebná zemina
|  | 3,96 |  | 3.96
4 | 171251201 | Uložení sypaniny na skládky nebo meziskládky |  | 3.96 | m3 | 0 | 0 | _6310Y2UU6
|  | 3,96 |  | 3.96
5 | 181006112 | Rozprostření zemint l vrstvy do 0,15 m schopných zúrodnění v rovině a sklonu do 1:5 |  | 24 | m2 | 0 | 0 | _6310YD0MV
Terénní úpravy za obrubou. Včetně opatření vhodné zeminy.
|  | 12*1*2 |  | 24
6 | 181951112 | Úprava pláně v hornině třídy těžitelnosti I, skupiny 1 až 3 se zhutněním |  | 26.4 | m2 | 0 | 0 | _6310Y309L
Pokud nebude na zemní pláni dosaženo únosnosti minimálně Edef2 45 MPa bude provedena její sanace. Lze použít původní odstraněné materiály z konstrukce vozovky. Není zahrnuto v rozpočtu. Pouze se souhlasem investora!
|  | 12*2*1,1 |  | 26.4
7 | 451561111 | Lože pod dlažby z kameniva drceného drobného vrstva tl do 100 mm |  | 24 | m2 | 0 | 0 | _6310YAZNF
8 | 564851111 | Podklad ze štěrkodrtě ŠD tl 150 mm |  | 26.4 | m2 | 0 | 0 | _6310Y35WV
|  | 12*2*1,1 |  | 26.4
9 | 5921745000 | obrubník betonový chodníkový 1000/100/250 |  | 29.4 | kus | 0 | 0 | _6310Y85AT
|  | 28*1,05 |  | 29.4
10 | 5924500700 | dlažba zámková H-PROFIL HBB 20x16,5x8 cm přírodní |  | 25.2 | m2 | 0 | 0 | _6310YBCPJ
|  | 24*1,05 |  | 25.2
11 | 596211210 | Kladení zámkové dlažby komunikací pro pěší tl 80 mm skupiny A pl do 50 m2 |  | 24 | m2 | 0 | 0 | _6310YA68C
|  | 12*2 |  | 24
12 | 916231213 | Osazení chodníkového obrubníku betonového stojatého s boční opěrou do lože z betonu prostého |  | 28 | m | 0 | 0 | _6310Y5JNV
13 | 916991121 | Lože pod obrubníky, krajníky nebo obruby z dlažebních kostek z betonu prostého |  | 1.4 | m3 | 0 | 0 | _6310Y9BQM
|  | 28*0,05 |  | 1.4
14 | 997002511 | Vodorovné přemístění suti a vybouraných hmot bez naložení ale se složením a urovnáním do 1 km |  | 5.544 | t | 0 | 0 | _6310Y3CHT
|  | 12*2*1,1*0,1*2,1 |  | 5.544
15 | 997006519 | Příplatek k vodorovnému přemístění suti na skládku ZKD 1 km přes 1 km |  | 22.176 | t | 0 | 0 | _6310Y3HIF
Do 5 km
|  | 5,544*4 |  | 22.176
16 | 998223011 | Přesun hmot pro pozemní komunikace s krytem dlážděným |  | 30.524 | t | 0 | 0 | _6310Y3RA5
Celkem |  |  | Odbytová cena bez DPH: |  |  | 0

## SO 03
Oprava komunikace k č. p. 88, Bílkov
VÝKAZ VÝMĚR
SO 03 Kontejnerové stání
Položka |  | Text |  |  |  | Množství | m.j. | Cena | Celkem
1 | 113107221 | Odstranění podkladu z kameniva drceného tl 100 mm strojně pl přes 200 m2 |  |  |  | 22.88 | m2 | 0 | 0 | _6310YH4PE
|  | 13*1,6*1,1 |  |  |  | 22.88
2 | 122252203 | Odkopávky a prokopávky nezapažené pro silnice a dálnice v hornině třídy těžitelnosti I objem do 100 |  |  |  | 3.432 | m3 | 0 | 0 | _6310YH4PF
|  | 13*1,6*1,1*0,15 |  |  |  | 3.432
3 | 162651112 | Vodorovné přemístění do 5000 m výkopku/sypaniny z horniny třídy těžitelnosti I, skupiny 1 až 3 |  |  |  | 3.432 | m3 | 0 | 0 | _6310YH4PG
Nepotřebná zemina
|  | 13*1,6*1,1*0,15 |  |  |  | 3.432
4 | 171251201 | Uložení sypaniny na skládky nebo meziskládky |  |  |  | 3.432 | m3 | 0 | 0 | _6310YH4PH
|  | 3432 |  |  |  | 3.432
5 | 181006112 | Rozprostření zemint l vrstvy do 0,15 m schopných zúrodnění v rovině a sklonu do 1:5 |  |  |  | 16.2 | m2 | 0 | 0 | _6310YH4PT
Terénní úpravy za obrubou. Včetně opatření vhodné zeminy.
|  | (13+1,6+1,6)*1 |  |  |  | 16.2
6 | 181951112 | Úprava pláně v hornině třídy těžitelnosti I, skupiny 1 až 3 se zhutněním |  |  |  | 22.88 | m2 | 0 | 0 | _6310YH4PI
Pokud nebude na zemní pláni dosaženo únosnosti minimálně Edef2 45 MPa bude provedena její sanace. Lze použít původní odstraněné materiály z konstrukce vozovky. Není zahrnuto v rozpočtu. Pouze se souhlasem investora!
|  | 13*1,6*1,1 |  |  |  | 22.88
7 | 451561111 | Lože pod dlažby z kameniva drceného drobného vrstva tl do 100 mm |  |  |  | 20.8 | m2 | 0 | 0 | _6310YH4PR
|  | 13*1,6 |  |  |  | 20.8
8 | 564851111 | Podklad ze štěrkodrtě ŠD tl 150 mm |  |  |  | 22.88 | m2 | 0 | 0 | _6310YH4PJ
|  | 13*1,6*1,1 |  |  |  | 22.88
9 | 5921745000 | obrubník betonový chodníkový 1000/100/250 |  |  |  | 30.66 | kus | 0 | 0 | _6310YH4PO
|  | 29,2*1,05 |  |  |  | 30.66
10 | 5924500700 | dlažba zámková H-PROFIL HBB 20x16,5x8 cm přírodní |  |  |  | 21.84 | m2 | 0 | 0 | _6310YH4PS
|  | 13*1,6*1,05 |  |  |  | 21.84
11 | 596211210 | Kladení zámkové dlažby komunikací pro pěší tl 80 mm skupiny A pl do 50 m2 |  |  |  | 20.8 | m2 | 0 | 0 | _6310YH4PQ
|  | 13*1,6 |  |  |  | 20.8
12 | 916231213 | Osazení chodníkového obrubníku betonového stojatého s boční opěrou do lože z betonu prostého |  |  |  | 29.2 | m | 0 | 0 | _6310YH4PN
|  | 13+13+1,6+1,6 |  |  |  | 29.2
13 | 916991121 | Lože pod obrubníky, krajníky nebo obruby z dlažebních kostek z betonu prostého |  |  |  | 1.46 | m3 | 0 | 0 | _6310YH4PP
|  | 29,2*0,05 |  |  |  | 1.46
14 | 997002511 | Vodorovné přemístění suti a vybouraných hmot bez naložení ale se složením a urovnáním do 1 km |  |  |  | 4.8048 | t | 0 | 0 | _6310YH4PK
|  | 13*1,6*1,1*0,1*2,1 |  |  |  | 4.8048
15 | 997006519 | Příplatek k vodorovnému přemístění suti na skládku ZKD 1 km přes 1 km |  |  |  | 19.2192 | t | 0 | 0 | _6310YH4PL
Do 5 km
|  | 4,8048*4 |  |  |  | 19.2192
16 | 998223011 | Přesun hmot pro pozemní komunikace s krytem dlážděným |  |  |  | 28.209 | t | 0 | 0 | _6310YH4PM
|  | 28209 |  |  |  | 28.209
Celkem |  |  |  |  | Odbytová cena bez DPH: |  |  | 0
STAVBA CELKEM |  |  | Sazba DPH | DPH celkem | Odbytová cena bez DPH: |  |  | 0
|  |  | 21 | 0 | Odbytová cena s DPH: |  |  | 0