## Pokyny pro vyplnění
Pokyny pro vyplnění
Ve všech listech tohoto souboru můžete měnit pouze buňky s modrým pozadím. Jedná se o tyto údaje : - údaje o firmě - jednotkové ceny položek zadané na maximálně dvě desetinná místa

## Stavba
#RTSROZP# | Soupis stavebních prací, dodávek a služeb
| Stavba: |  | 1667-81 | Intenzifikace ČOV Budíškovice
| Zadavatel | [5 empty] | IČO:
DIČ:
| Projektant: | [5 empty] | IČO:
DIČ:
| Zhotovitel: | [5 empty] | IČO:
DIČ:
Vypracoval:
| Rozpis ceny | [6 empty] | Celkem
HSV | HSV | [6 empty] | 0
PSV | PSV | [6 empty] | 0
MON | MON | [6 empty] | 0
VN | Vedlejší náklady | [6 empty] | 0
ON | Ostatní náklady | [6 empty] | 0
| Celkem | [6 empty] | 0
Rekapitulace daní
0 | Základ pro sníženou DPH |  |  | 15 | % | 0 |  |  | CZK
0 | Snížená DPH |  |  | 15 | % | 0 |  |  | CZK
0 | Základ pro základní DPH |  |  | 21 | % | 0 |  |  | CZK
0 | Základní DPH |  |  | 21 | % | 0 |  |  | CZK
0 | Zaokrouhlení |  |  |  |  | 0 |  |  | CZK
| Cena celkem bez DPH |  |  |  |  | 0 |  |  | CZK
0 | Cena celkem s DPH |  |  |  |  | 0 |  |  | CZK
|  | v |  |  | dne
|  |  | Za zhotovitele |  |  |  | Za objednatele
Rekapitulace dílčích částí
#CASTI>> | Číslo | Název |  |  | Základ pro sníženou DPH | Základ pro základní DPH | DPH celkem | Cena celkem | %
1 | Stavba |  |  |  | 0 | 0 | 0 | 0
2 |  | Ostatní a vedlejší náklady |  |  | 0 | 0 | 0 | 0
3 | 00 | Ostatní a vedlejší náklady stavby |  |  | 0 | 0 | 0 | 0
2 |  | Stavební objekt |  |  |  |  | 0
2 | SO 01 | Úprava odlehčovací komory |  |  | 0 | 0 | 0 | 0
3 | SO 01 | Úprava odlehčovací komory |  |  | 0 | 0 | 0 | 0
2 | SO 02 | Přeložka kanalizace |  |  | 0 | 0 | 0 | 0
3 | SO 02 | Přeložka kanalizace |  |  | 0 | 0 | 0 | 0
2 | SO 03 | Hrubé předčištění |  |  | 0 | 0 | 0 | 0
3 | SO 03 | Hrubé předčištění |  |  | 0 | 0 | 0 | 0
2 | SO 04 | Čerpací stanice |  |  | 0 | 0 | 0 | 0
3 | SO 04 | Čerpací stanice |  |  | 0 | 0 | 0 | 0
2 | SO 05 | Objekt ČOV |  |  | 0 | 0 | 0 | 0
3 | SO 05 | Objekt ČOV |  |  | 0 | 0 | 0 | 0
2 | SO 06 | Dosazovací nádrž |  |  | 0 | 0 | 0 | 0
3 | SO 06 | Dosazovací nádrž |  |  | 0 | 0 | 0 | 0
2 | SO 07 | Propojovací potrubí |  |  | 0 | 0 | 0 | 0
3 | SO 07 | Propojovací potrubí |  |  | 0 | 0 | 0 | 0
2 | SO 08 | Komunikace |  |  | 0 | 0 | 0 | 0
3 | SO 08 | Komunikace |  |  | 0 | 0 | 0 | 0
2 | SO 09 | Terénní úpravy |  |  | 0 | 0 | 0 | 0
3 | SO 09 | Terénní úpravy |  |  | 0 | 0 | 0 | 0
2 |  | Provozní soubor |  |  |  |  | 0
2 | PS 01 | Technologická část strojní |  |  | 0 | 0 | 0 | 0
3 | PS 01 | Technologická část strojní |  |  | 0 | 0 | 0 | 0
2 | PS 02,03 | Technologická část elektro a ASŘ |  |  | 0 | 0 | 0 | 0
3 | PS 02,03 | Technologická část elektro a ASŘ |  |  | 0 | 0 | 0 | 0
| Celkem za stavbu |  |  |  | 0 | 0 | 0 | 0 | 0
#POPS | Popis stavby: 1667-81 - Intenzifikace ČOV Budíškovice
#POPO | Popis objektu: 00 - Ostatní a vedlejší náklady stavby
#POPR | Popis rozpočtu: 00 - Ostatní a vedlejší náklady stavby
#POPO | Popis objektu: PS 01 - Technologická část strojní
#POPR | Popis rozpočtu: PS 01 - Technologická část strojní
#POPO | Popis objektu: PS 02,03 - Technologická část elektro a ASŘ
#POPR | Popis rozpočtu: PS 02,03 - Technologická část elektro a ASŘ
#POPO | Popis objektu: SO 01 - Úprava odlehčovací komory
#POPR | Popis rozpočtu: SO 01 - Úprava odlehčovací komory
#POPO | Popis objektu: SO 02 - Přeložka kanalizace
#POPR | Popis rozpočtu: SO 02 - Přeložka kanalizace
#POPO | Popis objektu: SO 03 - Hrubé předčištění
#POPR | Popis rozpočtu: SO 03 - Hrubé předčištění
#POPO | Popis objektu: SO 04 - Čerpací stanice
#POPR | Popis rozpočtu: SO 04 - Čerpací stanice
#POPO | Popis objektu: SO 05 - Objekt ČOV
#POPR | Popis rozpočtu: SO 05 - Objekt ČOV
#POPO | Popis objektu: SO 06 - Dosazovací nádrž
#POPR | Popis rozpočtu: SO 06 - Dosazovací nádrž
#POPO | Popis objektu: SO 07 - Propojovací potrubí
#POPR | Popis rozpočtu: SO 07 - Propojovací potrubí
#POPO | Popis objektu: SO 08 - Komunikace
#POPR | Popis rozpočtu: SO 08 - Komunikace
#POPO | Popis objektu: SO 09 - Terénní úpravy
#POPR | Popis rozpočtu: SO 09 - Terénní úpravy
Rekapitulace dílů
| Číslo | Název |  |  | Typ dílu |  |  | Celkem | %
| 1 | Zemní práce |  |  | HSV |  |  | 0
| 11 | Přípravné a přidružené práce |  |  | HSV |  |  | 0
| 2 | Základy a zvláštní zakládání |  |  | HSV |  |  | 0
| 3 | Svislé a kompletní konstrukce |  |  | HSV |  |  | 0
| 38 | Kompletní konstrukce |  |  | HSV |  |  | 0
| 4 | Vodorovné konstrukce |  |  | HSV |  |  | 0
| 41 | Stropy a stropní konstrukce |  |  | HSV |  |  | 0
| 44 | Zastřešení |  |  | HSV |  |  | 0
| 5 | Komunikace |  |  | HSV |  |  | 0
| 61 | Upravy povrchů vnitřní |  |  | HSV |  |  | 0
| 62 | Úpravy povrchů vnější |  |  | HSV |  |  | 0
| 63 | Podlahy a podlahové konstrukce |  |  | HSV |  |  | 0
| 64 | Výplně otvorů |  |  | HSV |  |  | 0
| 770 | Podlahy |  |  | HSV |  |  | 0
| 8 | Trubní vedení |  |  | HSV |  |  | 0
| 87 | Potrubí z trub z plastických hmot |  |  | HSV |  |  | 0
| 89 | Ostatní konstrukce na trubním vedení |  |  | HSV |  |  | 0
| 91 | Doplňující práce na komunikaci |  |  | HSV |  |  | 0
| 93 | Dokončovací práce inženýrskách staveb |  |  | HSV |  |  | 0
| 93 | Dokončovací práce inženýrských staveb |  |  | HSV |  |  | 0
| 94 | Lešení a stavební výtahy |  |  | HSV |  |  | 0
| 96 | Bourání konstrukcí |  |  | HSV |  |  | 0
| 97 | Prorážení otvorů |  |  | HSV |  |  | 0
| 98 | Demolice |  |  | HSV |  |  | 0
| 99 | Staveništní přesun hmot |  |  | HSV |  |  | 0
| EL | Technologická část elektro |  |  | HSV |  |  | 0
| CH | Chráničky |  |  | HSV |  |  | 0
| STR | Technologická část strojní |  |  | HSV |  |  | 0
| VZT | Vzduchotechnické výrobky |  |  | HSV |  |  | 0
| 711 | Izolace proti vodě |  |  | PSV |  |  | 0
| 713 | Izolace tepelné |  |  | PSV |  |  | 0
| 720 | Zdravotechnická instalace |  |  | PSV |  |  | 0
| 734 | Armatury |  |  | PSV |  |  | 0
| 764 | Konstrukce klempířské |  |  | PSV |  |  | 0
| 767 | Konstrukce zámečnické |  |  | PSV |  |  | 0
| 781 | Obklady keramické |  |  | PSV |  |  | 0
| 799 | Ostatní |  |  | PSV |  |  | 0
| D96 | Přesuny suti a vybouraných hmot |  |  | PSU |  |  | 0
| VN | Vedlejší náklady |  |  | VN |  |  | 0
| ON | Ostatní náklady |  |  | ON |  |  | 0
| Cena celkem | [6 empty] | 0 | 0
Note on D11: Název
Note on D12: Ulice
Note on D13: PSČ
Note on E13: Místo
Note on I11: IČO
Note on I12: DIČ

## VzorPolozky (hidden)
Položkový rozpočet
S:
O:
R:

## 00 00 Naklady
Soupis vedlejších a ostatních nákladů | [26 empty] | #TypZaznamu#
S: | 1667-81 | Intenzifikace ČOV Budíškovice | [24 empty] | STA
O: | 00 | Ostatní a vedlejší náklady stavby | [21 empty] | NAK |  |  | OBJ
R: | 00 | Ostatní a vedlejší náklady stavby | [24 empty] | ROZ
P.č. | Číslo položky | Název položky | MJ | Množství | Cena / MJ | Celkem | Dodávka | Dodávka celk. | Montáž | Montáž celk. | DPH | Cena s DPH | Hmotnost / MJ | Hmotnost celk.(t) | Dem. hmotnost / MJ | Dem. hmotnost celk.(t) | Ceník | Cen. soustava / platnost | Cenová úroveň | Nhod / MJ | Nhod celk. | Dodavatel | Typ položky
Díl: | VN | Vedlejší náklady |  |  |  | 0 |  | 0 |  | 0 |  | 0 |  | 0 |  | 0 |  |  |  |  | 0 | [5 empty] | DIL
1 | 005111021R | Vytyčení inženýrských sítí | Soubor | 1 |  | 0 |  | 0 |  | 0 | 21 | 0 | 0 | 0 | 0 | 0 |  | RTS 22/ I | Indiv | 0 | 0 |  | VRN |  |  |  | POL99_8
|  | Zaměření a vytýčení stávajících inženýrských sítí v místě stavby z hlediska jejich ochrany při provádění stavby. | [24 empty] | POP | Zaměření a vytýčení stávajících inženýrských sítí v místě stavby z hlediska jejich ochrany při provádění stavby.
2 | 005111020R | Vytyčení stavby | Soubor | 1 |  | 0 |  | 0 |  | 0 | 21 | 0 | 0 | 0 | 0 | 0 |  | RTS 22/ I | Indiv | 0 | 0 |  | VRN |  |  |  | POL99_8
|  | Geodetické zaměření rohů stavby, stabilizace bodů a sestavení laviček. | [24 empty] | POP
|  | Vyhotovení protokolu o vytyčení stavby se seznamem souřadnic vytyčených bodů a jejich polohopisnými (S-JTSK) a výškopisnými (Bpv) hodnotami. | [24 empty] | POP | Vyhotovení protokolu o vytyčení stavby se seznamem souřadnic vytyčených bodů a jejich polohopisnými (S-JTSK) a výškopisnými (Bpv) hodnotami.
3 | 005121 R | Zařízení staveniště | Soubor | 1 |  | 0 |  | 0 |  | 0 | 21 | 0 | 0 | 0 | 0 | 0 |  | RTS 22/ I | Indiv | 0 | 0 |  | VRN |  |  |  | POL99_8
|  | Veškeré náklady spojené s vybudováním, provozem a odstraněním zařízení staveniště. | [24 empty] | POP
Díl: | ON | Ostatní náklady |  |  |  | 0 |  | 0 |  | 0 |  | 0 |  | 0 |  | 0 |  |  |  |  | 0 | [5 empty] | DIL
4 | 005211030R | Dočasná dopravní opatření | Soubor | 1 |  | 0 |  | 0 |  | 0 | 21 | 0 | 0 | 0 | 0 | 0 |  | RTS 22/ I | Indiv | 0 | 0 |  | VRN |  |  |  | POL99_8
|  | Náklady na vyhotovení návrhu dočasného dopravního značení, jeho projednání s dotčenými orgány a organizacemi, dodání dopravních značek a světelné signalizace, jejich rozmístění a přemísťování a jejich údržba v průběhu výstavby včetně následného odstranění po ukončení stavebních prací. | [24 empty] | POP | Náklady na vyhotovení návrhu dočasného dopravního značení, jeho projednání s dotčenými orgány a organizacemi, dodání dopravních značek a světelné signalizace, jejich rozmístění a přemísťování a jejich údržba v průběhu výstavby včetně následného odstranění po ukončení stavebních prací.
|  | vč. zajištění pěší dopravy přes staveniště | [24 empty] | POP
5 | 005241020R | Geodetické zaměření skutečného provedení | Soubor | 1 |  | 0 |  | 0 |  | 0 | 21 | 0 | 0 | 0 | 0 | 0 |  | RTS 22/ I | Indiv | 0 | 0 |  | VRN |  |  |  | POL99_8
|  | Náklady na provedení skutečného zaměření stavby v rozsahu nezbytném pro zápis změny do katastru nemovitostí. | [24 empty] | POP | Náklady na provedení skutečného zaměření stavby v rozsahu nezbytném pro zápis změny do katastru nemovitostí.
|  | 2 x tisk | [24 empty] | POP
|  | 1 x CD | [24 empty] | POP
6 | 005241010R | Dokumentace skutečného provedení | Soubor | 1 |  | 0 |  | 0 |  | 0 | 21 | 0 | 0 | 0 | 0 | 0 |  | RTS 22/ I | Indiv | 0 | 0 |  | VRN |  |  |  | POL99_8
|  | Náklady na vyhotovení dokumentace skutečného provedení stavby a její předání objednateli v požadované formě a požadovaném počtu. | [24 empty] | POP | Náklady na vyhotovení dokumentace skutečného provedení stavby a její předání objednateli v požadované formě a požadovaném počtu.
|  | 3 x tisk | [24 empty] | POP
|  | 1 x CD | [24 empty] | POP
7 | 004111020RX | Dodavatelská dokumentace stavby | Soubor | 1 |  | 0 |  | 0 |  | 0 | 21 | 0 | 0 | 0 | 0 | 0 |  | Vlastní | Indiv | 0 | 0 |  | VRN |  |  |  | POL99_8
|  | 3 x tisk | [24 empty] | POP
|  | 1 x CD | [24 empty] | POP
8 | 005231040R1 | Provozní řády - zkušební provoz ČOV | Soubor | 1 |  | 0 |  | 0 |  | 0 | 21 | 0 | 0 | 0 | 0 | 0 |  | Vlastní | Indiv | 0 | 0 |  | VRN |  |  |  | POL99_8
|  | Náklady zhotovitele na vypracování provozních řádů pro zkušební či trvalý provoz včetně nákladů na předání všech návodů k obsluze a údržbě pro technologická zařízení a včetně zaškolení obsluhy objednatele. | [24 empty] | POP | Náklady zhotovitele na vypracování provozních řádů pro zkušební či trvalý provoz včetně nákladů na předání všech návodů k obsluze a údržbě pro technologická zařízení a včetně zaškolení obsluhy objednatele.
9 | 005231040R2 | Provozní řády - dopracování pro trvalý provoz ČOV | Soubor | 1 |  | 0 |  | 0 |  | 0 | 21 | 0 | 0 | 0 | 0 | 0 |  | Vlastní | Indiv | 0 | 0 |  | VRN |  |  |  | POL99_8
|  | Náklady zhotovitele na vypracování provozních řádů pro zkušební či trvalý provoz včetně nákladů na předání všech návodů k obsluze a údržbě pro technologická zařízení a včetně zaškolení obsluhy objednatele. | [24 empty] | POP | Náklady zhotovitele na vypracování provozních řádů pro zkušební či trvalý provoz včetně nákladů na předání všech návodů k obsluze a údržbě pro technologická zařízení a včetně zaškolení obsluhy objednatele.
10 | ON 001 | Přítomnost geologa na stavbě - předpoklad 2 návštěvy | soubor | 1 |  | 0 |  | 0 |  | 0 | 21 | 0 | 0 | 0 | 0 | 0 |  | Vlastní | Indiv | 0 | 0 |  | VRN |  |  |  | POL99_8
11 | ON 002 | Náklady spojené s kolaudačním řízením stavby | soubor | 1 |  | 0 |  | 0 |  | 0 | 21 | 0 | 0 | 0 | 0 | 0 |  | Vlastní | Indiv | 0 | 0 |  | VRN |  |  |  | POL99_8
|  | vč. zajištění a vypracování dokladů | [24 empty] | POP
|  | vč. technických podkladů k dodaným strojům | [24 empty] | POP
[25 empty] | 15 | 21 | DPH
| Celkem |  |  |  |  | 0 | [18 empty] | 0 | 0 | SUM
END
Note on S6: Jedná se o informaci, zda se jedná o položku, která je do rozpočtu zadána z cenové soustavy RTS, nebo vlastní.
Note on T6: Jedná se o název CÚ, která je zadána u položky rozpočtu

## SO 01 SO 01 Pol
Položkový soupis prací a dodávek | [26 empty] | #TypZaznamu#
S: | 1667-81 | Intenzifikace ČOV Budíškovice | [24 empty] | STA
O: | SO 01 | Úprava odlehčovací komory | [21 empty] | STA |  |  | OBJ
R: | SO 01 | Úprava odlehčovací komory | [24 empty] | ROZ
P.č. | Číslo položky | Název položky | MJ | Množství | Cena / MJ | Celkem | Dodávka | Dodávka celk. | Montáž | Montáž celk. | DPH | Cena s DPH | Hmotnost / MJ | Hmotnost celk.(t) | Dem. hmotnost / MJ | Dem. hmotnost celk.(t) | Ceník | Cen. soustava / platnost | Cenová úroveň | Nhod / MJ | Nhod celk. | Dodavatel | Typ položky
Díl: | 11 | Přípravné a přidružené práce |  |  |  | 0 |  | 0 |  | 0 |  | 0 |  | 0 |  | 0 |  |  |  |  | 0.79 | [5 empty] | DIL
1 | 938902122R00 | Čištění ploch betonových konstrukcí tlakovou vodou | m2 | 7.923 |  | 0 |  | 0 |  | 0 | 21 | 0 | 0 | 0 | 0 | 0 | 801-5 | RTS 22/ I | RTS 21/ II | 0 | 0 |  | Práce |  |  |  | POL1_1
|  | 2,4*1,39 |  | 3.336 | [22 empty] | VV | 0
|  | 0,7*1,39 |  | 0.973 | [22 empty] | VV | 0
|  | 0,6*1,39 |  | 0.834 | [22 empty] | VV | 0
|  | 0,7*1,39 |  | 0.973 | [22 empty] | VV | 0
|  | 1,3*1,39 |  | 1.807 | [22 empty] | VV | 0
2 | 11 101 | Vyčerpání odpadní vody a kalu | m3 | 3 |  | 0 |  | 0 |  | 0 | 21 | 0 | 0 | 0 | 0 | 0 |  | Vlastní | Kalkul | 0 | 0 |  | Práce |  |  |  | POL1_1
3 | 11 102 | Vyklizení usazenin a kalu z komory, vč.odvozu a likvidace odpadu | m3 | 0.5 |  | 0 |  | 0 |  | 0 | 21 | 0 | 0 | 0 | 0 | 0 |  | Vlastní | Kalkul | 1.579 | 0.79 |  | Práce |  |  |  | POL1_1
Díl: | 3 | Svislé a kompletní konstrukce |  |  |  | 0 |  | 0 |  | 0 |  | 0 |  | 0.12 |  | 0 |  |  |  |  | 0 | [5 empty] | DIL
4 | 380356231R00 | Bednění kompletních konstrukcí neomítaných z betonu prostého nebo železového obyčejného, ploch rovinných, zřízení | m2 | 1.92 |  | 0 |  | 0 |  | 0 | 21 | 0 | 0.06331 | 0.12 | 0 | 0 | 801-5 | RTS 22/ I | RTS 21/ II | 0 | 0 |  | Práce |  |  |  | POL1_1
|  | čistíren odpadních vod (mimo budovy), nádrží, vodojemů, žlabů nebo kanálů: | [24 empty] | SPI
|  | - konstrukcí omítaných z betonu prostého nebo železového obyčejného i vodostavebního | [24 empty] | SPI
|  | - konstrukcí neomítaných z betonu prostého nebo železového | [24 empty] | SPI
|  | tvarování žlábku musí být provedeno s dodržením sklonu a výšky | [24 empty] | POP
|  | 2,4*0,8 |  | 1.92 | [22 empty] | VV | 0
5 | 380356232R00 | Bednění kompletních konstrukcí neomítaných z betonu prostého nebo železového obyčejného, ploch rovinných, odbednění | m2 | 1.92 |  | 0 |  | 0 |  | 0 | 21 | 0 | 0 | 0 | 0 | 0 | 801-5 | RTS 22/ I | RTS 21/ II | 0 | 0 |  | Práce |  |  |  | POL1_1
|  | čistíren odpadních vod (mimo budovy), nádrží, vodojemů, žlabů nebo kanálů: | [24 empty] | SPI
|  | - konstrukcí omítaných z betonu prostého nebo železového obyčejného i vodostavebního | [24 empty] | SPI
|  | - konstrukcí neomítaných z betonu prostého nebo železového | [24 empty] | SPI
|  | tvarování žlábku musí být provedeno s dodržením sklonu a výšky | [24 empty] | POP
|  | 2,4*0,8 |  | 1.92 | [22 empty] | VV | 0
Díl: | 4 | Vodorovné konstrukce |  |  |  | 0 |  | 0 |  | 0 |  | 0 |  | 2.91 |  | 0 |  |  |  |  | 0 | [5 empty] | DIL
6 | 457311118R00 | Vyrovnávací beton beton C 25/30 | m3 | 1.152 |  | 0 |  | 0 |  | 0 | 21 | 0 | 2.5254 | 2.91 | 0 | 0 | 821-1 | RTS 22/ I | RTS 21/ II | 0 | 0 |  | Práce |  |  |  | POL1_1
|  | na vodorovné mostní konstrukci s očištěním podkladních ploch, provedený v předepsaném spádu, | [24 empty] | SPI
|  | tvarování žlábku musí být provedeno s dodržením sklonu a výšky | [24 empty] | POP
|  | 2,4*0,6*0,8 |  | 1.152 | [22 empty] | VV | 0
Díl: | 41 | Stropy a stropní konstrukce |  |  |  | 0 |  | 0 |  | 0 |  | 0 |  | 0 |  | 0 |  |  |  |  | 0 | [5 empty] | DIL
7 | 41 002 | Deska stropní železobetonová C30/37 prefabrikovaná, se vstup.otvorem d600mm; DOD+MTŽ | kus | 1 |  | 0 |  | 0 |  | 0 | 21 | 0 | 0 | 0 | 0 | 0 |  | Vlastní | Kalkul | 0 | 0 |  | Práce |  |  |  | POL1_1
|  | 5-ti úhelník rozměrů 1300/1900/1300/3000/1200mm | [24 empty] | POP
|  | tl.200mm | [24 empty] | POP
|  | vyztužení 180kg/m3 | [24 empty] | POP
Díl: | 8 | Trubní vedení |  |  |  | 0 |  | 0 |  | 0 |  | 0 |  | 0.17 |  | 0 |  |  |  |  | 0 | [5 empty] | DIL
8 | 899103111RT2 | Osazení poklopů litinových a ocelových včetně dodávky poklopu litinového s rámem kruhového D 600 mm | kus | 1 |  | 0 |  | 0 |  | 0 | 21 | 0 | 0.16502 | 0.17 | 0 | 0 | 827-1 | RTS 22/ I | RTS 21/ II | 0 | 0 |  | Práce |  |  |  | POL1_1
|  | V položce jsou zakalkulovány i náklady na cementovou maltu. | [24 empty] | POP
Díl: | 98 | Demolice |  |  |  | 0 |  | 0 |  | 0 |  | 0 |  | 0 |  | 0 |  |  |  |  | 0 | [5 empty] | DIL
9 | 98401 | Odstranění plastového žlábku, vč.likvidace a uložení na skládce | kus | 1 |  | 0 |  | 0 |  | 0 | 21 | 0 | 0 | 0 | 0 | 0 |  | Vlastní | Kalkul | 0 | 0 |  | Práce |  |  |  | POL1_1
10 | 98402 | Demontáž hradítka, vč.likvidace a uložení na skládce | kus | 1 |  | 0 |  | 0 |  | 0 | 21 | 0 | 0 | 0 | 0 | 0 |  | Vlastní | Kalkul | 0 | 0 |  | Práce |  |  |  | POL1_1
11 | 98403 | Demontáž krycí desky vč. 2 poklopů, vč.likvidace a uložení na skládce | kus | 1 |  | 0 |  | 0 |  | 0 | 21 | 0 | 0 | 0 | 0 | 0 |  | Vlastní | Kalkul | 0 | 0 |  | Práce |  |  |  | POL1_1
Díl: | 99 | Staveništní přesun hmot |  |  |  | 0 |  | 0 |  | 0 |  | 0 |  | 0 |  | 0 |  |  |  |  | 1.23 | [5 empty] | DIL
12 | 998331011R00 | Přesun hmot pro nádrže přesun hmot pro nádrže, | t | 3.1959 |  | 0 |  | 0 |  | 0 | 21 | 0 | 0 | 0 | 0 | 0 | 832-1 | RTS 22/ I | RTS 21/ II | 0.385 | 1.23 |  | Přesun hmot |  |  |  | POL7_
Díl: | 767 | Konstrukce zámečnické |  |  |  | 0 |  | 0 |  | 0 |  | 0 |  | 0 |  | 0 |  |  |  |  | 0 | [5 empty] | DIL
13 | 767 002 | Šachtové stupadlo kramlové s PE povlakem š.300mm, DOD+MTŽ | kus | 6 |  | 0 |  | 0 |  | 0 | 21 | 0 | 0 | 0 | 0 | 0 |  | Vlastní | Kalkul | 0 | 0 |  | Práce |  |  |  | POL1_1
14 | 767 005 | Litinový kryt uzávěru výšky 150, vž.zalití betonovou zálivkou, DOD+MTŽ | kus | 1 |  | 0 |  | 0 |  | 0 | 21 | 0 | 0 | 0 | 0 | 0 |  | Vlastní | Kalkul | 0 | 0 |  | Práce |  |  |  | POL1_1
|  | pro možnost uzavření hradítka závitovou tyčí | [24 empty] | POP
|  | kotven do drážky stropní desky zajištěné při betonáži | [24 empty] | POP
15 | 767 011 | Výsuvné madlo nekorodující ocel L=1100mm, DOD+MTŽ | kus | 1 |  | 0 |  | 0 |  | 0 | 21 | 0 | 0 | 0 | 0 | 0 |  | Vlastní | Kalkul | 0 | 0 |  | Práce |  |  |  | POL1_1
|  | trubka d50mm | [24 empty] | POP
[25 empty] | 15 | 21 | DPH
| Celkem |  |  |  |  | 0 | [18 empty] | 0 | 0 | SUM
END
Note on S6: Jedná se o informaci, zda se jedná o položku, která je do rozpočtu zadána z cenové soustavy RTS, nebo vlastní.
Note on T6: Jedná se o název CÚ, která je zadána u položky rozpočtu

## SO 02 SO 02 Pol
Položkový soupis prací a dodávek | [26 empty] | #TypZaznamu#
S: | 1667-81 | Intenzifikace ČOV Budíškovice | [24 empty] | STA
O: | SO 02 | Přeložka kanalizace | [21 empty] | STA |  |  | OBJ
R: | SO 02 | Přeložka kanalizace | [24 empty] | ROZ
P.č. | Číslo položky | Název položky | MJ | Množství | Cena / MJ | Celkem | Dodávka | Dodávka celk. | Montáž | Montáž celk. | DPH | Cena s DPH | Hmotnost / MJ | Hmotnost celk.(t) | Dem. hmotnost / MJ | Dem. hmotnost celk.(t) | Ceník | Cen. soustava / platnost | Cenová úroveň | Nhod / MJ | Nhod celk. | Dodavatel | Typ položky
Díl: | 1 | Zemní práce |  |  |  | 0 |  | 0 |  | 0 |  | 0 |  | 50.09 |  | 0 |  |  |  |  | 2.21 | [5 empty] | DIL
1 | 132201212R00 | Hloubení rýh šířky přes 60 do 200 cm do 1000 m3, v hornině 3, hloubení strojně | m3 | 50.4 |  | 0 |  | 0 |  | 0 | 21 | 0 | 0 | 0 | 0 | 0 | 800-1 | RTS 22/ I | RTS 21/ II | 0 | 0 |  | Práce |  |  |  | POL1_1
|  | zapažených i nezapažených, s urovnáním dna do předepsaného profilu a spádu, s případně nutným přehozením výkopku na vzdálenost do 3 m ve výkopišti, s přehozením výkopku na přilehlém terénu na vzdálenost do 5 m od podélné osy rýhy nebo s naložením výkopku na dopravní prostředek. | [24 empty] | SPI |  | zapažených i nezapažených, s urovnáním dna do předepsaného profilu a spádu, s případně nutným přehozením výkopku na vzdálenost do 3 m ve výkopišti, s přehozením výkopku na přilehlém terénu na vzdálenost do 5 m od podélné osy rýhy nebo s naložením výkopku na dopravní prostředek.
|  | předpoklad - 40% výkopku v hornině tř.3 | [24 empty] | POP
|  | (0,8+0,1)*2,0*70*0,4 |  | 50.4 | [22 empty] | VV | 0
2 | 132201219R00 | Hloubení rýh šířky přes 60 do 200 cm příplatek za lepivost, v hornině 3, | m3 | 50.4 |  | 0 |  | 0 |  | 0 | 21 | 0 | 0 | 0 | 0 | 0 | 800-1 | RTS 22/ I | RTS 21/ II | 0 | 0 |  | Práce |  |  |  | POL1_1
|  | zapažených i nezapažených, s urovnáním dna do předepsaného profilu a spádu, s případně nutným přehozením výkopku na vzdálenost do 3 m ve výkopišti, s přehozením výkopku na přilehlém terénu na vzdálenost do 5 m od podélné osy rýhy nebo s naložením výkopku na dopravní prostředek. | [24 empty] | SPI |  | zapažených i nezapažených, s urovnáním dna do předepsaného profilu a spádu, s případně nutným přehozením výkopku na vzdálenost do 3 m ve výkopišti, s přehozením výkopku na přilehlém terénu na vzdálenost do 5 m od podélné osy rýhy nebo s naložením výkopku na dopravní prostředek.
|  | předpoklad - 40% výkopku v hornině tř.3 | [24 empty] | POP
|  | (0,8+0,1)*2,0*70*0,4 |  | 50.4 | [22 empty] | VV | 0
3 | 132301212R00 | Hloubení rýh šířky přes 60 do 200 cm do 1000 m3, v hornině 4, hloubení strojně | m3 | 63 |  | 0 |  | 0 |  | 0 | 21 | 0 | 0 | 0 | 0 | 0 | 800-1 | RTS 22/ I | RTS 21/ II | 0 | 0 |  | Práce |  |  |  | POL1_1
|  | zapažených i nezapažených, s urovnáním dna do předepsaného profilu a spádu, s případně nutným přehozením výkopku na vzdálenost do 3 m ve výkopišti, s přehozením výkopku na přilehlém terénu na vzdálenost do 5 m od podélné osy rýhy nebo s naložením výkopku na dopravní prostředek. | [24 empty] | SPI |  | zapažených i nezapažených, s urovnáním dna do předepsaného profilu a spádu, s případně nutným přehozením výkopku na vzdálenost do 3 m ve výkopišti, s přehozením výkopku na přilehlém terénu na vzdálenost do 5 m od podélné osy rýhy nebo s naložením výkopku na dopravní prostředek.
|  | předpoklad - 50% výkopku v hornině tř.4 | [24 empty] | POP
|  | (0,8+0,1)*2,0*70*0,5 |  | 63 | [22 empty] | VV | 0
4 | 132301219R00 | Hloubení rýh šířky přes 60 do 200 cm příplatek za lepivost, v hornině 4, | m3 | 63 |  | 0 |  | 0 |  | 0 | 21 | 0 | 0 | 0 | 0 | 0 | 800-1 | RTS 22/ I | RTS 21/ II | 0 | 0 |  | Práce |  |  |  | POL1_1
|  | zapažených i nezapažených, s urovnáním dna do předepsaného profilu a spádu, s případně nutným přehozením výkopku na vzdálenost do 3 m ve výkopišti, s přehozením výkopku na přilehlém terénu na vzdálenost do 5 m od podélné osy rýhy nebo s naložením výkopku na dopravní prostředek. | [24 empty] | SPI |  | zapažených i nezapažených, s urovnáním dna do předepsaného profilu a spádu, s případně nutným přehozením výkopku na vzdálenost do 3 m ve výkopišti, s přehozením výkopku na přilehlém terénu na vzdálenost do 5 m od podélné osy rýhy nebo s naložením výkopku na dopravní prostředek.
|  | předpoklad - 50% výkopku v hornině tř.4 | [24 empty] | POP
|  | (0,8+0,1)*2,0*70*0,5 |  | 63 | [22 empty] | VV | 0
5 | 132401211R00 | Hloubení rýh šířky přes 60 do 200 cm jakékoliv množství, v hornině 5, hloubení strojně | m3 | 12.6 |  | 0 |  | 0 |  | 0 | 21 | 0 | 0 | 0 | 0 | 0 | 800-1 | RTS 22/ I | RTS 21/ II | 0 | 0 |  | Práce |  |  |  | POL1_1
|  | zapažených i nezapažených, s urovnáním dna do předepsaného profilu a spádu, s případně nutným přehozením výkopku na vzdálenost do 3 m ve výkopišti, s přehozením výkopku na přilehlém terénu na vzdálenost do 5 m od podélné osy rýhy nebo s naložením výkopku na dopravní prostředek. | [24 empty] | SPI |  | zapažených i nezapažených, s urovnáním dna do předepsaného profilu a spádu, s případně nutným přehozením výkopku na vzdálenost do 3 m ve výkopišti, s přehozením výkopku na přilehlém terénu na vzdálenost do 5 m od podélné osy rýhy nebo s naložením výkopku na dopravní prostředek.
|  | předpoklad - 10% výkopku v hornině tř.5 | [24 empty] | POP
|  | (0,8+0,1)*2,0*70*0,1 |  | 12.6 | [22 empty] | VV | 0
6 | 151101101R00 | Zřízení pažení a rozepření stěn rýh příložné pro jakoukoliv mezerovitost, hloubky do 2 m | m2 | 280 |  | 0 |  | 0 |  | 0 | 21 | 0 | 0.00099 | 0.28 | 0 | 0 | 800-1 | RTS 22/ I | RTS 21/ II | 0 | 0 |  | Práce |  |  |  | POL1_1
|  | pro podzemní vedení pro všechny šířky rýhy, | [24 empty] | SPI
|  | Způsob vhodného pažení zváží zhotovitel stavby. | [24 empty] | POP
|  | Odstranění pažení a rozepření se oceňuje samostatně. | [24 empty] | POP
|  | 2,0*70*2 |  | 280 | [22 empty] | VV | 0
7 | 151101111R00 | Odstranění pažení a rozepření rýh příložné , hloubky do 2 m | m2 | 280 |  | 0 |  | 0 |  | 0 | 21 | 0 | 0 | 0 | 0 | 0 | 800-1 | RTS 22/ I | RTS 21/ II | 0 | 0 |  | Práce |  |  |  | POL1_1
|  | pro podzemní vedení s uložením materiálu na vzdálenost do 3 m od kraje výkopu, | [24 empty] | SPI
|  | 2,0*70*2 |  | 280 | [22 empty] | VV | 0
8 | 161101101R00 | Svislé přemístění výkopku z horniny 1 až 4, při hloubce výkopu přes 1 do 2,5 m | m3 | 56.7 |  | 0 |  | 0 |  | 0 | 21 | 0 | 0 | 0 | 0 | 0 | 800-1 | RTS 22/ I | RTS 21/ II | 0 | 0 |  | Práce |  |  |  | POL1_1
|  | bez naložení do dopravní nádoby, ale s vyprázdněním dopravní nádoby na hromadu nebo na dopravní prostředek, | [24 empty] | SPI |  | bez naložení do dopravní nádoby, ale s vyprázdněním dopravní nádoby na hromadu nebo na dopravní prostředek,
|  | (0,8+0,1)*2,0*70*0,9*0,5 |  | 56.7 | [22 empty] | VV | 0
9 | 161101151R00 | Svislé přemístění výkopku z horniny 5 až 7, při hloubce výkopu přes 1 do 2,5 m | m3 | 12.6 |  | 0 |  | 0 |  | 0 | 21 | 0 | 0 | 0 | 0 | 0 | 800-1 | RTS 22/ I | RTS 21/ II | 0 | 0 |  | Práce |  |  |  | POL1_1
|  | bez naložení do dopravní nádoby, ale s vyprázdněním dopravní nádoby na hromadu nebo na dopravní prostředek, | [24 empty] | SPI |  | bez naložení do dopravní nádoby, ale s vyprázdněním dopravní nádoby na hromadu nebo na dopravní prostředek,
|  | (0,8+0,1)*2,0*70*0,1 |  | 12.6 | [22 empty] | VV | 0
10 | 162201102R00 | Vodorovné přemístění výkopku z horniny 1 až 4, na vzdálenost přes 20 do 50 m | m3 | 25.2 |  | 0 |  | 0 |  | 0 | 21 | 0 | 0 | 0 | 0 | 0 | 800-1 | RTS 22/ I | RTS 21/ II | 0.074 | 1.86 |  | Práce |  |  |  | POL1_1
|  | po suchu, bez naložení výkopku, avšak se složením bez rozhrnutí, zpáteční cesta vozidla. | [24 empty] | SPI
|  | hloubení : 113,4 |  | 113.4 | [22 empty] | VV | 0
|  | zásyp : -88,2 |  | -88.2 | [22 empty] | VV | 0
11 | 162701155R00 | Vodorovné přemístění výkopku z horniny 5 až 7, na vzdálenost přes 9 000 do 10 000 m | m3 | 12.6 |  | 0 |  | 0 |  | 0 | 21 | 0 | 0 | 0 | 0 | 0 | 800-1 | RTS 22/ I | RTS 21/ II | 0.012 | 0.15 |  | Práce |  |  |  | POL1_
|  | po suchu, bez naložení výkopku, avšak se složením bez rozhrnutí, zpáteční cesta vozidla. | [24 empty] | SPI
|  | Odkaz na mn. položky pořadí 5 : 12,60000 |  | 12.6 | [22 empty] | VV | 5
12 | 171201201R00 | Uložení sypaniny na dočasnou skládku tak, že na 1 m2 plochy připadá přes 2 m3 výkopku nebo ornice | m3 | 37.8 |  | 0 |  | 0 |  | 0 | 21 | 0 | 0 | 0 | 0 | 0 | 800-1 | RTS 22/ I | RTS 21/ II | 0 | 0 |  | Práce |  |  |  | POL1_1
|  | hloubení : 113,4 |  | 113.4 | [22 empty] | VV | 0
|  | zásyp : -88,2 |  | -88.2 | [22 empty] | VV | 0
|  | tř.5 : 12,6 |  | 12.6 | [22 empty] | VV | 0
13 | 174101101R00 | Zásyp sypaninou se zhutněním jam, šachet, rýh nebo kolem objektů v těchto vykopávkách | m3 | 88.2 |  | 0 |  | 0 |  | 0 | 21 | 0 | 0 | 0 | 0 | 0 | 800-1 | RTS 22/ I | RTS 21/ II | 0 | 0 |  | Práce |  |  |  | POL1_1
|  | z jakékoliv horniny s uložením výkopku po vrstvách, | [24 empty] | SPI
|  | (0,8+0,1)*(2,0-0,1-0,2-0,3)*70 |  | 88.2 | [22 empty] | VV | 0
14 | 175101101RT2 | Obsyp potrubí bez prohození sypaniny, s dodáním štěrkopísku frakce 0 - 22 mm | m3 | 29.3009 |  | 0 |  | 0 |  | 0 | 21 | 0 | 1.7 | 49.81 | 0 | 0 | 800-1 | RTS 22/ I | RTS 21/ II | 0 | 0 |  | Práce |  |  |  | POL1_1
|  | sypaninou z vhodných hornin tř. 1 - 4 nebo materiálem připraveným podél výkopu ve vzdálenosti do 3 m od jeho kraje, pro jakoukoliv hloubku výkopu a jakoukoliv míru zhutnění, | [24 empty] | SPI |  | sypaninou z vhodných hornin tř. 1 - 4 nebo materiálem připraveným podél výkopu ve vzdálenosti do 3 m od jeho kraje, pro jakoukoliv hloubku výkopu a jakoukoliv míru zhutnění,
|  | (0,8+0,1)*(0,2+0,3)*70 |  | 31.5 | [22 empty] | VV | 0
|  | objem potrubí DN200 : -Pi*0,1^2*70 |  | -2.1991 | [22 empty] | VV | 0
15 | 199000003R00 | Poplatky za skládku horniny 5 - 7, skupina 17 05 04 z Katalogu odpadů | m3 | 12.6 |  | 0 |  | 0 |  | 0 | 21 | 0 | 0 | 0 | 0 | 0 | 800-1 | RTS 22/ I | RTS 21/ II | 0 | 0 |  | Práce |  |  |  | POL1_1
|  | (0,8+0,1)*2,0*70*0,1 |  | 12.6 | [22 empty] | VV | 0
16 | 1 001 | Čerpání srážkových ev.podzemních vod, vč. pohotovosti čerpací soupravy a stočného | soubor | 1 |  | 0 |  | 0 |  | 0 | 21 | 0 | 0 | 0 | 0 | 0 |  | Vlastní | Indiv | 0.203 | 0.2 |  | Práce |  |  |  | POL1_1
|  | Po dobu trvání stavby. | [24 empty] | POP
Díl: | 2 | Základy a zvláštní zakládání |  |  |  | 0 |  | 0 |  | 0 |  | 0 |  | 15.5 |  | 0 |  |  |  |  | 0 | [5 empty] | DIL
17 | 212792112R00 | Montáž trativodů z flexibilních trubek jakékoliv DN | m | 70 |  | 0 |  | 0 |  | 0 | 21 | 0 | 0.22107 | 15.47 | 0 | 0 | 827-1 | RTS 22/ I | RTS 21/ II | 0 | 0 |  | Práce |  |  |  | POL1_1
|  | se zřízením štěrkopískového lože pod trubky a s jejich obsypem v průměrném celkovém množství do 0,15 m3/m, | [24 empty] | SPI |  | se zřízením štěrkopískového lože pod trubky a s jejich obsypem v průměrném celkovém množství do 0,15 m3/m,
|  | Položka obsahuje štěrkopískové lože a obsyp v průměrném celkovém množství do 0,15 m3/m a montáž flexibilních trubek. Položka je určena pro práce v otevřeném výkopu. | [24 empty] | POP |  | Položka obsahuje štěrkopískové lože a obsyp v průměrném celkovém množství do 0,15 m3/m a montáž flexibilních trubek. Položka je určena pro práce v otevřeném výkopu.
18 | 28611223.A | trubka plastová drenážní PVC; ohebná; perforovaná po celém obvodu; DN 100,0 mm | m | 70 |  | 0 |  | 0 |  | 0 | 21 | 0 | 0.00048 | 0.03 | 0 | 0 | SPCM | RTS 22/ I | RTS 21/ II | 0 | 0 |  | Specifikace |  |  |  | POL3_1
|  | Položka obsahuje štěrkopískové lože a obsyp v průměrném celkovém množství do 0,15 m3/m a montáž flexibilních trubek. Položka je určena pro práce v otevřeném výkopu. | [24 empty] | POP |  | Položka obsahuje štěrkopískové lože a obsyp v průměrném celkovém množství do 0,15 m3/m a montáž flexibilních trubek. Položka je určena pro práce v otevřeném výkopu.
Díl: | 4 | Vodorovné konstrukce |  |  |  | 0 |  | 0 |  | 0 |  | 0 |  | 7.13 |  | 0 |  |  |  |  | 0 | [5 empty] | DIL
19 | 451572111R00 | Lože pod potrubí, stoky a drobné objekty z kameniva drobného těženého 0÷4 mm | m3 | 6.3 |  | 0 |  | 0 |  | 0 | 21 | 0 | 1.1322 | 7.13 | 0 | 0 | 827-1 | RTS 22/ I | RTS 21/ II | 0 | 0 |  | Práce |  |  |  | POL1_0
|  | v otevřeném výkopu, | [24 empty] | SPI
|  | (0,8+0,1)*0,1*70 |  | 6.3 | [22 empty] | VV | 0
Díl: | 8 | Trubní vedení |  |  |  | 0 |  | 0 |  | 0 |  | 0 |  | 0 |  | 0 |  |  |  |  | 5.6 | [5 empty] | DIL
20 | 871353121R00 | Montáž potrubí z trub z plastů těsněných gumovým kroužkem DN 200 mm | m | 70 |  | 0 |  | 0 |  | 0 | 21 | 0 | 1e-05 | 0 | 0 | 0 | 827-1 | RTS 22/ I | RTS 21/ II | 0.08 | 5.6 |  | Práce |  |  |  | POL1_
|  | v otevřeném výkopu ve sklonu do 20 %, | [24 empty] | SPI
Díl: | 87 | Potrubí z trub z plastických hmot |  |  |  | 0 |  | 0 |  | 0 |  | 0 |  | 0.45 |  | 0 |  |  |  |  | 0 | [5 empty] | DIL
21 | 286114013R | trubka plastová kanalizační PVC; s hrdlem, hladkostěnná ČSN EN 1401; Sn 12 kN/m2; D = 200,0 mm; s = 6,80 mm; l = 6 000,0 mm | kus | 12 |  | 0 |  | 0 |  | 0 | 21 | 0 | 0.0372 | 0.45 | 0 | 0 | SPCM | RTS 22/ I | RTS 21/ II | 0 | 0 |  | Specifikace |  |  |  | POL3_
Díl: | 89 | Ostatní konstrukce na trubním vedení |  |  |  | 0 |  | 0 |  | 0 |  | 0 |  | 0 |  | 0 |  |  |  |  | 0 | [5 empty] | DIL
22 | 899711122R00 | Výstražné fólie výstražná fólie pro kanalizaci, šířka 30 cm | m | 70 |  | 0 |  | 0 |  | 0 | 21 | 0 | 0 | 0 | 0 | 0 | 827-1 | RTS 22/ I | RTS 21/ II | 0 | 0 |  | Práce |  |  |  | POL1_1
23 | 89 101 | Prefabrikovaná kanal. šachta revizní DN1000, hl. do 2,50m; DOD+MTŽ | soubor | 2 |  | 0 |  | 0 |  | 0 | 21 | 0 | 0 | 0 | 0 | 0 |  | Vlastní | Indiv | 0 | 0 |  | Práce |  |  |  | POL1_1
|  | Položka zahrnuje ocenění dodávky a montáže celého kompletu revizní kanalizační šachty z prefabrikovaných dílců, včetně příslušných šachtových vložek, poklopu D400, H = 100mm (s kloubem, zámkem a těsněním), podkladní betonové desky z C12/15 tl.100mm a štěrkopískové vrstvy tl.150mm. | [24 empty] | POP |  | Položka zahrnuje ocenění dodávky a montáže celého kompletu revizní kanalizační šachty z prefabrikovaných dílců, včetně příslušných šachtových vložek, poklopu D400, H = 100mm (s kloubem, zámkem a těsněním), podkladní betonové desky z C12/15 tl.100mm a štěrkopískové vrstvy tl.150mm.
24 | 89 102 | Prefabrikovaná kanal. šachta sedimentační DN1000, s prohloubeným dnem; DOD+MTŽ | soubor | 1 |  | 0 |  | 0 |  | 0 | 21 | 0 | 0 | 0 | 0 | 0 |  | Vlastní | Indiv | 0 | 0 |  | Práce |  |  |  | POL1_1
|  | Položka zahrnuje ocenění dodávky a montáže celého kompletu revizní kanalizační šachty z prefabrikovaných dílců, včetně příslušných šachtových vložek, poklopu D400, H = 100mm (s kloubem, zámkem a těsněním), podkladní betonové desky z C12/15 tl.100mm a štěrkopískové vrstvy tl.150mm. | [24 empty] | POP |  | Položka zahrnuje ocenění dodávky a montáže celého kompletu revizní kanalizační šachty z prefabrikovaných dílců, včetně příslušných šachtových vložek, poklopu D400, H = 100mm (s kloubem, zámkem a těsněním), podkladní betonové desky z C12/15 tl.100mm a štěrkopískové vrstvy tl.150mm.
25 | 89 701 | Napojení stávajícího potrubí kanalizace do nové šachty Š1 | soubor | 1 |  | 0 |  | 0 |  | 0 | 21 | 0 | 0 | 0 | 0 | 0 |  | Vlastní | Indiv | 0 | 0 |  | Práce |  |  |  | POL1_
|  | zahrnuje obnažení potrubí, řezání, napojení, těsnění | [24 empty] | POP
Díl: | 99 | Staveništní přesun hmot |  |  |  | 0 |  | 0 |  | 0 |  | 0 |  | 0 |  | 0 |  |  |  |  | 0 | [5 empty] | DIL
26 | 998276101R00 | Přesun hmot pro trubní vedení z trub plastových nebo sklolaminátových v otevřeném výkopu | t | 73.0801 |  | 0 |  | 0 |  | 0 | 21 | 0 | 0 | 0 | 0 | 0 | 827-1 | RTS 22/ I | RTS 21/ II | 0 | 0 |  | Práce |  |  |  | POL1_1
|  | vodovodu nebo kanalizace ražené nebo hloubené (827 1.1, 827 1.9, 827 2.1, 827 2.9), drobných objektů | [24 empty] | SPI
[25 empty] | 15 | 21 | DPH
| Celkem |  |  |  |  | 0 | [18 empty] | 0 | 0 | SUM
END
Note on S6: Jedná se o informaci, zda se jedná o položku, která je do rozpočtu zadána z cenové soustavy RTS, nebo vlastní.
Note on T6: Jedná se o název CÚ, která je zadána u položky rozpočtu

## SO 03 SO 03 Pol
Položkový soupis prací a dodávek | [26 empty] | #TypZaznamu#
S: | 1667-81 | Intenzifikace ČOV Budíškovice | [24 empty] | STA
O: | SO 03 | Hrubé předčištění | [21 empty] | STA |  |  | OBJ
R: | SO 03 | Hrubé předčištění | [24 empty] | ROZ
P.č. | Číslo položky | Název položky | MJ | Množství | Cena / MJ | Celkem | Dodávka | Dodávka celk. | Montáž | Montáž celk. | DPH | Cena s DPH | Hmotnost / MJ | Hmotnost celk.(t) | Dem. hmotnost / MJ | Dem. hmotnost celk.(t) | Ceník | Cen. soustava / platnost | Cenová úroveň | Nhod / MJ | Nhod celk. | Dodavatel | Typ položky
Díl: | 1 | Zemní práce |  |  |  | 0 |  | 0 |  | 0 |  | 0 |  | 0 |  | 0 |  |  |  |  | 2.07 | [5 empty] | DIL
1 | 131101112R00 | Hloubení nezapažených jam a zářezů do 1000 m3, v hornině 1-2, hloubení strojně | m3 | 12.1752 |  | 0 |  | 0 |  | 0 | 21 | 0 | 0 | 0 | 0 | 0 | 800-1 | RTS 22/ I | RTS 21/ II | 0 | 0 |  | Práce |  |  |  | POL1_1
|  | kromě zářezů se šikmými stěnami pro podzemní vedení, s urovnáním dna do předepsaného profilu a spádu, s případným nutným přemístěním ve výkopišti a dále buď s přemístěním výkopku na přilehlém terénu na vzdálenost do 3 m od okraje jámy nebo s naložením na dopravní prostředek, | [24 empty] | SPI |  | kromě zářezů se šikmými stěnami pro podzemní vedení, s urovnáním dna do předepsaného profilu a spádu, s případným nutným přemístěním ve výkopišti a dále buď s přemístěním výkopku na přilehlém terénu na vzdálenost do 3 m od okraje jámy nebo s naložením na dopravní prostředek,
|  | Hloubení v hornině 2 ... 10% | [24 empty] | POP
|  | 8,9*7,6*1,8*0,1 |  | 12.1752 | [22 empty] | VV | 0
2 | 131201112R00 | Hloubení nezapažených jam a zářezů do 1000 m3, v hornině 3, hloubení strojně | m3 | 48.7008 |  | 0 |  | 0 |  | 0 | 21 | 0 | 0 | 0 | 0 | 0 | 800-1 | RTS 22/ I | RTS 21/ II | 0 | 0 |  | Práce |  |  |  | POL1_1
|  | kromě zářezů se šikmými stěnami pro podzemní vedení, s urovnáním dna do předepsaného profilu a spádu, s případným nutným přemístěním ve výkopišti a dále buď s přemístěním výkopku na přilehlém terénu na vzdálenost do 3 m od okraje jámy nebo s naložením na dopravní prostředek, | [24 empty] | SPI |  | kromě zářezů se šikmými stěnami pro podzemní vedení, s urovnáním dna do předepsaného profilu a spádu, s případným nutným přemístěním ve výkopišti a dále buď s přemístěním výkopku na přilehlém terénu na vzdálenost do 3 m od okraje jámy nebo s naložením na dopravní prostředek,
|  | Hloubení v hornině 3 ... 40% | [24 empty] | POP
|  | 8,9*7,6*1,8*0,4 |  | 48.7008 | [22 empty] | VV | 0
3 | 131201119R00 | Hloubení nezapažených jam a zářezů příplatek za lepivost, v hornině 3, | m3 | 48.7008 |  | 0 |  | 0 |  | 0 | 21 | 0 | 0 | 0 | 0 | 0 | 800-1 | RTS 22/ I | RTS 21/ II | 0 | 0 |  | Práce |  |  |  | POL1_1
|  | kromě zářezů se šikmými stěnami pro podzemní vedení, s urovnáním dna do předepsaného profilu a spádu, s případným nutným přemístěním ve výkopišti a dále buď s přemístěním výkopku na přilehlém terénu na vzdálenost do 3 m od okraje jámy nebo s naložením na dopravní prostředek, | [24 empty] | SPI |  | kromě zářezů se šikmými stěnami pro podzemní vedení, s urovnáním dna do předepsaného profilu a spádu, s případným nutným přemístěním ve výkopišti a dále buď s přemístěním výkopku na přilehlém terénu na vzdálenost do 3 m od okraje jámy nebo s naložením na dopravní prostředek,
|  | Hloubení v hornině 3 ... 40% | [24 empty] | POP
|  | 8,9*7,6*1,8*0,4 |  | 48.7008 | [22 empty] | VV | 0
4 | 131301112R00 | Hloubení nezapažených jam a zářezů do 1000 m3, v hornině 4, hloubení strojně | m3 | 48.7008 |  | 0 |  | 0 |  | 0 | 21 | 0 | 0 | 0 | 0 | 0 | 800-1 | RTS 22/ I | RTS 21/ II | 0 | 0 |  | Práce |  |  |  | POL1_1
|  | kromě zářezů se šikmými stěnami pro podzemní vedení, s urovnáním dna do předepsaného profilu a spádu, s případným nutným přemístěním ve výkopišti a dále buď s přemístěním výkopku na přilehlém terénu na vzdálenost do 3 m od okraje jámy nebo s naložením na dopravní prostředek, | [24 empty] | SPI |  | kromě zářezů se šikmými stěnami pro podzemní vedení, s urovnáním dna do předepsaného profilu a spádu, s případným nutným přemístěním ve výkopišti a dále buď s přemístěním výkopku na přilehlém terénu na vzdálenost do 3 m od okraje jámy nebo s naložením na dopravní prostředek,
|  | Hloubení v hornině 4 ... 40% | [24 empty] | POP
|  | 8,9*7,6*1,8*0,4 |  | 48.7008 | [22 empty] | VV | 0
5 | 131301119R00 | Hloubení nezapažených jam a zářezů příplatek za lepivost, v hornině 4, | m3 | 48.7008 |  | 0 |  | 0 |  | 0 | 21 | 0 | 0 | 0 | 0 | 0 | 800-1 | RTS 22/ I | RTS 21/ II | 0 | 0 |  | Práce |  |  |  | POL1_1
|  | kromě zářezů se šikmými stěnami pro podzemní vedení, s urovnáním dna do předepsaného profilu a spádu, s případným nutným přemístěním ve výkopišti a dále buď s přemístěním výkopku na přilehlém terénu na vzdálenost do 3 m od okraje jámy nebo s naložením na dopravní prostředek, | [24 empty] | SPI |  | kromě zářezů se šikmými stěnami pro podzemní vedení, s urovnáním dna do předepsaného profilu a spádu, s případným nutným přemístěním ve výkopišti a dále buď s přemístěním výkopku na přilehlém terénu na vzdálenost do 3 m od okraje jámy nebo s naložením na dopravní prostředek,
|  | Hloubení v hornině 4 ... 40% | [24 empty] | POP
|  | 8,9*7,6*1,8*0,4 |  | 48.7008 | [22 empty] | VV | 0
6 | 131401112R00 | Hloubení nezapažených jam a zářezů do 1000 m3, v hornině 5, hloubení strojně | m3 | 12.1752 |  | 0 |  | 0 |  | 0 | 21 | 0 | 0 | 0 | 0 | 0 | 800-1 | RTS 22/ I | RTS 21/ II | 0 | 0 |  | Práce |  |  |  | POL1_1
|  | kromě zářezů se šikmými stěnami pro podzemní vedení, s urovnáním dna do předepsaného profilu a spádu, s případným nutným přemístěním ve výkopišti a dále buď s přemístěním výkopku na přilehlém terénu na vzdálenost do 3 m od okraje jámy nebo s naložením na dopravní prostředek, | [24 empty] | SPI |  | kromě zářezů se šikmými stěnami pro podzemní vedení, s urovnáním dna do předepsaného profilu a spádu, s případným nutným přemístěním ve výkopišti a dále buď s přemístěním výkopku na přilehlém terénu na vzdálenost do 3 m od okraje jámy nebo s naložením na dopravní prostředek,
|  | Hloubení v hornině 5 ... 10% | [24 empty] | POP
|  | 8,9*7,6*1,8*0,1 |  | 12.1752 | [22 empty] | VV | 0
7 | 161101101R00 | Svislé přemístění výkopku z horniny 1 až 4, při hloubce výkopu přes 1 do 2,5 m | m3 | 8.7661 |  | 0 |  | 0 |  | 0 | 21 | 0 | 0 | 0 | 0 | 0 | 800-1 | RTS 22/ I | RTS 21/ II | 0 | 0 |  | Práce |  |  |  | POL1_1
|  | bez naložení do dopravní nádoby, ale s vyprázdněním dopravní nádoby na hromadu nebo na dopravní prostředek, | [24 empty] | SPI |  | bez naložení do dopravní nádoby, ale s vyprázdněním dopravní nádoby na hromadu nebo na dopravní prostředek,
|  | Tabulka pro určení podílu svislého přemístění výkopku. Číselná hodnota uvedená v tabulce udává procento z celkového objemu výkopávky, pro něž se oceňuje svislé přemístění výkopku. | [24 empty] | POP |  | Tabulka pro určení podílu svislého přemístění výkopku. Číselná hodnota uvedená v tabulce udává procento z celkového objemu výkopávky, pro něž se oceňuje svislé přemístění výkopku.
POP
|  | a) hloubení jam | [24 empty] | POP
|  | objemu do 100 m3 100 % | [24 empty] | POP
|  | objemu do 1000 m3 8 % | [24 empty] | POP
|  | objemu do 10000 m3 3 % | [24 empty] | POP
|  | objemu nad 10000 m3 2 % | [24 empty] | POP
|  | 8,9*7,6*1,8*0,9*0,08 |  | 8.7661 | [22 empty] | VV | 0
8 | 161101151R00 | Svislé přemístění výkopku z horniny 5 až 7, při hloubce výkopu přes 1 do 2,5 m | m3 | 0.974 |  | 0 |  | 0 |  | 0 | 21 | 0 | 0 | 0 | 0 | 0 | 800-1 | RTS 22/ I | RTS 21/ II | 0 | 0 |  | Práce |  |  |  | POL1_1
|  | bez naložení do dopravní nádoby, ale s vyprázdněním dopravní nádoby na hromadu nebo na dopravní prostředek, | [24 empty] | SPI |  | bez naložení do dopravní nádoby, ale s vyprázdněním dopravní nádoby na hromadu nebo na dopravní prostředek,
|  | Tabulka pro určení podílu svislého přemístění výkopku. Číselná hodnota uvedená v tabulce udává procento z celkového objemu výkopávky, pro něž se oceňuje svislé přemístění výkopku. | [24 empty] | POP |  | Tabulka pro určení podílu svislého přemístění výkopku. Číselná hodnota uvedená v tabulce udává procento z celkového objemu výkopávky, pro něž se oceňuje svislé přemístění výkopku.
POP
|  | a) hloubení jam | [24 empty] | POP
|  | objemu do 100 m3 100 % | [24 empty] | POP
|  | objemu do 1000 m3 8 % | [24 empty] | POP
|  | objemu do 10000 m3 3 % | [24 empty] | POP
|  | objemu nad 10000 m3 2 % | [24 empty] | POP
|  | 8,9*7,6*1,8*0,1*0,08 |  | 0.97402 | [22 empty] | VV | 0
9 | 162201102R00 | Vodorovné přemístění výkopku z horniny 1 až 4, na vzdálenost přes 20 do 50 m | m3 | 25.2648 |  | 0 |  | 0 |  | 0 | 21 | 0 | 0 | 0 | 0 | 0 | 800-1 | RTS 22/ I | RTS 21/ II | 0.074 | 1.87 |  | Práce |  |  |  | POL1_1
|  | po suchu, bez naložení výkopku, avšak se složením bez rozhrnutí, zpáteční cesta vozidla. | [24 empty] | SPI
|  | hloubení 1-4 : 109,5768 |  | 109.5768 | [22 empty] | VV | 0
|  | obsyp : -84,312 |  | -84.312 | [22 empty] | VV | 0
10 | 162701155R00 | Vodorovné přemístění výkopku z horniny 5 až 7, na vzdálenost přes 9 000 do 10 000 m | m3 | 12.1752 |  | 0 |  | 0 |  | 0 | 21 | 0 | 0 | 0 | 0 | 0 | 800-1 | RTS 22/ I | RTS 21/ II | 0 | 0 |  | Práce |  |  |  | POL1_1
|  | po suchu, bez naložení výkopku, avšak se složením bez rozhrnutí, zpáteční cesta vozidla. | [24 empty] | SPI
|  | Přemístění přebytečné zeminy z výkopku na skládku. | [24 empty] | POP
|  | 8,9*7,6*1,8*0,1 |  | 12.1752 | [22 empty] | VV | 0
11 | 171201201R00 | Uložení sypaniny na dočasnou skládku tak, že na 1 m2 plochy připadá přes 2 m3 výkopku nebo ornice | m3 | 37.44 |  | 0 |  | 0 |  | 0 | 21 | 0 | 0 | 0 | 0 | 0 | 800-1 | RTS 22/ I | RTS 21/ II | 0 | 0 |  | Práce |  |  |  | POL1_1
|  | Uložení přebytečné zeminy z výkopku na skládku. | [24 empty] | POP
|  | hloubení 1-4 : 109,5768 |  | 109.5768 | [22 empty] | VV | 0
|  | obsyp : -84,312 |  | -84.312 | [22 empty] | VV | 0
|  | hloubení 5-7 : 8,9*7,6*1,8*0,1 |  | 12.1752 | [22 empty] | VV | 0
12 | 175101201R00 | Obsyp objektů bez prohození sypaniny | m3 | 84.312 |  | 0 |  | 0 |  | 0 | 21 | 0 | 0 | 0 | 0 | 0 | 800-1 | RTS 22/ I | RTS 21/ II | 0 | 0 |  | Práce |  |  |  | POL1_1
|  | sypaninou z vhodných hornin tř. 1 - 4 nebo materiálem, uloženým ve vzdálenosti do 30 m od vnějšího kraje objektu, pro jakoukoliv míru zhutnění, | [24 empty] | SPI |  | sypaninou z vhodných hornin tř. 1 - 4 nebo materiálem, uloženým ve vzdálenosti do 30 m od vnějšího kraje objektu, pro jakoukoliv míru zhutnění,
|  | 121,752-5,2*4*1,8 |  | 84.312 | [22 empty] | VV | 0
13 | 175101209R00 | Obsyp objektů příplatek za prohození sypaniny | m3 | 84.312 |  | 0 |  | 0 |  | 0 | 21 | 0 | 0 | 0 | 0 | 0 | 800-1 | RTS 22/ I | RTS 21/ II | 0 | 0 |  | Práce |  |  |  | POL1_1
|  | sypaninou z vhodných hornin tř. 1 - 4 nebo materiálem, uloženým ve vzdálenosti do 30 m od vnějšího kraje objektu, pro jakoukoliv míru zhutnění, | [24 empty] | SPI |  | sypaninou z vhodných hornin tř. 1 - 4 nebo materiálem, uloženým ve vzdálenosti do 30 m od vnějšího kraje objektu, pro jakoukoliv míru zhutnění,
|  | 121,752-5,2*4*1,8 |  | 84.312 | [22 empty] | VV | 0
14 | 199000003R00 | Poplatky za skládku horniny 5 - 7, skupina 17 05 04 z Katalogu odpadů | m3 | 12.1752 |  | 0 |  | 0 |  | 0 | 21 | 0 | 0 | 0 | 0 | 0 | 800-1 | RTS 22/ I | RTS 21/ II | 0 | 0 |  | Práce |  |  |  | POL1_1
|  | Přebytečná zemina z výkopku na skládku. | [24 empty] | POP
|  | 8,9*7,6*1,8*0,1 |  | 12.1752 | [22 empty] | VV | 0
15 | 1 001 | Čerpání srážkových, odp.ev.podzemních vod, vč. pohotovosti čerpací soupravy | soubor | 1 |  | 0 |  | 0 |  | 0 | 21 | 0 | 0 | 0 | 0 | 0 |  | Vlastní | Kalkul | 0.203 | 0.2 |  | Práce |  |  |  | POL1_1
|  | Po dobu trvání stavby. | [24 empty] | POP
|  | Zřízení čerpací jímky je součástí objektu čerpací stanice. | [24 empty] | POP
16 | 121100001RA0 | Sejmutí ornice naložení a uložení odvoz do 1 000 m | m3 | 39.6 |  | 0 |  | 0 |  | 0 | 21 | 0 | 0 | 0 | 0 | 0 | AP-HSV | RTS 22/ I | RTS 21/ II | 0 | 0 |  | Agregovaná položka |  |  |  | POL2_1
|  | popř. lesní půdy s naložením, vodorovným přemístěním a složením na hromady nebo se zpětným přemístěním a rozprostřením. | [24 empty] | SPI |  | popř. lesní půdy s naložením, vodorovným přemístěním a složením na hromady nebo se zpětným přemístěním a rozprostřením.
|  | 12*11*0,3 |  | 39.6 | [22 empty] | VV | 0
Díl: | 2 | Základy a zvláštní zakládání |  |  |  | 0 |  | 0 |  | 0 |  | 0 |  | 68.47 |  | 0 |  |  |  |  | 0 | [5 empty] | DIL
17 | 212792112R00 | Montáž trativodů z flexibilních trubek jakékoliv DN | m | 33 |  | 0 |  | 0 |  | 0 | 21 | 0 | 0.22107 | 7.3 | 0 | 0 | 827-1 | RTS 22/ I | RTS 21/ II | 0 | 0 |  | Práce |  |  |  | POL1_1
|  | se zřízením štěrkopískového lože pod trubky a s jejich obsypem v průměrném celkovém množství do 0,15 m3/m, | [24 empty] | SPI |  | se zřízením štěrkopískového lože pod trubky a s jejich obsypem v průměrném celkovém množství do 0,15 m3/m,
|  | 8,9*2+7,6*2 |  | 33 | [22 empty] | VV | 0
18 | 271571111R00 | Polštáře zhutněné pod základy štěrkopísek tříděný, | m3 | 10.146 |  | 0 |  | 0 |  | 0 | 21 | 0 | 1.9397 | 19.68 | 0 | 0 | 800-2 | RTS 22/ I | RTS 21/ II | 0 | 0 |  | Práce |  |  |  | POL1_1
|  | 8,9*7,6*0,15 |  | 10.146 | [22 empty] | VV | 0
19 | 273313511R00 | Beton základových desek prostý třídy C 12/15 | m3 | 1.938 |  | 0 |  | 0 |  | 0 | 21 | 0 | 2.525 | 4.89 | 0 | 0 | 801-1 | RTS 22/ I | RTS 21/ II | 0 | 0 |  | Práce |  |  |  | POL1_1
|  | dodávka a uložení betonu do připravené konstrukce, | [24 empty] | SPI
|  | 5,1*3,8*0,1 |  | 1.938 | [22 empty] | VV | 0
20 | 273351215RT1 | Bednění stěn základových desek zřízení | m2 | 8.48 |  | 0 |  | 0 |  | 0 | 21 | 0 | 0.0364 | 0.31 | 0 | 0 | 801-1 | RTS 22/ I | RTS 21/ II | 0 | 0 |  | Práce |  |  |  | POL1_1
|  | svislé nebo šikmé (odkloněné) , půdorysně přímé nebo zalomené, stěn základových desek ve volných nebo zapažených jámách, rýhách, šachtách, včetně případných vzpěr, | [24 empty] | SPI |  | svislé nebo šikmé (odkloněné) , půdorysně přímé nebo zalomené, stěn základových desek ve volných nebo zapažených jámách, rýhách, šachtách, včetně případných vzpěr,
|  | 9,1*0,1*2+7,8*0,1*2 |  | 3.38 | [22 empty] | VV | 0
|  | 4,9*0,3*2+3,6*0,3*2 |  | 5.1 | [22 empty] | VV | 0
21 | 273351216R00 | Bednění stěn základových desek odstranění | m2 | 8.48 |  | 0 |  | 0 |  | 0 | 21 | 0 | 0 | 0 | 0 | 0 | 801-1 | RTS 22/ I | RTS 21/ II | 0 | 0 |  | Práce |  |  |  | POL1_1
|  | svislé nebo šikmé (odkloněné) , půdorysně přímé nebo zalomené, stěn základových desek ve volných nebo zapažených jámách, rýhách, šachtách, včetně případných vzpěr, | [24 empty] | SPI |  | svislé nebo šikmé (odkloněné) , půdorysně přímé nebo zalomené, stěn základových desek ve volných nebo zapažených jámách, rýhách, šachtách, včetně případných vzpěr,
|  | 9,1*0,1*2+7,8*0,1*2 |  | 3.38 | [22 empty] | VV | 0
|  | 4,9*0,3*2+3,6*0,3*2 |  | 5.1 | [22 empty] | VV | 0
22 | 273362021R00 | Výztuž základových desek ze svařovaných sítí ze svařovaných sítí | t | 0.1531 |  | 0 |  | 0 |  | 0 | 21 | 0 | 1.057 | 0.16 | 0 | 0 | 801-1 | RTS 22/ I | RTS 21/ II | 0 | 0 |  | Práce |  |  |  | POL1_1
|  | včetně distančních prvků | [24 empty] | SPI
|  | 5,1*3,8*0,0079 |  | 0.1531 | [22 empty] | VV | 0
23 | 274313711R00 | Beton základových pasů prostý třídy C 25/30 | m3 | 14.3 |  | 0 |  | 0 |  | 0 | 21 | 0 | 2.525 | 36.11 | 0 | 0 | 801-1 | RTS 22/ I | RTS 21/ II | 0 | 0 |  | Práce |  |  |  | POL1_1
24 | 2 001 | Urovnání a přehutnění základové spáry | m2 | 67.64 |  | 0 |  | 0 |  | 0 | 21 | 0 | 0 | 0 | 0 | 0 |  | Vlastní | Kalkul | 0 | 0 |  | Práce |  |  |  | POL1_1
|  | 8,9*7,6 |  | 67.64 | [22 empty] | VV | 0
25 | 28611223.A | trubka plastová drenážní PVC; ohebná; perforovaná po celém obvodu; DN 100,0 mm | m | 33 |  | 0 |  | 0 |  | 0 | 21 | 0 | 0.00048 | 0.02 | 0 | 0 | SPCM | RTS 22/ I | RTS 21/ II | 0 | 0 |  | Specifikace |  |  |  | POL3_1
|  | 8,9*2+7,6*2 |  | 33 | [22 empty] | VV | 0
Díl: | 3 | Svislé a kompletní konstrukce |  |  |  | 0 |  | 0 |  | 0 |  | 0 |  | 30.52 |  | 0 |  |  |  |  | 1.94 | [5 empty] | DIL
26 | 311238115R00 | Zdivo nosné z cihel a tvarovek pálených tloušťky 300 mm, , charakteristická pevnost v tlaku fk = 4,01 MPa, součinitel prostupu tepla U=0,60 W/m2.K, hodnota pro zdivo bez omítky při vlhkosti 0,5%, | m2 | 49.2535 |  | 0 |  | 0 |  | 0 | 21 | 0 | 0.30189 | 14.87 | 0 | 0 | 801-1 | RTS 22/ I | RTS 21/ II | 0 | 0 |  | Práce |  |  |  | POL1_1
|  | 4,9*3,3+4,9*3+3,6*3,15*2 |  | 53.55 | [22 empty] | VV | 0
|  | okno : -1,2*1,2 |  | -1.44 | [22 empty] | VV | 0
|  | dveře : -1,97*1,45 |  | -2.8565 | [22 empty] | VV | 0
27 | 380321452R00 | Kompletní konstrukce z betonu železového třídy C 30/37, tloušťky konstrukce od 150 do 300 mm | m3 | 5.7 |  | 0 |  | 0 |  | 0 | 21 | 0 | 2.5914 | 14.77 | 0 | 0 | 801-5 | RTS 22/ I | RTS 21/ II | 0 | 0 |  | Práce |  |  |  | POL1_1
|  | čistíren odpadních vod (mimo budovy), nádrží, vodojemů, žlabů nebo kanálů, včetně pomocného pracovního lešení o výšce podlahy do 1900 mm a pro zatížení do 1,5 kPa, | [24 empty] | SPI |  | čistíren odpadních vod (mimo budovy), nádrží, vodojemů, žlabů nebo kanálů, včetně pomocného pracovního lešení o výšce podlahy do 1900 mm a pro zatížení do 1,5 kPa,
28 | 380361005R00 | Výztuž kompletních konstrukcí z oceli z oceli 10 425 (BSt 500 S) | t | 0.855 |  | 0 |  | 0 |  | 0 | 21 | 0 | 1.0253 | 0.88 | 0 | 0 | 801-5 | RTS 22/ I | RTS 21/ II | 0 | 0 |  | Práce |  |  |  | POL1_1
|  | čistíren odpadních vod (mimo budovy), nádrží, vodojemů, žlabů nebo kanálů , včetně pomocného pracovního lešení o výšce podlahy do 1900 mm a pro zatížení do 1,5 kPa, | [24 empty] | SPI |  | čistíren odpadních vod (mimo budovy), nádrží, vodojemů, žlabů nebo kanálů , včetně pomocného pracovního lešení o výšce podlahy do 1900 mm a pro zatížení do 1,5 kPa,
|  | cca 150 kg/m3 | [24 empty] | POP
|  | 5,7*0,150 |  | 0.855 | [22 empty] | VV | 0
29 | 3 001 | Keramický překlad KP7 - 1500mm 3ks/otvor, DOD+MTŽ | kus | 1 |  | 0 |  | 0 |  | 0 | 21 | 0 | 0 | 0 | 0 | 0 |  | Vlastní | Kalkul | 0.968 | 0.97 |  | Práce |  |  |  | POL1_1
30 | 3 002 | Keramický překlad KP7 - 2250mm 3ks/otvor, DOD+MTŽ | kus | 1 |  | 0 |  | 0 |  | 0 | 21 | 0 | 0 | 0 | 0 | 0 |  | Vlastní | Kalkul | 0.968 | 0.97 |  | Práce |  |  |  | POL1_1
Díl: | 38 | Kompletní konstrukce |  |  |  | 0 |  | 0 |  | 0 |  | 0 |  | 0.68 |  | 0 |  |  |  |  | 0 | [5 empty] | DIL
31 | 380356241R00 | Bednění kompletních konstrukcí neomítaných z betonu prostého nebo železového obyčejného vodostavebního, ploch rovinných, zřízení | m2 | 15.3 |  | 0 |  | 0 |  | 0 | 21 | 0 | 0.04435 | 0.68 | 0 | 0 | 801-5 | RTS 22/ I | RTS 21/ II | 0 | 0 |  | Práce |  |  |  | POL1_1
|  | čistíren odpadních vod (mimo budovy), nádrží, vodojemů, žlabů nebo kanálů: | [24 empty] | SPI
|  | - konstrukcí omítaných z betonu prostého nebo železového obyčejného i vodostavebního | [24 empty] | SPI
|  | - konstrukcí neomítaných z betonu prostého nebo železového | [24 empty] | SPI
|  | 4,9*0,9*2+3,6*0,9*2 |  | 15.3 | [22 empty] | VV | 0
32 | 380356242R00 | Bednění kompletních konstrukcí neomítaných z betonu prostého nebo železového obyčejného vodostavebního, ploch rovinných, odbednění | m2 | 15.3 |  | 0 |  | 0 |  | 0 | 21 | 0 | 0 | 0 | 0 | 0 | 801-5 | RTS 22/ I | RTS 21/ II | 0 | 0 |  | Práce |  |  |  | POL1_1
|  | čistíren odpadních vod (mimo budovy), nádrží, vodojemů, žlabů nebo kanálů: | [24 empty] | SPI
|  | - konstrukcí omítaných z betonu prostého nebo železového obyčejného i vodostavebního | [24 empty] | SPI
|  | - konstrukcí neomítaných z betonu prostého nebo železového | [24 empty] | SPI
|  | 4,9*0,9*2+3,6*0,9*2 |  | 15.3 | [22 empty] | VV | 0
Díl: | 4 | Vodorovné konstrukce |  |  |  | 0 |  | 0 |  | 0 |  | 0 |  | 4.98 |  | 0 |  |  |  |  | 0 | [5 empty] | DIL
33 | 417321315R00 | Železobeton ztužujících pásů a věnců třídy C 20/25 | m3 | 1.422 |  | 0 |  | 0 |  | 0 | 21 | 0 | 2.5251 | 3.59 | 0 | 0 | 801-1 | RTS 22/ I | RTS 21/ II | 0 | 0 |  | Práce |  |  |  | POL1_1
|  | 4,9*3,6*0,3-4,3*3*0,3 |  | 1.422 | [22 empty] | VV | 0
34 | 417361721R00 | Výztuž ztužujících pásů a věnců z betonářské oceli BSt 500 S | t | 0.12798 |  | 0 |  | 0 |  | 0 | 21 | 0 | 1.0167 | 0.13 | 0 | 0 | 801-1 | RTS 22/ I | RTS 21/ II | 0 | 0 |  | Práce |  |  |  | POL1_1
|  | Včetně distančních prvků. | [24 empty] | SPI
|  | 90kg/m3 | [24 empty] | POP
|  | (4,9*3,6*0,3-4,3*3*0,3)*0,090 |  | 0.12798 | [22 empty] | VV | 0
35 | 457311118R00 | Vyrovnávací beton beton C 25/30 | m3 | 0.5 |  | 0 |  | 0 |  | 0 | 21 | 0 | 2.5254 | 1.26 | 0 | 0 | 821-1 | RTS 22/ I | RTS 21/ II | 0 | 0 |  | Práce |  |  |  | POL1_1
|  | na vodorovné mostní konstrukci s očištěním podkladních ploch, provedený v předepsaném spádu, | [24 empty] | SPI
Díl: | 44 | Zastřešení |  |  |  | 0 |  | 0 |  | 0 |  | 0 |  | 0 |  | 0 |  |  |  |  | 0 | [5 empty] | DIL
36 | 44 001 | PUR střešní panel s izolačním jádrem IPN tl.80mm, DOD+MTŽ | m2 | 17.64 |  | 0 |  | 0 |  | 0 | 21 | 0 | 0 | 0 | 0 | 0 |  | Vlastní | Kalkul | 0 | 0 |  | Práce |  |  |  | POL1_1
|  | s povrchovou úpravou a s trapézy na horní rovině | [24 empty] | POP
|  | 4,9*3,6 |  | 17.64 | [22 empty] | VV | 0
Díl: | 5 | Komunikace |  |  |  | 0 |  | 0 |  | 0 |  | 0 |  | 7.63 |  | 0 |  |  |  |  | 0 | [5 empty] | DIL
37 | 596100020RAE | Chodník z dlažby betonové, podklad beton prostý dlažba rozměru 500 x 500 mm, tloušťky 60 mm | m2 | 14 |  | 0 |  | 0 |  | 0 | 21 | 0 | 0.54522 | 7.63 | 0 | 0 | AP-HSV | RTS 22/ I | RTS 21/ II | 0 | 0 |  | Agregovaná položka |  |  |  | POL2_1
|  | odkopávky nezapažené pro silnice, s přemístěním výkopku v příčných profilech, s naložením na dopravní prostředek a odvozem do 1 km, s uložením výkopku na skládku a úpravou pláně. Podklad z prostého betonu B 7,5 tl. 10 cm, dodávka a položení dlažby betonové do lože z těženého kameniva do tl. 3 cm, s vyplněním spár, s dvojím beraněním a se smetením přebytečného materiálu na krajnici, osazení a dodávka záhonových obrubníků do lože z prostého betonu tl. 5 - 10 cm se zalitím a zatřením spár maltou, s opěrou. | [24 empty] | SPI |  | odkopávky nezapažené pro silnice, s přemístěním výkopku v příčných profilech, s naložením na dopravní prostředek a odvozem do 1 km, s uložením výkopku na skládku a úpravou pláně. Podklad z prostého betonu B 7,5 tl. 10 cm, dodávka a položení dlažby betonové do lože z těženého kameniva do tl. 3 cm, s vyplněním spár, s dvojím beraněním a se smetením přebytečného materiálu na krajnici, osazení a dodávka záhonových obrubníků do lože z prostého betonu tl. 5 - 10 cm se zalitím a zatřením spár maltou, s opěrou.
|  | Skladba: | [24 empty] | SPI
|  | podklad z betonu prostého 10 cm | [24 empty] | SPI
|  | lože z kameniva 3 cm | [24 empty] | SPI
|  | dlažba betonová 4, 5, 6 cm | [24 empty] | SPI
|  | celkem 17,18,19 cm | [24 empty] | SPI
|  | kladecí vrstva C12/15 tl. 100mm | [24 empty] | POP
|  | podsyp štěrkový tl. 140mm | [24 empty] | POP
Díl: | 61 | Upravy povrchů vnitřní |  |  |  | 0 |  | 0 |  | 0 |  | 0 |  | 0.7 |  | 0 |  |  |  |  | 22.92 | [5 empty] | DIL
38 | 601011141 | Štuk na stropech ručně, tloušťka vrstvy 3 mm | m2 | 12.9 |  | 0 |  | 0 |  | 0 | 21 | 0 | 0.00559 | 0.07 | 0 | 0 |  | Vlastní | Kalkul | 0.37696 | 4.86 |  | Práce |  |  |  | POL1_1
|  | Včetně pomocného lešení. | [24 empty] | POP
|  | 4,3*3 |  | 12.9 | [22 empty] | VV | 0
39 | 602011112 | Omítka vnitřních stěn jádrová, ručně, tloušťka vrstvy 10 mm | m2 | 28.8935 |  | 0 |  | 0 |  | 0 | 21 | 0 | 0.017 | 0.49 | 0 | 0 |  | Vlastní | Kalkul | 0.36 | 10.4 |  | Práce |  |  |  | POL1_1
|  | Položka je kalkulována jako jedna z vrstev omítkové skladby. Položky za jednotlivé požadované vrstvy se sčítají. | [24 empty] | POP |  | Položka je kalkulována jako jedna z vrstev omítkové skladby. Položky za jednotlivé požadované vrstvy se sčítají.
|  | 4,3*3-4,3*2 |  | 4.3 | [22 empty] | VV | 0
|  | 4,3*3,3-1,97*1,45 |  | 11.3335 | [22 empty] | VV | 0
|  | 3*3,15-1,2*2 |  | 7.05 | [22 empty] | VV | 0
|  | 3*3,15-0,9*2-1,2*1,2 |  | 6.21 | [22 empty] | VV | 0
40 | 602016141 | Omítka vnitřních stěn štuková, ručně, tloušťka vrstvy 3 mm | m2 | 28.8935 |  | 0 |  | 0 |  | 0 | 21 | 0 | 0.0042 | 0.12 | 0 | 0 |  | Vlastní | Kalkul | 0.265 | 7.66 |  | Práce |  |  |  | POL1_1
|  | Položka je kalkulována jako jedna z vrstev omítkové skladby. Položky za jednotlivé požadované vrstvy se sčítají. | [24 empty] | POP |  | Položka je kalkulována jako jedna z vrstev omítkové skladby. Položky za jednotlivé požadované vrstvy se sčítají.
|  | 4,3*3-4,3*2 |  | 4.3 | [22 empty] | VV | 0
|  | 4,3*3,3-1,97*1,45 |  | 11.3335 | [22 empty] | VV | 0
|  | 3*3,15-1,2*2 |  | 7.05 | [22 empty] | VV | 0
|  | 3*3,15-0,9*2-1,2*1,2 |  | 6.21 | [22 empty] | VV | 0
41 | 784443001 | Malba interiérová fungicidní bílá omyvatelná 2x, antibakteriální, paropropustná vč.dodávky | m2 | 28.8935 |  | 0 |  | 0 |  | 0 | 21 | 0 | 0.00061 | 0.02 | 0 | 0 |  | Vlastní | Kalkul | 0 | 0 |  | Práce |  |  |  | POL1_1
|  | 4,3*3-4,3*2 |  | 4.3 | [22 empty] | VV | 0
|  | 4,3*3,3-1,97*1,45 |  | 11.3335 | [22 empty] | VV | 0
|  | 3*3,15-1,2*2 |  | 7.05 | [22 empty] | VV | 0
|  | 3*3,15-0,9*2-1,2*1,2 |  | 6.21 | [22 empty] | VV | 0
Díl: | 62 | Úpravy povrchů vnější |  |  |  | 0 |  | 0 |  | 0 |  | 0 |  | 2.69 |  | 0 |  |  |  |  | 0 | [5 empty] | DIL
42 | 622421143R00 | Omítky vnější stěn vápenné nebo vápenocementové štukové, , složitost 1÷ 2 | m2 | 49.2535 |  | 0 |  | 0 |  | 0 | 21 | 0 | 0.05258 | 2.59 | 0 | 0 | 801-1 | RTS 22/ I | RTS 21/ II | 0 | 0 |  | Práce |  |  |  | POL1_1
|  | 4,9*3,3+4,9*3+3,6*3,15*2 |  | 53.55 | [22 empty] | VV | 0
|  | okno : -1,2*1,2 |  | -1.44 | [22 empty] | VV | 0
|  | dveře : -1,97*1,45 |  | -2.8565 | [22 empty] | VV | 0
43 | 622471317R00 | Nátěry a nástřiky vnějších stěn a pilířů základním a krycím nátěrem (nebo přestřikem povrchu) hmota akrylátová, složitost 1 ÷ 2, | m2 | 49.2535 |  | 0 |  | 0 |  | 0 | 21 | 0 | 0.0021 | 0.1 | 0 | 0 | 801-1 | RTS 22/ I | RTS 21/ II | 0 | 0 |  | Práce |  |  |  | POL1_1
|  | Penetrace + 2 x krycí nátěr. | [24 empty] | SPI
|  | Položka nátěru platí pro jakoukoliv barvu v provedení a spotřebě hmot podle předpisu výrobce. | [24 empty] | POP
|  | Směrná tloušťka u nátěru je cca 1 mm, u nástřiku cca 2 mm. | [24 empty] | POP
|  | Rovnost podkladu musí odpovídat technologickým předpisům. | [24 empty] | POP
|  | 4,9*3,3+4,9*3+3,6*3,15*2 |  | 53.55 | [22 empty] | VV | 0
|  | okno : -1,2*1,2 |  | -1.44 | [22 empty] | VV | 0
|  | dveře : -1,97*1,45 |  | -2.8565 | [22 empty] | VV | 0
Díl: | 64 | Výplně otvorů |  |  |  | 0 |  | 0 |  | 0 |  | 0 |  | 0.03 |  | 0 |  |  |  |  | 0 | [5 empty] | DIL
44 | 64 001 | Dveře vnější plastové 1450/1970mm, vč.rámu; DOD+MTŽ | kus | 1 |  | 0 |  | 0 |  | 0 | 21 | 0 | 0 | 0 | 0 | 0 |  | Vlastní | Kalkul | 0 | 0 |  | Práce |  |  |  | POL1_1
|  | otočné, levé, jednokřídlové, plné s tepelně a akusticky izolační výplní do rámové plastové zárubně, s přechodovou prahovou lištou | [24 empty] | POP |  | otočné, levé, jednokřídlové, plné s tepelně a akusticky izolační výplní do rámové plastové zárubně, s přechodovou prahovou lištou
|  | mikroventilace | [24 empty] | POP
|  | vnitřní barva bílá, vnější barva - hnědá | [24 empty] | POP
|  | zámek pro cylindrickou vložku na univerzální klíč provozovatele | [24 empty] | POP
45 | 64 007 | Okno plastové otevíravé sklopné 1200 x 1200 mm, vč.rámu; DOD+MTŽ | kus | 1 |  | 0 |  | 0 |  | 0 | 21 | 0 | 0.026 | 0.03 | 0 | 0 |  | Vlastní | Kalkul | 0 | 0 |  | Práce |  |  |  | POL1_1
|  | Rám s přerušeným tepelným mostem, mikroventilace, barva rámu vnitřní - bílá, vnější - hnědá | [24 empty] | POP
|  | parapet vnitřní - plastový | [24 empty] | POP
|  | tepelně izolační dvojsklo | [24 empty] | POP
Díl: | 770 | Podlahy |  |  |  | 0 |  | 0 |  | 0 |  | 0 |  | 0 |  | 0 |  |  |  |  | 109.65 | [5 empty] | DIL
46 | 770 001 | Třívrstvý protiskluzový podlahový systém, DOD+MTŽ | m2 | 12.9 |  | 0 |  | 0 |  | 0 | 21 | 0 | 0 | 0 | 0 | 0 |  | Vlastní | Kalkul | 8.5 | 109.65 |  | Práce |  |  |  | POL1_1
|  | hygienicky nezávadný, otěruvzdorný, chemicky a mechanicky odolný, barva šedá | [24 empty] | POP
|  | primer se vsypem + stěrka + krycí nátěr | [24 empty] | POP
|  | 4,3*3 |  | 12.9 | [22 empty] | VV | 0
Díl: | 94 | Lešení a stavební výtahy |  |  |  | 0 |  | 0 |  | 0 |  | 0 |  | 0.94 |  | 0 |  |  |  |  | 0 | [5 empty] | DIL
47 | 941941031R00 | Montáž lešení lehkého pracovního řadového s podlahami šířky od 0,80 do 1,00 m, výšky do 10 m | m2 | 51 |  | 0 |  | 0 |  | 0 | 21 | 0 | 0.01838 | 0.94 | 0 | 0 | 800-3 | RTS 22/ I | RTS 21/ II | 0 | 0 |  | Práce |  |  |  | POL1_1
|  | včetně kotvení | [24 empty] | SPI
|  | Včetně kotvení lešení. | [24 empty] | POP
|  | 4,9*3*2+3,6*3*2 |  | 51 | [22 empty] | VV | 0
48 | 941941111R00 | Montáž lešení lehkého pracovního řadového s podlahami pronájem lešení za den | m2 | 1530 |  | 0 |  | 0 |  | 0 | 21 | 0 | 0 | 0 | 0 | 0 | 800-3 | RTS 22/ I | RTS 21/ II | 0 | 0 |  | Práce |  |  |  | POL1_1
|  | včetně kotvení | [24 empty] | SPI
|  | (4,9*3*2+3,6*3*2)*30 |  | 1530 | [22 empty] | VV | 0
49 | 941941831R00 | Demontáž lešení lehkého řadového s podlahami šířky od 0,8 do 1 m, výšky do 10 m | m2 | 51 |  | 0 |  | 0 |  | 0 | 21 | 0 | 0 | 0 | 0 | 0 | 800-3 | RTS 22/ I | RTS 21/ II | 0 | 0 |  | Práce |  |  |  | POL1_1
|  | 4,9*3*2+3,6*3*2 |  | 51 | [22 empty] | VV | 0
Díl: | 97 | Prorážení otvorů |  |  |  | 0 |  | 0 |  | 0 |  | 0 |  | 0 |  | 0 |  |  |  |  | 0 | [5 empty] | DIL
50 | 97 001 | Jádrový vývrt pro d225mm ŽB stěnou tl.300mm, vč.likvidace a uložení suti; segmentové těsnění | kus | 3 |  | 0 |  | 0 |  | 0 | 21 | 0 | 0 | 0 | 0 | 0 |  | Vlastní | Kalkul | 0 | 0 |  | Práce |  |  |  | POL1_1
|  | vč.začištění, zapravení a těsnění - zahrnuje i jeho dodávku a montáž | [24 empty] | POP
Díl: | 99 | Staveništní přesun hmot |  |  |  | 0 |  | 0 |  | 0 |  | 0 |  | 0 |  | 0 |  |  |  |  | 0 | [5 empty] | DIL
51 | 998011001R00 | Přesun hmot pro budovy s nosnou konstrukcí zděnou výšky do 6 m | t | 108.9414 |  | 0 |  | 0 |  | 0 | 21 | 0 | 0 | 0 | 0 | 0 | 801-1 | RTS 22/ I | RTS 21/ II | 0 | 0 |  | Práce |  |  |  | POL1_1
|  | přesun hmot pro budovy občanské výstavby (JKSO 801), budovy pro bydlení (JKSO 803) budovy pro výrobu a služby (JKSO 812) s nosnou svislou konstrukcí zděnou z cihel nebo tvárnic nebo kovovou | [24 empty] | SPI |  | přesun hmot pro budovy občanské výstavby (JKSO 801), budovy pro bydlení (JKSO 803) budovy pro výrobu a služby (JKSO 812) s nosnou svislou konstrukcí zděnou z cihel nebo tvárnic nebo kovovou
Díl: | CH | Chráničky |  |  |  | 0 |  | 0 |  | 0 |  | 0 |  | 0 |  | 0 |  |  |  |  | 0 | [5 empty] | DIL
52 | CH 001 | Chránička pro PE potrubí d225mm, DOD+MTŽ | m | 1 |  | 0 |  | 0 |  | 0 | 21 | 0 | 0 | 0 | 0 | 0 |  | Vlastní | Kalkul | 0 | 0 |  | Práce |  |  |  | POL1_1
|  | uložení při betonáži základových pasů | [24 empty] | POP
|  | 0,5*2 |  | 1 | [22 empty] | VV | 0
53 | CH 002 | Chránička pro kabeláž 90/75, DOD+MTŽ | m | 0.5 |  | 0 |  | 0 |  | 0 | 21 | 0 | 0 | 0 | 0 | 0 |  | Vlastní | Kalkul | 0 | 0 |  | Práce |  |  |  | POL1_1
|  | uložení při betonáži základových pasů | [24 empty] | POP
|  | 0,5*1 |  | 0.5 | [22 empty] | VV | 0
Díl: | 711 | Izolace proti vodě |  |  |  | 0 |  | 0 |  | 0 |  | 0 |  | 0 |  | 0 |  |  |  |  | 0 | [5 empty] | DIL
54 | 711141559R00 | Provedení izolace proti zemní vlhkosti pásy přitavením vodorovná, 1 vrstva, bez dodávky izolačních pásů, | m2 | 8.5 |  | 0 |  | 0 |  | 0 | 21 | 0 | 0.00041 | 0 | 0 | 0 | 800-711 | RTS 22/ I | RTS 21/ II | 0 | 0 |  | Práce |  |  |  | POL1_7
|  | 4,9*0,5*2+3,6*0,5*2 |  | 8.5 | [22 empty] | VV | 0
Díl: | 764 | Konstrukce klempířské |  |  |  | 0 |  | 0 |  | 0 |  | 0 |  | 0 |  | 0 |  |  |  |  | 0.93 | [5 empty] | DIL
55 | 764 K1 | Okapový kotlík RŠ1/RŠ2 250/80mm, vč. příslušenství; DOD+MTŽ | kus | 1 |  | 0 |  | 0 |  | 0 | 21 | 0 | 0 | 0 | 0 | 0 |  | Vlastní | Kalkul | 0 | 0 |  | Práce |  |  |  | POL1_1
|  | poplastovaný a pozinkovaný ocelový plech tl. 0,7mm | [24 empty] | POP
56 | 764 K2 | Okapový svod RŠ 80mm, vč.objímk.příchytek, kolen a, ostatního příslušenství; DOD+MTŽ | m | 3.1 |  | 0 |  | 0 |  | 0 | 21 | 0 | 0 | 0 | 0 | 0 |  | Vlastní | Kalkul | 0 | 0 |  | Práce |  |  |  | POL1_1
|  | poplastovaný a pozinkovaný ocelový plech tl. 0,7mm | [24 empty] | POP
57 | 764 K3 | Okapový žlab RŠ 250mm, vč.okap.háků, příchytek, víček a příslušenství; DOD+MTŽ | m | 5.1 |  | 0 |  | 0 |  | 0 | 21 | 0 | 0 | 0 | 0 | 0 |  | Vlastní | Kalkul | 0 | 0 |  | Práce |  |  |  | POL1_1
|  | poplastovaný a pozinkovaný ocelový plech tl. 0,7mm | [24 empty] | POP
58 | 764 K4 | Oplechování podokeníku, vč.všech doplňků, spoj.mat.a přísluš.; DOD+MTŽ | m | 1.2 |  | 0 |  | 0 |  | 0 | 21 | 0 | 0.00345 | 0 | 0 | 0 |  | Vlastní | Kalkul | 0.771 | 0.93 |  | Práce |  |  |  | POL1_1
|  | poplastovaný a pozinkovaný ocelový plech tl. 0,7mm | [24 empty] | POP
Díl: | 767 | Konstrukce zámečnické |  |  |  | 0 |  | 0 |  | 0 |  | 0 |  | 0 |  | 0 |  |  |  |  | 14.06 | [5 empty] | DIL
59 | 767 Z1 | Ocelový pozink.profil 100x100x4, vč.kotevního materiálu; DOD+MTŽ | m | 13.2 |  | 0 |  | 0 |  | 0 | 21 | 0 | 0 | 0 | 0 | 0 |  | Vlastní | Kalkul | 0.756 | 9.98 |  | Práce |  |  |  | POL1_1
|  | nosná část střešních PUR panelů : 3,3*4 |  | 13.2 | [22 empty] | VV | 0
60 | 767 Z2 | Ocelový pozink.profil UPN65, vč.kotevního materiálu; DOD+MTŽ | m | 3.6 |  | 0 |  | 0 |  | 0 | 21 | 0 | 0 | 0 | 0 | 0 |  | Vlastní | Kalkul | 0.756 | 2.72 |  | Práce |  |  |  | POL1_1
|  | kotvený do stěn žlabu : 3,6 |  | 3.6 | [22 empty] | VV | 0
61 | 767 Z3 | Kompozitový pochůzný rošt s protiskluz.úpr. H=50mm, vč.kotevních prvků; DOD+MTŽ | m2 | 1.8 |  | 0 |  | 0 |  | 0 | 21 | 0 | 0 | 0 | 0 | 0 |  | Vlastní | Kalkul | 0.756 | 1.36 |  | Práce |  |  |  | POL1_1
|  | - povrchová úprava žárové zinkování min 60 | [24 empty] | POP
|  | - zakrytí bude uloženo na ocelové pozinkované válcované profily L100/50/6 | [24 empty] | POP
|  | - kotvení profilů do drážek žlabu - šroub M10x160 osadit pomocí tmelu do otvoru d12mm a hloubky 120mm podle pokynů výrobce | [24 empty] | POP |  | - kotvení profilů do drážek žlabu - šroub M10x160 osadit pomocí tmelu do otvoru d12mm a hloubky 120mm podle pokynů výrobce
Díl: | 781 | Obklady keramické |  |  |  | 0 |  | 0 |  | 0 |  | 0 |  | 0.07 |  | 0 |  |  |  |  | 0 | [5 empty] | DIL
62 | 781475112R00 | Montáž obkladů vnitřních z dlaždic keramických kladených do tmele 150 x 150 mm, , kladených do flexibilního tmele | m2 | 12.8 |  | 0 |  | 0 |  | 0 | 21 | 0 | 0.00524 | 0.07 | 0 | 0 | 800-771 | RTS 22/ I | RTS 21/ II | 0 | 0 |  | Práce |  |  |  | POL1_7
|  | 4,3*2+0,9*2+1,2*2 |  | 12.8 | [22 empty] | VV | 0
Díl: | 799 | Ostatní |  |  |  | 0 |  | 0 |  | 0 |  | 0 |  | 0 |  | 0 |  |  |  |  | 0 | [5 empty] | DIL
63 | 799 001 | Přenosný hasicí přístroj 21A/183B, DOD+MTŽ | kus | 1 |  | 0 |  | 0 |  | 0 | 21 | 0 | 0 | 0 | 0 | 0 |  | Vlastní | Kalkul | 0 | 0 |  | Práce |  |  |  | POL1_1
64 | 799 002 | Informační tabulky, DOD+MTŽ | soubor | 1 |  | 0 |  | 0 |  | 0 | 21 | 0 | 0 | 0 | 0 | 0 |  | Vlastní | Kalkul | 0 | 0 |  | Práce |  |  |  | POL1_1
|  | značení únikových cest, uzávěru vody, hlavního vypínače NN, atd. | [24 empty] | POP
65 | 799 102 | Ocelové pozink.uzavír.ventil.žaluzie 200x200mm, vč.rámu a sítě proti vnikání hmyzu; DOD+MTŽ | kus | 2 |  | 0 |  | 0 |  | 0 | 21 | 0 | 0 | 0 | 0 | 0 |  | Vlastní | Indiv | 0 | 0 |  | R-položka |  |  |  | POL12_1
[25 empty] | 15 | 21 | DPH
| Celkem |  |  |  |  | 0 | [18 empty] | 0 | 0 | SUM
END
Note on S6: Jedná se o informaci, zda se jedná o položku, která je do rozpočtu zadána z cenové soustavy RTS, nebo vlastní.
Note on T6: Jedná se o název CÚ, která je zadána u položky rozpočtu

## SO 04 SO 04 Pol
Položkový soupis prací a dodávek | [26 empty] | #TypZaznamu#
S: | 1667-81 | Intenzifikace ČOV Budíškovice | [24 empty] | STA
O: | SO 04 | Čerpací stanice | [21 empty] | STA |  |  | OBJ
R: | SO 04 | Čerpací stanice | [24 empty] | ROZ
P.č. | Číslo položky | Název položky | MJ | Množství | Cena / MJ | Celkem | Dodávka | Dodávka celk. | Montáž | Montáž celk. | DPH | Cena s DPH | Hmotnost / MJ | Hmotnost celk.(t) | Dem. hmotnost / MJ | Dem. hmotnost celk.(t) | Ceník | Cen. soustava / platnost | Cenová úroveň | Nhod / MJ | Nhod celk. | Dodavatel | Typ položky
Díl: | 1 | Zemní práce |  |  |  | 0 |  | 0 |  | 0 |  | 0 |  | 1.47 |  | 0 |  |  |  |  | 1.75 | [5 empty] | DIL
1 | 162201102R00 | Vodorovné přemístění výkopku z horniny 1 až 4, na vzdálenost přes 20 do 50 m | m3 | 20.972 |  | 0 |  | 0 |  | 0 | 21 | 0 | 0 | 0 | 0 | 0 | 800-1 | RTS 22/ I | RTS 21/ II | 0.074 | 1.55 |  | Práce |  |  |  | POL1_1
|  | po suchu, bez naložení výkopku, avšak se složením bez rozhrnutí, zpáteční cesta vozidla. | [24 empty] | SPI
|  | hloubení : 76,545 |  | 76.545 | [22 empty] | VV | 0
|  | obsyp : -55,573 |  | -55.573 | [22 empty] | VV | 0
2 | 1 001 | Čerpání sráž. ev.podzem.vod, vč. pohotovosti čerpací soupravy | soubor | 1 |  | 0 |  | 0 |  | 0 | 21 | 0 | 0 | 0 | 0 | 0 |  | Vlastní | Indiv | 0.2 | 0.2 |  | Práce |  |  |  | POL1_1
|  | Po dobu trvání stavby. | [24 empty] | POP
|  | Voda čerpána do vodoteče. | [24 empty] | POP
3 | 131201201R00 | Hloubení zapažených jam v hor.3 do 100 m3 | m3 | 34.02 |  | 0 |  | 0 |  | 0 | 21 | 0 | 0 | 0 | 0 | 0 |  | RTS 22/ I | RTS 21/ II | 0 | 0 |  | Práce |  |  |  | POL1_1
|  | Předpoklad 40% výkopku | [24 empty] | POP
|  | 4,5*4,5*4,20*0,4 |  | 34.02 | [22 empty] | VV | 0
4 | 131201209R00 | Příplatek za lepivost - hloubení zapaž.jam v hor.3 | m3 | 34.02 |  | 0 |  | 0 |  | 0 | 21 | 0 | 0 | 0 | 0 | 0 |  | RTS 22/ I | RTS 21/ II | 0 | 0 |  | Práce |  |  |  | POL1_1
|  | Předpoklad 40% výkopku | [24 empty] | POP
|  | 4,5*4,5*4,20*0,4 |  | 34.02 | [22 empty] | VV | 0
5 | 131301202R00 | Hloubení zapažených jam v hor.4 do 1000 m3 | m3 | 42.525 |  | 0 |  | 0 |  | 0 | 21 | 0 | 0 | 0 | 0 | 0 |  | RTS 22/ I | RTS 21/ II | 0 | 0 |  | Práce |  |  |  | POL1_1
|  | Předpoklad 50% výkopku | [24 empty] | POP
|  | 4,5*4,5*4,20*0,5 |  | 42.525 | [22 empty] | VV | 0
6 | 131301209R00 | Příplatek za lepivost - hloubení zapaž.jam v hor.4 | m3 | 42.525 |  | 0 |  | 0 |  | 0 | 21 | 0 | 0 | 0 | 0 | 0 |  | RTS 22/ I | RTS 21/ II | 0 | 0 |  | Práce |  |  |  | POL1_1
|  | Předpoklad 50% výkopku | [24 empty] | POP
|  | 4,5*4,5*4,20*0,5 |  | 42.525 | [22 empty] | VV | 0
7 | 131401202R00 | Hloubení zapažených jam v hor.5 do 1000 m3 | m3 | 8.505 |  | 0 |  | 0 |  | 0 | 21 | 0 | 0.00829 | 0.07 | 0 | 0 |  | RTS 22/ I | RTS 21/ II | 0 | 0 |  | Práce |  |  |  | POL1_1
|  | Předpoklad 10% výkopku | [24 empty] | POP
|  | 4,5*4,5*4,20*0,1 |  | 8.505 | [22 empty] | VV | 0
8 | 151301302R00 | Rozepření stěn pažení - hnané - hl. do 8 m | m3 | 85.05 |  | 0 |  | 0 |  | 0 | 21 | 0 | 0.00275 | 0.23 | 0 | 0 |  | RTS 22/ I | RTS 21/ II | 0 | 0 |  | Práce |  |  |  | POL1_1
|  | 4,5*4,5*4,2 |  | 85.05 | [22 empty] | VV | 0
9 | 151301312R00 | Odstranění rozepření stěn - hnané - hl. do 8 m | m3 | 85.05 |  | 0 |  | 0 |  | 0 | 21 | 0 | 0 | 0 | 0 | 0 |  | RTS 22/ I | RTS 21/ II | 0 | 0 |  | Práce |  |  |  | POL1_1
|  | 4,5*4,5*4,2 |  | 85.05 | [22 empty] | VV | 0
10 | 151301402R00 | Vzepření stěn pažení - hnané - hl. do 8 m | m2 | 108 |  | 0 |  | 0 |  | 0 | 21 | 0 | 0.00966 | 1.04 | 0 | 0 |  | RTS 22/ I | RTS 21/ II | 0 | 0 |  | Práce |  |  |  | POL1_1
|  | 4,5*6*4 |  | 108 | [22 empty] | VV | 0
11 | 151301412R00 | Odstranění vzepření stěn - hnané - hl. do 8 m | m2 | 108 |  | 0 |  | 0 |  | 0 | 21 | 0 | 0 | 0 | 0 | 0 |  | RTS 22/ I | RTS 21/ II | 0 | 0 |  | Práce |  |  |  | POL1_1
|  | 4,5*6*4 |  | 108 | [22 empty] | VV | 0
12 | 151401202R00 | Pažení stěn výkopu hnané, štětovnicemi, hl. do 8 m | m2 | 108 |  | 0 |  | 0 |  | 0 | 21 | 0 | 0.00117 | 0.13 | 0 | 0 |  | RTS 22/ I | RTS 21/ II | 0 | 0 |  | Práce |  |  |  | POL1_1
|  | 4,5*6*4 |  | 108 | [22 empty] | VV | 0
13 | 151401212R00 | Odstranění pažení stěn ze štětovnic,hnané,hl.do 8m | m2 | 108 |  | 0 |  | 0 |  | 0 | 21 | 0 | 0 | 0 | 0 | 0 |  | RTS 22/ I | RTS 21/ II | 0 | 0 |  | Práce |  |  |  | POL1_1
|  | 4,5*6*4 |  | 108 | [22 empty] | VV | 0
14 | 161101101R00 | Svislé přemístění výkopku z hor.1-4 do 2,5 m | m3 | 76.545 |  | 0 |  | 0 |  | 0 | 21 | 0 | 0 | 0 | 0 | 0 |  | RTS 22/ I | RTS 21/ II | 0 | 0 |  | Práce |  |  |  | POL1_1
|  | Platí pro hloubky výkopu od 1 do 2,5 m. Při hloubce do 1 m se svislé přemístění neoceňuje. | [24 empty] | POP
POP
|  | Tabulka pro určení podílu svislého přemístění výkopku. Číselná hodnota uvedená v tabulce udává procento z celkového objemu výkopávky, pro něž se oceňuje svislé přemístění výkopku. | [24 empty] | POP |  | Tabulka pro určení podílu svislého přemístění výkopku. Číselná hodnota uvedená v tabulce udává procento z celkového objemu výkopávky, pro něž se oceňuje svislé přemístění výkopku.
POP
|  | hloubení rýh š. do 200 cm | [24 empty] | POP
|  | objemu do 100 m3 100 % | [24 empty] | POP
|  | objemu nad 100 m3 50 % | [24 empty] | POP
|  | 4,5*4,5*4,20*0,9 |  | 76.545 | [22 empty] | VV | 0
15 | 161101151R00 | Svislé přemístění výkopku z hor.5-7 do 2,5 m | m3 | 8.505 |  | 0 |  | 0 |  | 0 | 21 | 0 | 0 | 0 | 0 | 0 |  | RTS 22/ I | RTS 21/ II | 0 | 0 |  | Práce |  |  |  | POL1_1
|  | Platí pro hloubky výkopu od 1 do 2,5 m. Při hloubce do 1 m se svislé přemístění neoceňuje. | [24 empty] | POP
POP
|  | Tabulka pro určení podílu svislého přemístění výkopku. Číselná hodnota uvedená v tabulce udává procento z celkového objemu výkopávky, pro něž se oceňuje svislé přemístění výkopku. | [24 empty] | POP |  | Tabulka pro určení podílu svislého přemístění výkopku. Číselná hodnota uvedená v tabulce udává procento z celkového objemu výkopávky, pro něž se oceňuje svislé přemístění výkopku.
POP
|  | hloubení rýh š. do 200 cm | [24 empty] | POP
|  | objemu do 100 m3 100 % | [24 empty] | POP
|  | objemu nad 100 m3 50 % | [24 empty] | POP
|  | 4,5*4,5*4,20*0,1 |  | 8.505 | [22 empty] | VV | 0
16 | 162701155R00 | Vodorovné přemístění výkopku z hor.5-7 do 10000 m | m3 | 8.505 |  | 0 |  | 0 |  | 0 | 21 | 0 | 0 | 0 | 0 | 0 |  | RTS 22/ I | RTS 21/ II | 0 | 0 |  | Práce |  |  |  | POL1_1
|  | 4,5*4,5*4,20*0,1 |  | 8.505 | [22 empty] | VV | 0
17 | 171201201R00 | Uložení sypaniny na skl.-modelace na výšku přes 2m | m3 | 29.477 |  | 0 |  | 0 |  | 0 | 21 | 0 | 0 | 0 | 0 | 0 |  | RTS 22/ I | RTS 21/ II | 0 | 0 |  | Práce |  |  |  | POL1_1
|  | hloubení : 76,545 |  | 76.545 | [22 empty] | VV | 0
|  | obsyp : -55,573 |  | -55.573 | [22 empty] | VV | 0
|  | tř.5 : 8,505 |  | 8.505 | [22 empty] | VV | 0
18 | 175101201R00 | Obsyp objektu bez prohození sypaniny | m3 | 55.573 |  | 0 |  | 0 |  | 0 | 21 | 0 | 0 | 0 | 0 | 0 |  | RTS 22/ I | RTS 21/ II | 0 | 0 |  | Práce |  |  |  | POL1_1
|  | hloubení : 76,545 |  | 76.545 | [22 empty] | VV | 0
|  | polštář : -3,0375 |  | -3.0375 | [22 empty] | VV | 0
|  | deska : -0,9 |  | -0.9 | [22 empty] | VV | 0
|  | ČS : -Pi*1,15^2*4,1 |  | -17.0345 | [22 empty] | VV | 0
19 | 175101209R00 | Příplatek za prohození sypaniny pro obsyp objektu | m3 | 55.573 |  | 0 |  | 0 |  | 0 | 21 | 0 | 0 | 0 | 0 | 0 |  | RTS 22/ I | RTS 21/ II | 0 | 0 |  | Práce |  |  |  | POL1_1
|  | hloubení : 76,545 |  | 76.545 | [22 empty] | VV | 0
|  | polštář : -3,0375 |  | -3.0375 | [22 empty] | VV | 0
|  | deska : -0,9 |  | -0.9 | [22 empty] | VV | 0
|  | ČS : -Pi*1,15^2*4,1 |  | -17.0345 | [22 empty] | VV | 0
20 | 199000003R00 | Poplatek za skládku horniny 5 - 7 | m3 | 8.505 |  | 0 |  | 0 |  | 0 | 21 | 0 | 0 | 0 | 0 | 0 |  | RTS 22/ I | RTS 21/ II | 0 | 0 |  | Práce |  |  |  | POL1_1
|  | 4,5*4,5*4,20*0,1 |  | 8.505 | [22 empty] | VV | 0
Díl: | 2 | Základy a zvláštní zakládání |  |  |  | 0 |  | 0 |  | 0 |  | 0 |  | 12.2 |  | 0 |  |  |  |  | 0 | [5 empty] | DIL
21 | 2 04 001 | Urovnání a přehutnění základové spáry | m2 | 20.25 |  | 0 |  | 0 |  | 0 | 21 | 0 | 0 | 0 | 0 | 0 |  | Vlastní | Indiv | 0 | 0 |  | Práce |  |  |  | POL1_1
|  | 4,5*4,5 |  | 20.25 | [22 empty] | VV | 0
22 | 212792112R00 | Montáž trativodů z flexibilních trubek, lože | m | 18 |  | 0 |  | 0 |  | 0 | 21 | 0 | 0.22107 | 3.98 | 0 | 0 |  | RTS 22/ I | RTS 21/ II | 0 | 0 |  | Práce |  |  |  | POL1_1
|  | Položka obsahuje štěrkopískové lože a obsyp v průměrném celkovém množství do 0,15 m3/m a montáž flexibilních trubek. Položka je určena pro práce v otevřeném výkopu. | [24 empty] | POP |  | Položka obsahuje štěrkopískové lože a obsyp v průměrném celkovém množství do 0,15 m3/m a montáž flexibilních trubek. Položka je určena pro práce v otevřeném výkopu.
|  | 4,5*4 |  | 18 | [22 empty] | VV | 0
23 | 271571111R00 | Polštář základu ze štěrkopísku tříděného, fr. 0-16mm vč.hutnění | m3 | 3.0375 |  | 0 |  | 0 |  | 0 | 21 | 0 | 1.9397 | 5.89 | 0 | 0 |  | RTS 22/ I | RTS 21/ II | 0 | 0 |  | Práce |  |  |  | POL1_1
|  | 4,5*4,5*0,15 |  | 3.0375 | [22 empty] | VV | 0
24 | 273313511R00 | Beton základových desek prostý C 12/15 | m3 | 0.9 |  | 0 |  | 0 |  | 0 | 21 | 0 | 2.525 | 2.27 | 0 | 0 |  | RTS 22/ I | RTS 21/ II | 0 | 0 |  | Práce |  |  |  | POL1_1
|  | 3*3*0,1 |  | 0.9 | [22 empty] | VV | 0
25 | 273351215R00 | Bednění stěn základových desek - zřízení | m2 | 1.2 |  | 0 |  | 0 |  | 0 | 21 | 0 | 0.0392 | 0.05 | 0 | 0 |  | RTS 22/ I | RTS 21/ II | 0 | 0 |  | Práce |  |  |  | POL1_1
|  | 3*0,1*4 |  | 1.2 | [22 empty] | VV | 0
26 | 273351216R00 | Bednění stěn základových desek - odstranění | m2 | 1.2 |  | 0 |  | 0 |  | 0 | 21 | 0 | 0 | 0 | 0 | 0 |  | RTS 22/ I | RTS 21/ II | 0 | 0 |  | Práce |  |  |  | POL1_1
|  | Včetně očištění, vytřídění a uložení bedního materiálu. | [24 empty] | POP
|  | 3*0,1*4 |  | 1.2 | [22 empty] | VV | 0
27 | 28611223.A | Trubka PVC drenážní flexibilní d 100 mm | m | 18 |  | 0 |  | 0 |  | 0 | 21 | 0 | 0.00048 | 0.01 | 0 | 0 | SPCM | RTS 22/ I | RTS 21/ II | 0 | 0 |  | Specifikace |  |  |  | POL3_1
|  | 4,5*4 |  | 18 | [22 empty] | VV | 0
Díl: | 4 | Vodorovné konstrukce |  |  |  | 0 |  | 0 |  | 0 |  | 0 |  | 3.17 |  | 0 |  |  |  |  | 0 | [5 empty] | DIL
28 | 457311118R00 | Vyrovnávací beton výplňový nebo spádový C 25/30 | m3 | 1.2566 |  | 0 |  | 0 |  | 0 | 21 | 0 | 2.5254 | 3.17 | 0 | 0 |  | RTS 22/ I | RTS 21/ II | 0 | 0 |  | Práce |  |  |  | POL1_1
|  | Pi*1,0^2*0,4 |  | 1.2566 | [22 empty] | VV | 0
Díl: | 8 | Trubní vedení |  |  |  | 0 |  | 0 |  | 0 |  | 0 |  | 102.6 |  | 0 |  |  |  |  | 42.98 | [5 empty] | DIL
29 | 899103111RT2 | Osazení poklopu s rámem do 150 kg, včetně dodávky poklopu lit. kruhového D 600 | kus | 1 |  | 0 |  | 0 |  | 0 | 21 | 0 | 0.16502 | 0.17 | 0 | 0 |  | RTS 22/ I | RTS 21/ II | 0 | 0 |  | Práce |  |  |  | POL1_1
|  | V položce jsou zakalkulovány i náklady na cementovou maltu. | [24 empty] | POP
30 | 899103111RT3 | Osazení poklopu s rámem do 150 kg, včetně dodávky poklopu lit. kruhového D 400mm | kus | 1 |  | 0 |  | 0 |  | 0 | 21 | 0 | 0.16502 | 0.17 | 0 | 0 |  | Vlastní | Indiv | 0 | 0 |  | Práce |  |  |  | POL1_1
|  | Zakrytí čerpací studny | [24 empty] | POP
|  | V položce jsou zakalkulovány i náklady na cementovou maltu. | [24 empty] | POP
31 | 899104111R00 | Osazení poklopu s rámem nad 150 kg | kus | 1 |  | 0 |  | 0 |  | 0 | 21 | 0 | 0.00702 | 0.01 | 0 | 0 |  | RTS 22/ I | RTS 21/ II | 0 | 0 |  | Práce |  |  |  | POL1_1
|  | V položce jsou zakalkulovány i náklady na cementovou maltu. | [24 empty] | POP
32 | 899623141.1 | Zřízení a odstranění bednění pro obetonování šache, vč.dodávky bednícího materiálu | m2 | 32.9867 |  | 0 |  | 0 |  | 0 | 21 | 0 | 2.525 | 83.29 | 0 | 0 |  | Vlastní | Indiv | 1.303 | 42.98 |  | Práce |  |  |  | POL1_1
|  | 2*Pi*1,4*3,75 |  | 32.9867 | [22 empty] | VV | 0
33 | 899623171R00 | Obetonování potrubí nebo zdiva stok betonem C25/30 | m3 | 7.5104 |  | 0 |  | 0 |  | 0 | 21 | 0 | 2.525 | 18.96 | 0 | 0 |  | RTS 22/ I | RTS 21/ II | 0 | 0 |  | Práce |  |  |  | POL1_1
|  | obetonování šachty proti vztlaku do výšky 3,75m | [24 empty] | POP
|  | Pi*1,4^2*3,75-Pi*1,15^2*3,75 |  | 7.5104 | [22 empty] | VV | 0
Díl: | 89 | Ostatní konstrukce na trubním vedení |  |  |  | 0 |  | 0 |  | 0 |  | 0 |  | 0.01 |  | 0 |  |  |  |  | 1.69 | [5 empty] | DIL
34 | 89 902 | Objekt ČS prefa skruž.dílce vnitř.prům.2000mm, vč.dna; DOD+MTŽ | soubor | 1 |  | 0 |  | 0 |  | 0 | 21 | 0 | 0.00702 | 0.01 | 0 | 0 |  | Vlastní | Indiv | 1.694 | 1.69 |  | Práce |  |  |  | POL1_1
|  | V položce jsou zakalkulovány i náklady na dopravu | [24 empty] | POP
Díl: | 97 | Prorážení otvorů |  |  |  | 0 |  | 0 |  | 0 |  | 0 |  | 0 |  | 0 |  |  |  |  | 0 | [5 empty] | DIL
35 | 97 401 | Jádrový vývrt pro DN65 nerez ŽB stěnou ČS tl.400mm, vč.likvidace a uložení suti; segmentové těsnění | soubor | 2 |  | 0 |  | 0 |  | 0 | 21 | 0 | 0 | 0 | 0 | 0 |  | Vlastní | Indiv | 0 | 0 |  | Práce |  |  |  | POL1_1
|  | vč.začištění, zapravení a těsnění - zahrnuje i jeho dodávku a montáž | [24 empty] | POP
36 | 97 402 | Jádrový vývrt pro DN200 PVC stěnou ČS tl.400mm, vč.likvidace a uložení suti; segmentové těsnění | soubor | 2 |  | 0 |  | 0 |  | 0 | 21 | 0 | 0 | 0 | 0 | 0 |  | Vlastní | Indiv | 0 | 0 |  | Práce |  |  |  | POL1_1
|  | vč.začištění, zapravení a těsnění - zahrnuje i jeho dodávku a montáž | [24 empty] | POP
Díl: | 99 | Staveništní přesun hmot |  |  |  | 0 |  | 0 |  | 0 |  | 0 |  | 0 |  | 0 |  |  |  |  | 45.99 | [5 empty] | DIL
37 | 998331011R00 | Přesun hmot pro nádrže přesun hmot pro nádrže, | t | 119.446 |  | 0 |  | 0 |  | 0 | 21 | 0 | 0 | 0 | 0 | 0 | 832-1 | RTS 22/ I | RTS 21/ II | 0.385 | 45.99 |  | Přesun hmot |  |  |  | POL7_
Díl: | VZT | Vzduchotechnické výrobky |  |  |  | 0 |  | 0 |  | 0 |  | 0 |  | 0 |  | 0 |  |  |  |  | 0 | [5 empty] | DIL
38 | VZT 001 | Odvětrání ČS - odvod vzduchu potrubím d160mm, DOD+MTŽ vč.kotevního materiálu | soubor | 1 |  | 0 |  | 0 |  | 0 | 21 | 0 | 0 | 0 | 0 | 0 |  | Vlastní | Indiv | 0 | 0 |  | Specifikace |  |  |  | POL3_
Díl: | 767 | Konstrukce zámečnické |  |  |  | 0 |  | 0 |  | 0 |  | 0 |  | 0.17 |  | 0 |  |  |  |  | 0 | [5 empty] | DIL
39 | 767 002 | Šachtové stupadlo kramlové s PE povlakem š.300mm, DOD+MTŽ | kus | 13 |  | 0 |  | 0 |  | 0 | 21 | 0 | 0 | 0 | 0 | 0 |  | Vlastní | Indiv | 0 | 0 |  | Práce |  |  |  | POL1_1
40 | 767 004 | Poklop kompozit.(B125 dle EN 124) 600x900mm, vč.rámu | kus | 1 |  | 0 |  | 0 |  | 0 | 21 | 0 | 0.156 | 0.16 | 0 | 0 |  | Vlastní | Indiv | 0 | 0 |  | Práce |  |  |  | POL1_1
|  | vysoký s ventilační hlavicí, uzamykatelný | [24 empty] | POP
|  | rám osazen při betonáži, víko uchyceno šrouby | [24 empty] | POP
|  | zámek s bezpečnostní vložkou | [24 empty] | POP
|  | vč.těsnění rámu i víka poklopu | [24 empty] | POP
|  | aretace otevření a zajištění poklopu v otevřené poloze | [24 empty] | POP
41 | 767 011 | Výsuvné madlo nekorodující ocel L=1100mm, DOD+MTŽ | kus | 1 |  | 0 |  | 0 |  | 0 | 21 | 0 | 0.0132 | 0.01 | 0 | 0 |  | Vlastní | Indiv | 0 | 0 |  | Práce |  |  |  | POL1_1
|  | trubka d50mm | [24 empty] | POP
[25 empty] | 15 | 21 | DPH
| Celkem |  |  |  |  | 0 | [18 empty] | 0 | 0 | SUM
END
Note on S6: Jedná se o informaci, zda se jedná o položku, která je do rozpočtu zadána z cenové soustavy RTS, nebo vlastní.
Note on T6: Jedná se o název CÚ, která je zadána u položky rozpočtu

## SO 05 SO 05 Pol
Položkový soupis prací a dodávek | [26 empty] | #TypZaznamu#
S: | 1667-81 | Intenzifikace ČOV Budíškovice | [24 empty] | STA
O: | SO 05 | Objekt ČOV | [21 empty] | STA |  |  | OBJ
R: | SO 05 | Objekt ČOV | [24 empty] | ROZ
P.č. | Číslo položky | Název položky | MJ | Množství | Cena / MJ | Celkem | Dodávka | Dodávka celk. | Montáž | Montáž celk. | DPH | Cena s DPH | Hmotnost / MJ | Hmotnost celk.(t) | Dem. hmotnost / MJ | Dem. hmotnost celk.(t) | Ceník | Cen. soustava / platnost | Cenová úroveň | Nhod / MJ | Nhod celk. | Dodavatel | Typ položky
Díl: | 1 | Zemní práce |  |  |  | 0 |  | 0 |  | 0 |  | 0 |  | 23.84 |  | 0 |  |  |  |  | 238.32 | [5 empty] | DIL
1 | 132201112R00 | Hloubení rýh šířky do 60 cm nad 100 m3, v hornině 3, hloubení strojně | m3 | 57 |  | 0 |  | 0 |  | 0 | 21 | 0 | 0 | 0 | 0 | 0 | 800-1 | RTS 22/ I | RTS 21/ II | 0 | 0 |  | Práce |  |  |  | POL1_1
|  | zapažených i nezapažených s urovnáním dna do předepsaného profilu a spádu, s přehozením výkopku na přilehlém terénu na vzdálenost do 3 m od podélné osy rýhy nebo s naložením výkopku na dopravní prostředek. | [24 empty] | SPI |  | zapažených i nezapažených s urovnáním dna do předepsaného profilu a spádu, s přehozením výkopku na přilehlém terénu na vzdálenost do 3 m od podélné osy rýhy nebo s naložením výkopku na dopravní prostředek.
|  | předpoklad - 50% výkopku v hornině tř.3 | [24 empty] | POP
|  | kabely NN a SL dl.120,0m : 0,6*1*120*0,5 |  | 36 | [22 empty] | VV | 0
|  | zemnící páska dl.100,0m : 0,6*0,7*100*0,5 |  | 21 | [22 empty] | VV | 0
2 | 132201119R00 | Hloubení rýh šířky do 60 cm příplatek za lepivost, v hornině 3, | m3 | 57 |  | 0 |  | 0 |  | 0 | 21 | 0 | 0 | 0 | 0 | 0 | 800-1 | RTS 22/ I | RTS 21/ II | 0 | 0 |  | Práce |  |  |  | POL1_1
|  | zapažených i nezapažených s urovnáním dna do předepsaného profilu a spádu, s přehozením výkopku na přilehlém terénu na vzdálenost do 3 m od podélné osy rýhy nebo s naložením výkopku na dopravní prostředek. | [24 empty] | SPI |  | zapažených i nezapažených s urovnáním dna do předepsaného profilu a spádu, s přehozením výkopku na přilehlém terénu na vzdálenost do 3 m od podélné osy rýhy nebo s naložením výkopku na dopravní prostředek.
|  | předpoklad - 50% výkopku v hornině tř.3 | [24 empty] | POP
|  | kabely NN a SL dl.120,0m : 0,6*1*120*0,5 |  | 36 | [22 empty] | VV | 0
|  | zemnící páska dl.100,0m : 0,6*0,7*100*0,5 |  | 21 | [22 empty] | VV | 0
3 | 132301112R00 | Hloubení rýh šířky do 60 cm nad 100 m3, v hornině 4, hloubení strojně | m3 | 57 |  | 0 |  | 0 |  | 0 | 21 | 0 | 0 | 0 | 0 | 0 | 800-1 | RTS 22/ I | RTS 21/ II | 0 | 0 |  | Práce |  |  |  | POL1_1
|  | zapažených i nezapažených s urovnáním dna do předepsaného profilu a spádu, s přehozením výkopku na přilehlém terénu na vzdálenost do 3 m od podélné osy rýhy nebo s naložením výkopku na dopravní prostředek. | [24 empty] | SPI |  | zapažených i nezapažených s urovnáním dna do předepsaného profilu a spádu, s přehozením výkopku na přilehlém terénu na vzdálenost do 3 m od podélné osy rýhy nebo s naložením výkopku na dopravní prostředek.
|  | předpoklad - 50% výkopku v hornině tř.4 | [24 empty] | POP
|  | kabely NN a SL dl.120,0m : 0,6*1*120*0,5 |  | 36 | [22 empty] | VV | 0
|  | zemnící páska dl.100,0m : 0,6*0,7*100*0,5 |  | 21 | [22 empty] | VV | 0
4 | 132301119R00 | Hloubení rýh šířky do 60 cm příplatek za lepivost, v hornině 4, | m3 | 57 |  | 0 |  | 0 |  | 0 | 21 | 0 | 0 | 0 | 0 | 0 | 800-1 | RTS 22/ I | RTS 21/ II | 0 | 0 |  | Práce |  |  |  | POL1_1
|  | zapažených i nezapažených s urovnáním dna do předepsaného profilu a spádu, s přehozením výkopku na přilehlém terénu na vzdálenost do 3 m od podélné osy rýhy nebo s naložením výkopku na dopravní prostředek. | [24 empty] | SPI |  | zapažených i nezapažených s urovnáním dna do předepsaného profilu a spádu, s přehozením výkopku na přilehlém terénu na vzdálenost do 3 m od podélné osy rýhy nebo s naložením výkopku na dopravní prostředek.
|  | předpoklad - 50% výkopku v hornině tř.4 | [24 empty] | POP
|  | kabely NN a SL dl.120,0m : 0,6*1*120*0,5 |  | 36 | [22 empty] | VV | 0
|  | zemnící páska dl.100,0m : 0,6*0,7*100*0,5 |  | 21 | [22 empty] | VV | 0
5 | 162201102R00 | Vodorovné přemístění výkopku z horniny 1 až 4, na vzdálenost přes 20 do 50 m | m3 | 14.4 |  | 0 |  | 0 |  | 0 | 21 | 0 | 0 | 0 | 0 | 0 | 800-1 | RTS 22/ I | RTS 21/ II | 0.074 | 1.07 |  | Práce |  |  |  | POL1_1
|  | po suchu, bez naložení výkopku, avšak se složením bez rozhrnutí, zpáteční cesta vozidla. | [24 empty] | SPI
|  | hloubení : 114 |  | 114 | [22 empty] | VV | 0
|  | zásypy : -99,6 |  | -99.6 | [22 empty] | VV | 0
6 | 171201201R00 | Uložení sypaniny na dočasnou skládku tak, že na 1 m2 plochy připadá přes 2 m3 výkopku nebo ornice | m3 | 14.4 |  | 0 |  | 0 |  | 0 | 21 | 0 | 0 | 0 | 0 | 0 | 800-1 | RTS 22/ I | RTS 21/ II | 0 | 0 |  | Práce |  |  |  | POL1_1
|  | Uložení přebytečné zeminy z výkopku na mezideponii | [24 empty] | POP
|  | hloubení : 114 |  | 114 | [22 empty] | VV | 0
|  | zásypy : -99,6 |  | -99.6 | [22 empty] | VV | 0
7 | 174101101R00 | Zásyp sypaninou se zhutněním jam, šachet, rýh nebo kolem objektů v těchto vykopávkách | m3 | 99.6 |  | 0 |  | 0 |  | 0 | 21 | 0 | 0 | 0 | 0 | 0 | 800-1 | RTS 22/ I | RTS 21/ II | 0 | 0 |  | Práce |  |  |  | POL1_1
|  | z jakékoliv horniny s uložením výkopku po vrstvách, | [24 empty] | SPI
|  | kabely NN a SL dl.120,0m : 0,6*(1-0,1-0,1)*120 |  | 57.6 | [22 empty] | VV | 0
|  | zemnící páska dl.100,0m : 0,6*0,7*100 |  | 42 | [22 empty] | VV | 0
8 | 1 001 | Čerpání sráž. ev.podzem.vod, vč. pohotovosti čerpací soupravy | soubor | 1 |  | 0 |  | 0 |  | 0 | 21 | 0 | 0 | 0 | 0 | 0 |  | Vlastní | Indiv | 0.2 | 0.2 |  | Práce |  |  |  | POL1_1
|  | Po dobu trvání stavby. | [24 empty] | POP
|  | Voda čerpána do vodoteče. | [24 empty] | POP
9 | 1 901 | Studna vrtaná čerpací - ocelová pažnice d400mm, hl. 5,0m, výplň dna štěrkem, poklop těžký litinový;, DOD+MTŽ | kus | 3 |  | 0 |  | 0 |  | 0 | 21 | 0 | 3.866 | 11.6 | 0 | 0 |  | Vlastní | Indiv | 79.0157 | 237.05 |  | Práce |  |  |  | POL1_
10 | 175101101RT4 | Obsyp bez prohození sypaniny, s dodáním písku frakce 0 - 4 mm | m3 | 7.2 |  | 0 |  | 0 |  | 0 | 21 | 0 | 1.7 | 12.24 | 0 | 0 |  | Vlastní | Kalkul | 0 | 0 |  | Práce |  |  |  | POL1_1
|  | kabely NN a SL dl.120,0m : 0,6*0,1*120 |  | 7.2 | [22 empty] | VV | 0
11 | 121100001RA0 | Sejmutí ornice naložení a uložení odvoz do 1 000 m | m3 | 112 |  | 0 |  | 0 |  | 0 | 21 | 0 | 0 | 0 | 0 | 0 | AP-HSV | RTS 22/ I | RTS 21/ II | 0 | 0 |  | Agregovaná položka |  |  |  | POL2_1
|  | popř. lesní půdy s naložením, vodorovným přemístěním a složením na hromady nebo se zpětným přemístěním a rozprostřením. | [24 empty] | SPI |  | popř. lesní půdy s naložením, vodorovným přemístěním a složením na hromady nebo se zpětným přemístěním a rozprostřením.
|  | kabely NN a SL dl.120,0m : 3*120*0,2 |  | 72 | [22 empty] | VV | 0
|  | zemnící páska dl.100,0m : 2*100*0,2 |  | 40 | [22 empty] | VV | 0
Díl: | 11 | Přípravné a přidružené práce |  |  |  | 0 |  | 0 |  | 0 |  | 0 |  | 0 |  | 0 |  |  |  |  | 7.9 | [5 empty] | DIL
12 | 938902122R00 | Čištění ploch betonových konstrukcí tlakovou vodou | m2 | 329.496 |  | 0 |  | 0 |  | 0 | 21 | 0 | 0 | 0 | 0 | 0 | 801-5 | RTS 22/ I | RTS 21/ II | 0 | 0 |  | Práce |  |  |  | POL1_1
|  | 1.01 : 2,5*4*2+1,5*4*2+3,70 |  | 35.7 | [22 empty] | VV | 0
|  | 1.02 : 3,75*4+4,5*4+9,20 |  | 42.2 | [22 empty] | VV | 0
|  | 1.03 : 8,775*4+12*4+22,90 |  | 106 | [22 empty] | VV | 0
|  | 1.04 : 1,6*4*2+1,5*4*2+2,4 |  | 27.2 | [22 empty] | VV | 0
|  | 1.05 : 4,724*4+6*4+12,6 |  | 55.496 | [22 empty] | VV | 0
|  | 1.06 : 1,6*4*2+1,5*4*2+2,4 |  | 27.2 | [22 empty] | VV | 0
|  | 1.07 : 2,5*4*2+1,5*4*2+3,7 |  | 35.7 | [22 empty] | VV | 0
13 | 11 101 | Vyčerpání odpadní vody a kalu | m3 | 100 |  | 0 |  | 0 |  | 0 | 21 | 0 | 0 | 0 | 0 | 0 |  | Vlastní | Kalkul | 0 | 0 |  | Práce |  |  |  | POL1_1
14 | 11 102 | Vyklizení usazenin a kalu z komory, vč.odvozu a likvidace odpadu | m3 | 5 |  | 0 |  | 0 |  | 0 | 21 | 0 | 0 | 0 | 0 | 0 |  | Vlastní | Kalkul | 1.579 | 7.9 |  | Práce |  |  |  | POL1_1
Díl: | 2 | Základy a zvláštní zakládání |  |  |  | 0 |  | 0 |  | 0 |  | 0 |  | 2.61 |  | 0 |  |  |  |  | 0 | [5 empty] | DIL
15 | 274313511R00 | Beton základových pasů prostý třídy C 12/15 | m3 | 1 |  | 0 |  | 0 |  | 0 | 21 | 0 | 2.525 | 2.53 | 0 | 0 | 801-1 | RTS 22/ I | RTS 21/ II | 0 | 0 |  | Práce |  |  |  | POL1_1
|  | schodiště : 1 |  | 1 | [22 empty] | VV | 0
16 | 274351215RT1 | Bednění stěn základových pasů zřízení | m2 | 2.16 |  | 0 |  | 0 |  | 0 | 21 | 0 | 0.03634 | 0.08 | 0 | 0 | 801-1 | RTS 22/ I | RTS 21/ II | 0 | 0 |  | Práce |  |  |  | POL1_1
|  | svislé nebo šikmé (odkloněné), půdorysně přímé nebo zalomené, stěn základových pasů ve volných nebo zapažených jámách, rýhách, šachtách, včetně případných vzpěr, | [24 empty] | SPI |  | svislé nebo šikmé (odkloněné), půdorysně přímé nebo zalomené, stěn základových pasů ve volných nebo zapažených jámách, rýhách, šachtách, včetně případných vzpěr,
|  | schodiště : 0,5*0,9*2+1,4*0,9 |  | 2.16 | [22 empty] | VV | 0
17 | 274351216R00 | Bednění stěn základových pasů odstranění | m2 | 2.16 |  | 0 |  | 0 |  | 0 | 21 | 0 | 0 | 0 | 0 | 0 | 801-1 | RTS 22/ I | RTS 21/ II | 0 | 0 |  | Práce |  |  |  | POL1_1
|  | svislé nebo šikmé (odkloněné), půdorysně přímé nebo zalomené, stěn základových pasů ve volných nebo zapažených jámách, rýhách, šachtách, včetně případných vzpěr, | [24 empty] | SPI |  | svislé nebo šikmé (odkloněné), půdorysně přímé nebo zalomené, stěn základových pasů ve volných nebo zapažených jámách, rýhách, šachtách, včetně případných vzpěr,
|  | schodiště : 0,5*0,9*2+1,4*0,9 |  | 2.16 | [22 empty] | VV | 0
Díl: | 3 | Svislé a kompletní konstrukce |  |  |  | 0 |  | 0 |  | 0 |  | 0 |  | 157.98 |  | 0 |  |  |  |  | 8.72 | [5 empty] | DIL
18 | 311231733R00 | Zdivo nosné z cihel a tvarovek pálených tloušťky 380 mm, výpočtová pevnost Rd 1,7 MPa, , součinitel prostupu tepla U = 0,37 W/m2.K , hodnota pro zdivo bez omítky při vlhkosti 1%, | m2 | 80.3858 |  | 0 |  | 0 |  | 0 | 21 | 0 | 0.28304 | 22.75 | 0 | 0 | 801-1 | RTS 19/ I | RTS 19/ I | 0 | 0 |  | Práce |  |  |  | POL1_1
|  | 2*Pi*4,88*3 |  | 91.9858 | [22 empty] | VV | 0
|  | dveře : -1*1,97 |  | -1.97 | [22 empty] | VV | 0
|  | okna : -0,6*0,9*2 |  | -1.08 | [22 empty] | VV | 0
|  | -1,5*1,9*3 |  | -8.55 | [22 empty] | VV | 0
19 | 342248114R00 | Příčky z tvárnic pálených Příčky z tvárnic pálených tloušťky 140 mm, z děrovaných příčkovek, P 10, na maltu MVC 5 | m2 | 48.372 |  | 0 |  | 0 |  | 0 | 21 | 0 | 0.14137 | 6.84 | 0 | 0 | 801-1 | RTS 22/ I | RTS 21/ II | 0 | 0 |  | Práce |  |  |  | POL1_1
|  | jednoduché nebo příčky zděné do svislé dřevěné, cihelné, betonové nebo ocelové konstrukce na jakoukoliv maltu vápenocementovou (MVC) nebo cementovou (MC), | [24 empty] | SPI |  | jednoduché nebo příčky zděné do svislé dřevěné, cihelné, betonové nebo ocelové konstrukce na jakoukoliv maltu vápenocementovou (MVC) nebo cementovou (MC),
|  | 3,6*3*2+3,5*3*2+1,75*3*2 |  | 53.1 | [22 empty] | VV | 0
|  | dveře : -0,9*1,97*2 |  | -3.546 | [22 empty] | VV | 0
|  | -0,6*1,97 |  | -1.182 | [22 empty] | VV | 0
20 | 380321452R00 | Kompletní konstrukce z betonu železového třídy C 30/37, tloušťky konstrukce od 150 do 300 mm | m3 | 46.25 |  | 0 |  | 0 |  | 0 | 21 | 0 | 2.5914 | 119.85 | 0 | 0 | 801-5 | RTS 22/ I | RTS 21/ II | 0 | 0 |  | Práce |  |  |  | POL1_1
|  | čistíren odpadních vod (mimo budovy), nádrží, vodojemů, žlabů nebo kanálů, včetně pomocného pracovního lešení o výšce podlahy do 1900 mm a pro zatížení do 1,5 kPa, | [24 empty] | SPI |  | čistíren odpadních vod (mimo budovy), nádrží, vodojemů, žlabů nebo kanálů, včetně pomocného pracovního lešení o výšce podlahy do 1900 mm a pro zatížení do 1,5 kPa,
21 | 380361005R00 | Výztuž kompletních konstrukcí z oceli z oceli 10 425 (BSt 500 S) | t | 8.325 |  | 0 |  | 0 |  | 0 | 21 | 0 | 1.0253 | 8.54 | 0 | 0 | 801-5 | RTS 22/ I | RTS 21/ II | 0 | 0 |  | Práce |  |  |  | POL1_1
|  | čistíren odpadních vod (mimo budovy), nádrží, vodojemů, žlabů nebo kanálů , včetně pomocného pracovního lešení o výšce podlahy do 1900 mm a pro zatížení do 1,5 kPa, | [24 empty] | SPI |  | čistíren odpadních vod (mimo budovy), nádrží, vodojemů, žlabů nebo kanálů , včetně pomocného pracovního lešení o výšce podlahy do 1900 mm a pro zatížení do 1,5 kPa,
|  | cca 180 kg/m3 | [24 empty] | POP
|  | vč.chemických kotev do stávajícího betonu | [24 empty] | POP
|  | 46,25*0,180 |  | 8.325 | [22 empty] | VV | 0
22 | 3 003 | Keramický překlad KP7 - 1000mm 2ks/otvor, DOD+MTŽ | kus | 1 |  | 0 |  | 0 |  | 0 | 21 | 0 | 0 | 0 | 0 | 0 |  | Vlastní | Kalkul | 0.968 | 0.97 |  | Práce |  |  |  | POL1_1
23 | 3 004 | Keramický překlad KP7 - 1250mm 2ks/otvor, DOD+MTŽ | kus | 2 |  | 0 |  | 0 |  | 0 | 21 | 0 | 0 | 0 | 0 | 0 |  | Vlastní | Kalkul | 0.968 | 1.94 |  | Práce |  |  |  | POL1_1
24 | 3 005 | ŽB monolitický překlad min.uložení 200mm, pro okno š.600mm; DOD+MTŽ | kus | 2 |  | 0 |  | 0 |  | 0 | 21 | 0 | 0 | 0 | 0 | 0 |  | Vlastní | Kalkul | 0.968 | 1.94 |  | Práce |  |  |  | POL1_1
25 | 3 006 | ŽB monolitický překlad min.uložení 200mm, pro dveře š.1000mm; DOD+MTŽ | kus | 1 |  | 0 |  | 0 |  | 0 | 21 | 0 | 0 | 0 | 0 | 0 |  | Vlastní | Kalkul | 0.968 | 0.97 |  | Práce |  |  |  | POL1_1
26 | 3 007 | ŽB monolitický překlad min.uložení 200mm, pro dveře š.1500mm; DOD+MTŽ | kus | 3 |  | 0 |  | 0 |  | 0 | 21 | 0 | 0 | 0 | 0 | 0 |  | Vlastní | Kalkul | 0.968 | 2.9 |  | Práce |  |  |  | POL1_1
Díl: | 38 | Kompletní konstrukce |  |  |  | 0 |  | 0 |  | 0 |  | 0 |  | 2.49 |  | 0 |  |  |  |  | 0 | [5 empty] | DIL
27 | 380356241R00 | Bednění kompletních konstrukcí neomítaných z betonu prostého nebo železového obyčejného vodostavebního, ploch rovinných, zřízení | m2 | 56.1 |  | 0 |  | 0 |  | 0 | 21 | 0 | 0.04435 | 2.49 | 0 | 0 | 801-5 | RTS 22/ I | RTS 21/ II | 0 | 0 |  | Práce |  |  |  | POL1_1
|  | čistíren odpadních vod (mimo budovy), nádrží, vodojemů, žlabů nebo kanálů: | [24 empty] | SPI
|  | - konstrukcí omítaných z betonu prostého nebo železového obyčejného i vodostavebního | [24 empty] | SPI
|  | - konstrukcí neomítaných z betonu prostého nebo železového | [24 empty] | SPI
|  | 3,45*5*2 |  | 34.5 | [22 empty] | VV | 0
|  | 3,40*1*2*2 |  | 13.6 | [22 empty] | VV | 0
|  | 2*1*2*2 |  | 8 | [22 empty] | VV | 0
28 | 380356242R00 | Bednění kompletních konstrukcí neomítaných z betonu prostého nebo železového obyčejného vodostavebního, ploch rovinných, odbednění | m2 | 56.1 |  | 0 |  | 0 |  | 0 | 21 | 0 | 0 | 0 | 0 | 0 | 801-5 | RTS 22/ I | RTS 21/ II | 0 | 0 |  | Práce |  |  |  | POL1_1
|  | čistíren odpadních vod (mimo budovy), nádrží, vodojemů, žlabů nebo kanálů: | [24 empty] | SPI
|  | - konstrukcí omítaných z betonu prostého nebo železového obyčejného i vodostavebního | [24 empty] | SPI
|  | - konstrukcí neomítaných z betonu prostého nebo železového | [24 empty] | SPI
|  | 3,45*5*2 |  | 34.5 | [22 empty] | VV | 0
|  | 3,40*1*2*2 |  | 13.6 | [22 empty] | VV | 0
|  | 2*1*2*2 |  | 8 | [22 empty] | VV | 0
Díl: | 4 | Vodorovné konstrukce |  |  |  | 0 |  | 0 |  | 0 |  | 0 |  | 38.39 |  | 0 |  |  |  |  | 0 | [5 empty] | DIL
29 | 417321315R00 | Železobeton ztužujících pásů a věnců třídy C 20/25 | m3 | 2.7995 |  | 0 |  | 0 |  | 0 | 21 | 0 | 2.5251 | 7.07 | 0 | 0 | 801-1 | RTS 22/ I | RTS 21/ II | 0 | 0 |  | Práce |  |  |  | POL1_1
|  | Pi*4,88^2*0,25-Pi*4,5^2*0,25 |  | 2.7995 | [22 empty] | VV | 0
30 | 417361721R00 | Výztuž ztužujících pásů a věnců z betonářské oceli BSt 500 S | t | 0.25195 |  | 0 |  | 0 |  | 0 | 21 | 0 | 1.0167 | 0.26 | 0 | 0 | 801-1 | RTS 22/ I | RTS 21/ II | 0 | 0 |  | Práce |  |  |  | POL1_1
|  | Včetně distančních prvků. | [24 empty] | SPI
|  | 90kg/m3 | [24 empty] | POP
|  | (Pi*4,88^2*0,25-Pi*4,5^2*0,25)*0,090 |  | 0.25195 | [22 empty] | VV | 0
31 | 430321514R00 | Beton schodišťových konstrukcí (stupňů, schodnic, ramen, podest s nosníky) železový třídy C 30/37 | m3 | 4 |  | 0 |  | 0 |  | 0 | 21 | 0 | 2.5251 | 10.1 | 0 | 0 | 801-1 | RTS 22/ I | RTS 21/ II | 0 | 0 |  | Práce |  |  |  | POL1_1
32 | 430361721R00 | Výztuž schodišťových konstrukcí (stupňů, schodnic, ramen, podest s nosníky) z betonářské oceli 10425 (BSt 500 S) | t | 0.52 |  | 0 |  | 0 |  | 0 | 21 | 0 | 1.0209 | 0.53 | 0 | 0 | 801-1 | RTS 22/ I | RTS 21/ II | 0 | 0 |  | Práce |  |  |  | POL1_1
|  | Včetně distančních prvků. | [24 empty] | SPI
|  | 130kg/m3 | [24 empty] | POP
|  | 4*0,130 |  | 0.52 | [22 empty] | VV | 0
33 | 431351121R00 | Bednění podest a podstupňových desek přímočarých zřízení | m2 | 2.9 |  | 0 |  | 0 |  | 0 | 21 | 0 | 0.04597 | 0.13 | 0 | 0 | 801-1 | RTS 22/ I | RTS 21/ II | 0 | 0 |  | Práce |  |  |  | POL1_1
|  | včetně podpěrné konstrukce o výšce do 4 m | [24 empty] | SPI
|  | 1,45*2 |  | 2.9 | [22 empty] | VV | 0
34 | 431351122R00 | Bednění podest a podstupňových desek přímočarých odstranění | m2 | 2.9 |  | 0 |  | 0 |  | 0 | 21 | 0 | 0 | 0 | 0 | 0 | 801-1 | RTS 22/ I | RTS 21/ II | 0 | 0 |  | Práce |  |  |  | POL1_1
|  | včetně podpěrné konstrukce o výšce do 4 m | [24 empty] | SPI
|  | 1,45*2 |  | 2.9 | [22 empty] | VV | 0
35 | 433351131R00 | Bednění schodnic přímočarých zřízení | m2 | 0.84 |  | 0 |  | 0 |  | 0 | 21 | 0 | 0.0324 | 0.03 | 0 | 0 | 801-1 | RTS 22/ I | RTS 21/ II | 0 | 0 |  | Práce |  |  |  | POL1_1
|  | včetně podpěrné konstrukce do výšky 4 m | [24 empty] | SPI
|  | 1,4*0,2*3 |  | 0.84 | [22 empty] | VV | 0
36 | 433351132R00 | Bednění schodnic přímočarých odstranění | m2 | 0.84 |  | 0 |  | 0 |  | 0 | 21 | 0 | 0 | 0 | 0 | 0 | 801-1 | RTS 22/ I | RTS 21/ II | 0 | 0 |  | Práce |  |  |  | POL1_1
|  | včetně podpěrné konstrukce do výšky 4 m | [24 empty] | SPI
|  | 1,4*0,2*3 |  | 0.84 | [22 empty] | VV | 0
37 | 451573111R01 | Lože pískové, s dodáním písku frakce 0 - 4 mm | m3 | 7.2 |  | 0 |  | 0 |  | 0 | 21 | 0 | 1.8908 | 13.61 | 0 | 0 |  | Vlastní | Kalkul | 0 | 0 |  | Práce |  |  |  | POL1_1
|  | kabely NN a SL dl.120,0m : 0,6*0,1*120 |  | 7.2 | [22 empty] | VV | 0
38 | 457311119R00 | Vyrovnávací beton výplňový nebo spádový C 30/37 | m3 | 2.6375 |  | 0 |  | 0 |  | 0 | 21 | 0 | 2.5254 | 6.66 | 0 | 0 |  | Vlastní | Kalkul | 0 | 0 |  | Práce |  |  |  | POL1_1
|  | 1.04 : 0,125*2,4 |  | 0.3 | [22 empty] | VV | 0
|  | 1.05 : 0,125*12,60 |  | 1.575 | [22 empty] | VV | 0
|  | 1.06 : 0,125*2,4 |  | 0.3 | [22 empty] | VV | 0
|  | 1.07 : 0,125*3,70 |  | 0.4625 | [22 empty] | VV | 0
Díl: | 44 | Zastřešení |  |  |  | 0 |  | 0 |  | 0 |  | 0 |  | 0 |  | 0 |  |  |  |  | 0 | [5 empty] | DIL
39 | 44 002 | Laťování střechy, vč.spojovacích prostř., kontralatě 50/30; DOD+MTŽ | m2 | 86.3938 |  | 0 |  | 0 |  | 0 | 21 | 0 | 0 | 0 | 0 | 0 |  | Vlastní | Kalkul | 0 | 0 |  | Práce |  |  |  | POL1_1
|  | Pi*5*5,5 |  | 86.3938 | [22 empty] | VV | 0
40 | 44 003 | Krytina střešní plechová, DOD+MTŽ | m2 | 86.3938 |  | 0 |  | 0 |  | 0 | 21 | 0 | 0 | 0 | 0 | 0 |  | Vlastní | Kalkul | 0 | 0 |  | Práce |  |  |  | POL1_1
|  | Pi*5*5,5 |  | 86.3938 | [22 empty] | VV | 0
41 | 44 004 | Podbití prkenné v celé ploše, vč.materiálu, DOD+MTŽ | m2 | 86.3938 |  | 0 |  | 0 |  | 0 | 21 | 0 | 0 | 0 | 0 | 0 |  | Vlastní | Kalkul | 0 | 0 |  | Práce |  |  |  | POL1_1
|  | Pi*5*5,5 |  | 86.3938 | [22 empty] | VV | 0
42 | 44 005 | Difuzní folie střešní, DOD+MTŽ | m2 | 86.3938 |  | 0 |  | 0 |  | 0 | 21 | 0 | 0 | 0 | 0 | 0 |  | Vlastní | Kalkul | 0 | 0 |  | Práce |  |  |  | POL1_1
|  | Pi*5*5,5 |  | 86.3938 | [22 empty] | VV | 0
43 | 44 006 | Konstrukce krovu střechy, vč.spojovacích prostř., DOD+MTŽ | m2 | 86.3938 |  | 0 |  | 0 |  | 0 | 21 | 0 | 0 | 0 | 0 | 0 |  | Vlastní | Kalkul | 0 | 0 |  | Práce |  |  |  | POL1_1
|  | vč.dvojnásobného ochranného nátěru tesařských konstrukcíproti dřevokazným houbám, hmyzu a plísním | [24 empty] | POP
|  | Pi*5*5,5 |  | 86.3938 | [22 empty] | VV | 0
44 | 44 007 | Konstrukce krovu střechy vodorovná kleštinová, vč.spojovacích prostř.; DOD+MTŽ | m2 | 78.5398 |  | 0 |  | 0 |  | 0 | 21 | 0 | 0 | 0 | 0 | 0 |  | Vlastní | Kalkul | 0 | 0 |  | Práce |  |  |  | POL1_1
|  | vč.dvojnásobného ochranného nátěru tesařských konstrukcíproti dřevokazným houbám, hmyzu a plísním | [24 empty] | POP
|  | Pi*5^2 |  | 78.5398 | [22 empty] | VV | 0
Díl: | 5 | Komunikace |  |  |  | 0 |  | 0 |  | 0 |  | 0 |  | 17.17 |  | 0 |  |  |  |  | 0 | [5 empty] | DIL
45 | 564871111R00 | Podklad ze štěrkodrti s rozprostřením a zhutněním frakce 0-63 mm, tloušťka po zhutnění 250 mm | m2 | 8.4 |  | 0 |  | 0 |  | 0 | 21 | 0 | 0.55125 | 4.63 | 0 | 0 | 822-1 | RTS 22/ I | RTS 21/ II | 0 | 0 |  | Práce |  |  |  | POL1_1
|  | 5 vrstev/schodiště : 1,4*1,2*5 |  | 8.4 | [22 empty] | VV | 0
46 | 596100020RAE | Chodník z dlažby betonové, podklad beton prostý dlažba rozměru 500 x 500 mm, tloušťky 60 mm | m2 | 23 |  | 0 |  | 0 |  | 0 | 21 | 0 | 0.54522 | 12.54 | 0 | 0 | AP-HSV | RTS 22/ I | RTS 21/ II | 0 | 0 |  | Agregovaná položka |  |  |  | POL2_1
|  | odkopávky nezapažené pro silnice, s přemístěním výkopku v příčných profilech, s naložením na dopravní prostředek a odvozem do 1 km, s uložením výkopku na skládku a úpravou pláně. Podklad z prostého betonu B 7,5 tl. 10 cm, dodávka a položení dlažby betonové do lože z těženého kameniva do tl. 3 cm, s vyplněním spár, s dvojím beraněním a se smetením přebytečného materiálu na krajnici, osazení a dodávka záhonových obrubníků do lože z prostého betonu tl. 5 - 10 cm se zalitím a zatřením spár maltou, s opěrou. | [24 empty] | SPI |  | odkopávky nezapažené pro silnice, s přemístěním výkopku v příčných profilech, s naložením na dopravní prostředek a odvozem do 1 km, s uložením výkopku na skládku a úpravou pláně. Podklad z prostého betonu B 7,5 tl. 10 cm, dodávka a položení dlažby betonové do lože z těženého kameniva do tl. 3 cm, s vyplněním spár, s dvojím beraněním a se smetením přebytečného materiálu na krajnici, osazení a dodávka záhonových obrubníků do lože z prostého betonu tl. 5 - 10 cm se zalitím a zatřením spár maltou, s opěrou.
|  | Skladba: | [24 empty] | SPI
|  | podklad z betonu prostého 10 cm | [24 empty] | SPI
|  | lože z kameniva 3 cm | [24 empty] | SPI
|  | dlažba betonová 4, 5, 6 cm | [24 empty] | SPI
|  | celkem 17,18,19 cm | [24 empty] | SPI
|  | kladecí vrstva C12/15 tl. 100mm | [24 empty] | POP
|  | podsyp štěrkový tl. 140mm | [24 empty] | POP
Díl: | 61 | Upravy povrchů vnitřní |  |  |  | 0 |  | 0 |  | 0 |  | 0 |  | 4.67 |  | 0 |  |  |  |  | 162.89 | [5 empty] | DIL
47 | 601011141 | Štuk na stropech ručně, tloušťka vrstvy 3 mm | m2 | 63.6173 |  | 0 |  | 0 |  | 0 | 21 | 0 | 0.00559 | 0.36 | 0 | 0 |  | Vlastní | Kalkul | 0.37696 | 23.98 |  | Práce |  |  |  | POL1_1
|  | Včetně pomocného lešení. | [24 empty] | POP
|  | Pi*4,5^2 |  | 63.6172 | [22 empty] | VV | 0
48 | 602011112 | Omítka vnitřních stěn jádrová, ručně, tloušťka vrstvy 10 mm | m2 | 177.1298 |  | 0 |  | 0 |  | 0 | 21 | 0 | 0.017 | 3.01 | 0 | 0 |  | Vlastní | Kalkul | 0.36 | 63.77 |  | Práce |  |  |  | POL1_1
|  | Položka je kalkulována jako jedna z vrstev omítkové skladby. Položky za jednotlivé požadované vrstvy se sčítají. | [24 empty] | POP |  | Položka je kalkulována jako jedna z vrstev omítkové skladby. Položky za jednotlivé požadované vrstvy se sčítají.
|  | (3,6*3*2+3,5*3*2+1,75*3*2)*2 |  | 106.2 | [22 empty] | VV | 0
|  | dveře : -0,9*1,97*2*2 |  | -7.092 | [22 empty] | VV | 0
|  | -0,6*1,97*2 |  | -2.364 | [22 empty] | VV | 0
|  | 2*Pi*4,88*3 |  | 91.9858 | [22 empty] | VV | 0
|  | dveře : -1*1,97 |  | -1.97 | [22 empty] | VV | 0
|  | okna : -0,6*0,9*2 |  | -1.08 | [22 empty] | VV | 0
|  | -1,5*1,9*3 |  | -8.55 | [22 empty] | VV | 0
49 | 602016141 | Omítka vnitřních stěn štuková, ručně, tloušťka vrstvy 3 mm | m2 | 177.1298 |  | 0 |  | 0 |  | 0 | 21 | 0 | 0.0042 | 0.74 | 0 | 0 |  | Vlastní | Kalkul | 0.265 | 46.94 |  | Práce |  |  |  | POL1_1
|  | Položka je kalkulována jako jedna z vrstev omítkové skladby. Položky za jednotlivé požadované vrstvy se sčítají. | [24 empty] | POP |  | Položka je kalkulována jako jedna z vrstev omítkové skladby. Položky za jednotlivé požadované vrstvy se sčítají.
|  | (3,6*3*2+3,5*3*2+1,75*3*2)*2 |  | 106.2 | [22 empty] | VV | 0
|  | dveře : -0,9*1,97*2*2 |  | -7.092 | [22 empty] | VV | 0
|  | -0,6*1,97*2 |  | -2.364 | [22 empty] | VV | 0
|  | 2*Pi*4,88*3 |  | 91.9858 | [22 empty] | VV | 0
|  | dveře : -1*1,97 |  | -1.97 | [22 empty] | VV | 0
|  | okna : -0,6*0,9*2 |  | -1.08 | [22 empty] | VV | 0
|  | -1,5*1,9*3 |  | -8.55 | [22 empty] | VV | 0
50 | 61 901 | Nosná systémová konstrukce podhledu; DOD+MTŽ, SDK desky do prostř.se zvýš.vlhkostí tl.min.20mm | m2 | 74.8151 |  | 0 |  | 0 |  | 0 | 21 | 0 | 0.00559 | 0.42 | 0 | 0 |  | Vlastní | Kalkul | 0.37696 | 28.2 |  | Práce |  |  |  | POL1_1
|  | Včetně pomocného lešení. | [24 empty] | POP
|  | Pi*4,88^2 |  | 74.8151 | [22 empty] | VV | 0
51 | 784443001 | Malba interiérová fungicidní bílá omyvatelná 2x, antibakteriální, paropropustná vč.dodávky | m2 | 229.3471 |  | 0 |  | 0 |  | 0 | 21 | 0 | 0.00061 | 0.14 | 0 | 0 |  | Vlastní | Kalkul | 0 | 0 |  | Práce |  |  |  | POL1_1
|  | (3,6*3*2+3,5*3*2+1,75*3*2)*2 |  | 106.2 | [22 empty] | VV | 0
|  | dveře : -0,9*1,97*2*2 |  | -7.092 | [22 empty] | VV | 0
|  | -0,6*1,97*2 |  | -2.364 | [22 empty] | VV | 0
|  | 2*Pi*4,88*3 |  | 91.9858 | [22 empty] | VV | 0
|  | dveře : -1*1,97 |  | -1.97 | [22 empty] | VV | 0
|  | okna : -0,6*0,9*2 |  | -1.08 | [22 empty] | VV | 0
|  | -1,5*1,9*3 |  | -8.55 | [22 empty] | VV | 0
|  | 2.04 obklad : -(1,6*2*3+0,9*2) |  | -11.4 | [22 empty] | VV | 0
|  | strop : Pi*4,5^2 |  | 63.6172 | [22 empty] | VV | 0
Díl: | 62 | Úpravy povrchů vnější |  |  |  | 0 |  | 0 |  | 0 |  | 0 |  | 4.4 |  | 0 |  |  |  |  | 0 | [5 empty] | DIL
52 | 622421143R00 | Omítky vnější stěn vápenné nebo vápenocementové štukové, , složitost 1÷ 2, Malta pro zdění | m2 | 80.3858 |  | 0 |  | 0 |  | 0 | 21 | 0 | 0.05258 | 4.23 | 0 | 0 | 801-1 | RTS 22/ I | RTS 21/ II | 0 | 0 |  | Práce |  |  |  | POL1_1
|  | 2*Pi*4,88*3 |  | 91.9858 | [22 empty] | VV | 0
|  | dveře : -1*1,97 |  | -1.97 | [22 empty] | VV | 0
|  | okna : -0,6*0,9*2 |  | -1.08 | [22 empty] | VV | 0
|  | -1,5*1,9*3 |  | -8.55 | [22 empty] | VV | 0
53 | 622471317R00 | Nátěry a nástřiky vnějších stěn a pilířů základním a krycím nátěrem (nebo přestřikem povrchu) hmota akrylátová, složitost 1 ÷ 2, | m2 | 80.3858 |  | 0 |  | 0 |  | 0 | 21 | 0 | 0.0021 | 0.17 | 0 | 0 | 801-1 | RTS 22/ I | RTS 21/ II | 0 | 0 |  | Práce |  |  |  | POL1_1
|  | Penetrace + 2 x krycí nátěr. | [24 empty] | SPI
|  | Položka nátěru platí pro jakoukoliv barvu v provedení a spotřebě hmot podle předpisu výrobce. | [24 empty] | POP
|  | Směrná tloušťka u nátěru je cca 1 mm, u nástřiku cca 2 mm. | [24 empty] | POP
|  | Rovnost podkladu musí odpovídat technologickým předpisům. | [24 empty] | POP
|  | 2*Pi*4,88*3 |  | 91.9858 | [22 empty] | VV | 0
|  | dveře : -1*1,97 |  | -1.97 | [22 empty] | VV | 0
|  | okna : -0,6*0,9*2 |  | -1.08 | [22 empty] | VV | 0
|  | -1,5*1,9*3 |  | -8.55 | [22 empty] | VV | 0
Díl: | 63 | Podlahy a podlahové konstrukce |  |  |  | 0 |  | 0 |  | 0 |  | 0 |  | 3.03 |  | 0 |  |  |  |  | 0 | [5 empty] | DIL
54 | 631100002RA0 | Kompletní podlahové konstrukce z dlažby keramické,podkladní mazanina 8 cm | m2 | 11.05 |  | 0 |  | 0 |  | 0 | 21 | 0 | 0.27378 | 3.03 | 0 | 0 | AP-HSV | RTS 22/ I | RTS 21/ II | 0 | 0 |  | Agregovaná položka |  |  |  | POL2_1
|  | 2.03 : 8,60 |  | 8.6 | [22 empty] | VV | 0
|  | 2.04 : 2,45 |  | 2.45 | [22 empty] | VV | 0
Díl: | 64 | Výplně otvorů |  |  |  | 0 |  | 0 |  | 0 |  | 0 |  | 0.13 |  | 0 |  |  |  |  | 0 | [5 empty] | DIL
55 | 64 002 | Dveře vnější plastové 1000/1970mm, vč.rámu; DOD+MTŽ | kus | 1 |  | 0 |  | 0 |  | 0 | 21 | 0 | 0 | 0 | 0 | 0 |  | Vlastní | Kalkul | 0 | 0 |  | Práce |  |  |  | POL1_1
|  | otočné, levé, jednokřídlové, plné s tepelně a akusticky izolační výplní do rámové plastové zárubně, s přechodovou prahovou lištou | [24 empty] | POP |  | otočné, levé, jednokřídlové, plné s tepelně a akusticky izolační výplní do rámové plastové zárubně, s přechodovou prahovou lištou
|  | mikroventilace | [24 empty] | POP
|  | vnitřní barva bílá, vnější barva - hnědá | [24 empty] | POP
|  | zámek pro cylindrickou vložku na univerzální klíč provozovatele | [24 empty] | POP
56 | 64 003 | Dřevěné dveře jednokřídlové 600/1970mm plné, vč.rámu; DOD+MTŽ | kus | 1 |  | 0 |  | 0 |  | 0 | 21 | 0 | 0 | 0 | 0 | 0 |  | Vlastní | Kalkul | 0 | 0 |  | Práce |  |  |  | POL1_1
|  | výplň dřevěná (dřevotříska) | [24 empty] | POP
|  | obložková zárubeň | [24 empty] | POP
|  | barva vnitřní/vnější bílá | [24 empty] | POP
|  | FAB zámek | [24 empty] | POP
57 | 64 004 | Dřevěné dveře jednokřídlové 900/1970mm plné, vč.rámu; DOD+MTŽ | kus | 2 |  | 0 |  | 0 |  | 0 | 21 | 0 | 0 | 0 | 0 | 0 |  | Vlastní | Kalkul | 0 | 0 |  | Práce |  |  |  | POL1_1
|  | výplň dřevěná (dřevotříska) | [24 empty] | POP
|  | obložková zárubeň | [24 empty] | POP
|  | barva vnitřní/vnější bílá | [24 empty] | POP
|  | FAB zámek | [24 empty] | POP
58 | 64 005 | Okno plastové otevíravé sklopné 600 x 900 mm, vč.rámu; DOD+MTŽ | kus | 2 |  | 0 |  | 0 |  | 0 | 21 | 0 | 0.026 | 0.05 | 0 | 0 |  | Vlastní | Kalkul | 0 | 0 |  | Práce |  |  |  | POL1_1
|  | jednokřídlové | [24 empty] | POP
|  | s tepelně izolačním dvojsklem | [24 empty] | POP
|  | rám s přerušeným tepelným mostem | [24 empty] | POP
|  | mikroventilace | [24 empty] | POP
|  | vnitřní barva bílá | [24 empty] | POP
|  | vnější barva hnědá | [24 empty] | POP
|  | parapet vnitřní - plastový | [24 empty] | POP
59 | 64 006 | Okno plastové otevíravé sklopné 1500 x 1900 mm, vč.rámu; DOD+MTŽ | kus | 3 |  | 0 |  | 0 |  | 0 | 21 | 0 | 0.026 | 0.08 | 0 | 0 |  | Vlastní | Kalkul | 0 | 0 |  | Práce |  |  |  | POL1_1
|  | jednokřídlové | [24 empty] | POP
|  | s tepelně izolačním dvojsklem | [24 empty] | POP
|  | rám s přerušeným tepelným mostem | [24 empty] | POP
|  | mikroventilace | [24 empty] | POP
|  | vnitřní barva bílá | [24 empty] | POP
|  | vnější barva hnědá | [24 empty] | POP
|  | parapet vnitřní - plastový | [24 empty] | POP
Díl: | 770 | Podlahy |  |  |  | 0 |  | 0 |  | 0 |  | 0 |  | 0 |  | 0 |  |  |  |  | 422.45 | [5 empty] | DIL
60 | 770 001 | Třívrstvý protiskluzový podlahový systém, DOD+MTŽ | m2 | 49.7 |  | 0 |  | 0 |  | 0 | 21 | 0 | 0 | 0 | 0 | 0 |  | Vlastní | Kalkul | 8.5 | 422.45 |  | Práce |  |  |  | POL1_1
|  | hygienicky nezávadný, otěruvzdorný, chemicky a mechanicky odolný, barva šedá | [24 empty] | POP
|  | primer se vsypem + stěrka + krycí nátěr | [24 empty] | POP
|  | 2.01 : 41,10 |  | 41.1 | [22 empty] | VV | 0
|  | 2.02 : 8,60 |  | 8.6 | [22 empty] | VV | 0
Díl: | 8 | Trubní vedení |  |  |  | 0 |  | 0 |  | 0 |  | 0 |  | 0 |  | 0 |  |  |  |  | 0 | [5 empty] | DIL
61 | 899721112R01 | Fólie výstražná z PVC červená, šířka 30 cm | m | 120 |  | 0 |  | 0 |  | 0 | 21 | 0 | 0 | 0 | 0 | 0 |  | Vlastní | Kalkul | 0 | 0 |  | Práce |  |  |  | POL1_1
Díl: | 93 | Dokončovací práce inženýrskách staveb |  |  |  | 0 |  | 0 |  | 0 |  | 0 |  | 0 |  | 0 |  |  |  |  | 0 | [5 empty] | DIL
62 | 933901111R00 | Zkoušky objektů a vymývání provedení zkoušky vodotěsnosti betonové nádrže jakéhokoliv druhu a tvaru, o obsahu do 1000 m3 | m3 | 279.9159 |  | 0 |  | 0 |  | 0 | 21 | 0 | 0 | 0 | 0 | 0 | 801-5 | RTS 22/ I | RTS 21/ II | 0 | 0 |  | Práce |  |  |  | POL1_1
|  | - | [24 empty] | SPI
|  | Pi*4,5^2*4,4 |  | 279.9159 | [22 empty] | VV | 0
63 | 08211320 | vodné pro vodu pitnou | m3 | 279.9159 |  | 0 |  | 0 |  | 0 | 21 | 0 | 0 | 0 | 0 | 0 | SPCM | RTS 22/ I | RTS 21/ II | 0 | 0 |  | Specifikace |  |  |  | POL3_1
|  | Pi*4,5^2*4,4 |  | 279.9159 | [22 empty] | VV | 0
64 | 08231320 | stočné pro vodu nečištěnou | m3 | 279.9159 |  | 0 |  | 0 |  | 0 | 21 | 0 | 0 | 0 | 0 | 0 | SPCM | RTS 22/ I | RTS 21/ II | 0 | 0 |  | Specifikace |  |  |  | POL3_1
|  | Pi*4,5^2*4,4 |  | 279.9159 | [22 empty] | VV | 0
Díl: | 94 | Lešení a stavební výtahy |  |  |  | 0 |  | 0 |  | 0 |  | 0 |  | 1.69 |  | 0 |  |  |  |  | 0 | [5 empty] | DIL
65 | 941941031R00 | Montáž lešení lehkého pracovního řadového s podlahami šířky od 0,80 do 1,00 m, výšky do 10 m | m2 | 91.9858 |  | 0 |  | 0 |  | 0 | 21 | 0 | 0.01838 | 1.69 | 0 | 0 | 800-3 | RTS 22/ I | RTS 21/ II | 0 | 0 |  | Práce |  |  |  | POL1_1
|  | včetně kotvení | [24 empty] | SPI
|  | Včetně kotvení lešení. | [24 empty] | POP
|  | 2*Pi*4,88*3 |  | 91.9858 | [22 empty] | VV | 0
66 | 941941111R00 | Montáž lešení lehkého pracovního řadového s podlahami pronájem lešení za den | m2 | 2759.575 |  | 0 |  | 0 |  | 0 | 21 | 0 | 0 | 0 | 0 | 0 | 800-3 | RTS 22/ I | RTS 21/ II | 0 | 0 |  | Práce |  |  |  | POL1_1
|  | včetně kotvení | [24 empty] | SPI
|  | 2*Pi*4,88*3*30 |  | 2759.5749 | [22 empty] | VV | 0
67 | 941941831R00 | Demontáž lešení lehkého řadového s podlahami šířky od 0,8 do 1 m, výšky do 10 m | m2 | 91.9858 |  | 0 |  | 0 |  | 0 | 21 | 0 | 0 | 0 | 0 | 0 | 800-3 | RTS 22/ I | RTS 21/ II | 0 | 0 |  | Práce |  |  |  | POL1_1
|  | 2*Pi*4,88*3 |  | 91.9858 | [22 empty] | VV | 0
Díl: | 96 | Bourání konstrukcí |  |  |  | 0 |  | 0 |  | 0 |  | 0 |  | 0.01 |  | 15 |  |  |  |  | 0 | [5 empty] | DIL
68 | 962052211R00 | Bourání zdiva železobetonového nadzákladového | m3 | 6.25 |  | 0 |  | 0 |  | 0 | 21 | 0 | 0.00147 | 0.01 | 2.4 | 15 | 801-3 | RTS 22/ I | RTS 21/ II | 0 | 0 |  | Práce |  |  |  | POL1_1
|  | nebo vybourání otvorů průřezové plochy přes 4 m2 ve zdivu železobetonovém, včetně pomocného lešení o výšce podlahy do 1900 mm a pro zatížení do 1,5 kPa (150 kg/m2), | [24 empty] | SPI |  | nebo vybourání otvorů průřezové plochy přes 4 m2 ve zdivu železobetonovém, včetně pomocného lešení o výšce podlahy do 1900 mm a pro zatížení do 1,5 kPa (150 kg/m2),
Díl: | 97 | Prorážení otvorů |  |  |  | 0 |  | 0 |  | 0 |  | 0 |  | 0 |  | 0.19 |  |  |  |  | 0.14 | [5 empty] | DIL
69 | 971052441R00 | Vybourání a prorážení otvorů v železobetonových zdech a příčkách plochy do 0,25 m2, tloušťky do 300 mm | kus | 1 |  | 0 |  | 0 |  | 0 | 21 | 0 | 0.00034 | 0 | 0.187 | 0.19 | 801-3 | RTS 22/ I | RTS 21/ II | 0 | 0 |  | Práce |  |  |  | POL1_1
|  | základových nebo nadzákladových, | [24 empty] | SPI
|  | 0,5 x 0,2 tl.0,25m : 1 |  | 1 | [22 empty] | VV | 0
70 | 97 05 001 | Jádrový vývrt pro PE100 d90/5,4mm ŽB tl.300mm, vč.likvidace a uložení suti; segmentové těsnění | ks | 2 |  | 0 |  | 0 |  | 0 | 21 | 0 | 0 | 0 | 0 | 0 |  | Vlastní | Indiv | 0.07 | 0.14 |  | Práce |  |  |  | POL1_
|  | vč.začištění, zapravení a těsnění - zahrnuje i jeho dodávku a montáž | [24 empty] | POP
71 | 97 05 002 | Jádrový vývrt pro NO d88,9x3mm ŽB tl.300mm, začištění vč.likvidace a uložení suti, dotěsnění betonovou těsnící maltou | ks | 3 |  | 0 |  | 0 |  | 0 | 21 | 0 | 0 | 0 | 0 | 0 |  | Vlastní | Indiv | 0 | 0 |  | Práce |  |  |  | POL1_
72 | 97 05 003 | Jádrový vývrt pro NO d306x3mm ŽB tl.300mm, začištění, vč.likvidace a uložení suti, dotěsnění betonovou těsnící maltou | ks | 2 |  | 0 |  | 0 |  | 0 | 21 | 0 | 0 | 0 | 0 | 0 |  | Vlastní | Indiv | 0 | 0 |  | Práce |  |  |  | POL1_
73 | 97 05 004 | Jádrový vývrt pro NO d88,9x3mm ŽB tl.250mm, vč. likvidace a uložení suti, segmentové těsnění | ks | 1 |  | 0 |  | 0 |  | 0 | 21 | 0 | 0 | 0 | 0 | 0 |  | Vlastní | Indiv | 0 | 0 |  | Práce |  |  |  | POL1_
|  | vč.začištění, zapravení a těsnění - zahrnuje i jeho dodávku a montáž | [24 empty] | POP
74 | 97 05 005 | Jádrový vývrt pro NO d156x3mm ŽB tl.250mm, vč.likvidace a uložení suti, segmentové těsnění | ks | 3 |  | 0 |  | 0 |  | 0 | 21 | 0 | 0 | 0 | 0 | 0 |  | Vlastní | Indiv | 0 | 0 |  | Práce |  |  |  | POL1_
|  | vč.začištění, zapravení a těsnění - zahrnuje i jeho dodávku a montáž | [24 empty] | POP
75 | 97 05 006 | Jádrový vývrt pro NO d156x3mm ŽB tl.300mm, vč.likvidace a uložení suti, segmentové těsnění | ks | 1 |  | 0 |  | 0 |  | 0 | 21 | 0 | 0 | 0 | 0 | 0 |  | Vlastní | Indiv | 0 | 0 |  | Práce |  |  |  | POL1_
|  | vč.začištění, zapravení a těsnění - zahrnuje i jeho dodávku a montáž | [24 empty] | POP
76 | 97 05 007 | Jádrový vývrt pro NO d60,3x3mm ŽB tl.300mm, vč.likvidace a uložení suti, segmentové těsnění | ks | 1 |  | 0 |  | 0 |  | 0 | 21 | 0 | 0 | 0 | 0 | 0 |  | Vlastní | Indiv | 0 | 0 |  | Práce |  |  |  | POL1_
|  | vč.začištění, zapravení a těsnění - zahrnuje i jeho dodávku a montáž | [24 empty] | POP
77 | 97 05 008 | Jádrový vývrt pro NO d60,3x3mm ŽB tl.300mm, začištění, vč.likvidace a uložení suti, dotěsnění betonovou těsnící maltou | ks | 2 |  | 0 |  | 0 |  | 0 | 21 | 0 | 0 | 0 | 0 | 0 |  | Vlastní | Indiv | 0 | 0 |  | Práce |  |  |  | POL1_
78 | 97 05 009 | Jádrový vývrt pro NO d206x3mm ŽB tl.300mm, začištění, vč.likvidace a uložení suti, dotěsnění betonovou těsnící maltou | ks | 1 |  | 0 |  | 0 |  | 0 | 21 | 0 | 0 | 0 | 0 | 0 |  | Vlastní | Indiv | 0 | 0 |  | Práce |  |  |  | POL1_
79 | 97 05 010 | Jádrový vývrt pro NO d108x3mm ŽB tl. 300mm, začištění, vč.likvidace a uložení suti, dotěsnění betonovou těsnící maltou | ks | 1 |  | 0 |  | 0 |  | 0 | 21 | 0 | 0 | 0 | 0 | 0 |  | Vlastní | Indiv | 0 | 0 |  | Práce |  |  |  | POL1_
80 | 97 05 011 | Jádrový vývrt pro PVC KG DN200 ŽB tl.300mm, vč.likvidace a uložení suti, segmentové těsnění | ks | 1 |  | 0 |  | 0 |  | 0 | 21 | 0 | 0 | 0 | 0 | 0 |  | Vlastní | Indiv | 0 | 0 |  | Práce |  |  |  | POL1_
|  | vč.začištění, zapravení a těsnění - zahrnuje i jeho dodávku a montáž | [24 empty] | POP
81 | 97 05 012 | Jádrový vývrt pro NO d88,9x3mm ŽB tl.300mm, vč. likvidace a uložení suti, segmentové těsnění | ks | 2 |  | 0 |  | 0 |  | 0 | 21 | 0 | 0 | 0 | 0 | 0 |  | Vlastní | Indiv | 0 | 0 |  | Práce |  |  |  | POL1_
|  | vč.začištění, zapravení a těsnění - zahrnuje i jeho dodávku a montáž | [24 empty] | POP
82 | 97 05 013 | Jádrový vývrt pro NO d108x3mm ŽB tl.300mm, vč.likvidace a uložení suti, segmentové těsnění | ks | 1 |  | 0 |  | 0 |  | 0 | 21 | 0 | 0 | 0 | 0 | 0 |  | Vlastní | Indiv | 0 | 0 |  | Práce |  |  |  | POL1_
|  | vč.začištění, zapravení a těsnění - zahrnuje i jeho dodávku a montáž | [24 empty] | POP
83 | 97 05 014 | Jádrová vrtání prostupů menších než d50mm ŽB, začištění, likvidace a uložení suti, zatěsnění | soubor | 1 |  | 0 |  | 0 |  | 0 | 21 | 0 | 0 | 0 | 0 | 0 |  | Vlastní | Indiv | 0 | 0 |  | Práce |  |  |  | POL1_
|  | budou provedeny dle tras vyznačených v jednotlivých částech PD | [24 empty] | POP
|  | prostupy provádět v souladu s oddílem projektové dokumentace - strojní technologie | [24 empty] | POP
Díl: | 99 | Staveništní přesun hmot |  |  |  | 0 |  | 0 |  | 0 |  | 0 |  | 0 |  | 0 |  |  |  |  | 0 | [5 empty] | DIL
84 | 998011001R00 | Přesun hmot pro budovy s nosnou konstrukcí zděnou výšky do 6 m | t | 226.9687 |  | 0 |  | 0 |  | 0 | 21 | 0 | 0 | 0 | 0 | 0 | 801-1 | RTS 22/ I | RTS 21/ II | 0 | 0 |  | Práce |  |  |  | POL1_1
|  | přesun hmot pro budovy občanské výstavby (JKSO 801), budovy pro bydlení (JKSO 803) budovy pro výrobu a služby (JKSO 812) s nosnou svislou konstrukcí zděnou z cihel nebo tvárnic nebo kovovou | [24 empty] | SPI |  | přesun hmot pro budovy občanské výstavby (JKSO 801), budovy pro bydlení (JKSO 803) budovy pro výrobu a služby (JKSO 812) s nosnou svislou konstrukcí zděnou z cihel nebo tvárnic nebo kovovou
Díl: | CH | Chráničky |  |  |  | 0 |  | 0 |  | 0 |  | 0 |  | 0 |  | 0 |  |  |  |  | 0 | [5 empty] | DIL
85 | CH 002 | Chránička pro kabeláž 90/75, DOD+MTŽ | m | 0.6 |  | 0 |  | 0 |  | 0 | 21 | 0 | 0 | 0 | 0 | 0 |  | Vlastní | Kalkul | 0 | 0 |  | Práce |  |  |  | POL1_1
|  | uložení při betonáži | [24 empty] | POP
|  | 0,3*2 |  | 0.6 | [22 empty] | VV | 0
Díl: | 711 | Izolace proti vodě |  |  |  | 0 |  | 0 |  | 0 |  | 0 |  | 0.01 |  | 0 |  |  |  |  | 0 | [5 empty] | DIL
86 | 711141559R00 | Provedení izolace proti zemní vlhkosti pásy přitavením vodorovná, 1 vrstva, bez dodávky izolačních pásů, | m2 | 15.331 |  | 0 |  | 0 |  | 0 | 21 | 0 | 0.00041 | 0.01 | 0 | 0 | 800-711 | RTS 22/ I | RTS 21/ II | 0 | 0 |  | Práce |  |  |  | POL1_7
|  | 2*Pi*4,88*0,5 |  | 15.331 | [22 empty] | VV | 0
Díl: | 713 | Izolace tepelné |  |  |  | 0 |  | 0 |  | 0 |  | 0 |  | 0.43 |  | 0 |  |  |  |  | 0 | [5 empty] | DIL
87 | 713141151R00 | Montáž tepelné izolace plochých střech kladená na sucho, jednovrstvá | m2 | 74.8151 |  | 0 |  | 0 |  | 0 | 21 | 0 | 0 | 0 | 0 | 0 | 800-713 | RTS 22/ I | RTS 21/ II | 0 | 0 |  | Práce |  |  |  | POL1_7
|  | mezi vazníky : Pi*4,88^2 |  | 74.8151 | [22 empty] | VV | 0
88 | 713141221RO3 | Montáž tepelné izolace plochých střech montáž parozábrany na plný podklad plochých střech, včetně dodávky materiálu | m2 | 74.8151 |  | 0 |  | 0 |  | 0 | 21 | 0 | 0.00012 | 0.01 | 0 | 0 | 800-713 | RTS 22/ I | RTS 21/ II | 0 | 0 |  | Práce |  |  |  | POL1_7
|  | mezi vazníky : Pi*4,88^2 |  | 74.8151 | [22 empty] | VV | 0
89 | 63151410 | deska izolační minerální vlákno; tl. 140,0 mm; součinitel tepelné vodivosti 0,035 W/mK; R = 3,900 m2K/W; obj. hmotnost 40,00 kg/m3; hydrofobizováno | m2 | 74.8151 |  | 0 |  | 0 |  | 0 | 21 | 0 | 0.0056 | 0.42 | 0 | 0 | SPCM | RTS 22/ I | RTS 21/ II | 0 | 0 |  | Specifikace |  |  |  | POL3_7
|  | typ UNI = univerzální | [24 empty] | POP
|  | pro všechny způsoby nezatížené vnitřní výplňové izolace - mezi krokve, do příček, stropů, podhledů, na nepochůzné půdy apod. | [24 empty] | POP |  | pro všechny způsoby nezatížené vnitřní výplňové izolace - mezi krokve, do příček, stropů, podhledů, na nepochůzné půdy apod.
POP
|  | Rozměr: dl. 1000 x š. 500 mm | [24 empty] | POP
POP
|  | Součinitel tepelné vodivosti: 0,035 W/m . K | [24 empty] | POP
|  | Objemová hmotnost: 50 kg/m3 | [24 empty] | POP
|  | mezi vazníky : Pi*4,88^2 |  | 74.8151 | [22 empty] | VV | 0
Díl: | 720 | Zdravotechnická instalace |  |  |  | 0 |  | 0 |  | 0 |  | 0 |  | 0.03 |  | 0 |  |  |  |  | 0 | [5 empty] | DIL
90 | 725119305R00 | Klozetové mísy montáž kombinované | soubor | 1 |  | 0 |  | 0 |  | 0 | 21 | 0 | 0.00186 | 0 | 0 | 0 | 800-721 | RTS 22/ I | RTS 21/ II | 0 | 0 |  | Práce |  |  |  | POL1_0
|  | Vč.připojovací gumové manžety, montážního příslušenství a sedátka. | [24 empty] | POP
91 | 55149005 | Držák toaletního papíru, provedení chrom, DOD+MTŽ | kus | 1 |  | 0 |  | 0 |  | 0 | 21 | 0 | 0.0002 | 0 | 0 | 0 |  | Vlastní | Kalkul | 0 | 0 |  | Práce |  |  |  | POL1_7
|  | vč.kotevních prvků | [24 empty] | POP
92 | 55149051 | Kartáč WC s nerez držákem nástěnným, provedení chrom, DOD+MTŽ | kus | 1 |  | 0 |  | 0 |  | 0 | 21 | 0 | 0.0005 | 0 | 0 | 0 |  | Vlastní | Kalkul | 0 | 0 |  | Práce |  |  |  | POL1_1
|  | vč.kotevních prvků | [24 empty] | POP
93 | 720 001 | Umyvadlo keramické bílé bez otvoru pro baterii, 500x395mm, vč.příslušenství; DOD+MTŽ | kpl | 1 |  | 0 |  | 0 |  | 0 | 21 | 0 | 0 | 0 | 0 | 0 |  | Vlastní | Kalkul | 0 | 0 |  | Práce |  |  |  | POL1_1
94 | 720 002 | Baterie umyvadlová nástěnná páková, chrom, DOD+MTŽ | kus | 1 |  | 0 |  | 0 |  | 0 | 21 | 0 | 0 | 0 | 0 | 0 |  | Vlastní | Kalkul | 0 | 0 |  | Práce |  |  |  | POL1_1
95 | 720 003 | Elektrický akumulační ohřívač, objem 5l, DOD+MTŽ | kus | 1 |  | 0 |  | 0 |  | 0 | 21 | 0 | 0 | 0 | 0 | 0 |  | Vlastní | Kalkul | 0 | 0 |  | Práce |  |  |  | POL1_1
96 | 720 004 | Rozvod tlakové vody DN15-32, PP vč.tvarovek, a stav.přípomoci; DOD+MTŽ | soubor | 1 |  | 0 |  | 0 |  | 0 | 21 | 0 | 0 | 0 | 0 | 0 |  | Vlastní | Kalkul | 0 | 0 |  | Práce |  |  |  | POL1_1
|  | vč.vodoměrné sestavy a chráničky nerez DN100 | [24 empty] | POP
97 | 720 005 | Odpadní potrubí vč.tvarovek a stavební přípomoci, DOD+MTŽ | soubor | 1 |  | 0 |  | 0 |  | 0 | 21 | 0 | 0 | 0 | 0 | 0 |  | Vlastní | Kalkul | 0 | 0 |  | Práce |  |  |  | POL1_1
98 | 64232405 | klozet kombi stojící; h kloz. mísy 390 mm; š nádrže 305 mm; š kloz. mísy 350 mm; hl. 655 mm; splach. hluboké; odpad svislý; bílý; nádrž spodní napouštění; objem splachování 3/6 l | kus | 1 |  | 0 |  | 0 |  | 0 | 21 | 0 | 0.0255 | 0.03 | 0 | 0 | SPCM | RTS 22/ I | RTS 21/ II | 0 | 0 |  | Specifikace |  |  |  | POL3_7
Díl: | 764 | Konstrukce klempířské |  |  |  | 0 |  | 0 |  | 0 |  | 0 |  | 0.02 |  | 0 |  |  |  |  | 4.47 | [5 empty] | DIL
99 | 764 K1 | Okapový kotlík RŠ1/RŠ2 250/80mm, vč. příslušenství; DOD+MTŽ | kus | 2 |  | 0 |  | 0 |  | 0 | 21 | 0 | 0 | 0 | 0 | 0 |  | Vlastní | Kalkul | 0 | 0 |  | Práce |  |  |  | POL1_1
|  | poplastovaný a pozinkovaný ocelový plech tl. 0,7mm | [24 empty] | POP
100 | 764 K2 | Okapový svod RŠ 80mm, vč.objímk.příchytek, kolen a, ostatního příslušenství; DOD+MTŽ | m | 7 |  | 0 |  | 0 |  | 0 | 21 | 0 | 0 | 0 | 0 | 0 |  | Vlastní | Kalkul | 0 | 0 |  | Práce |  |  |  | POL1_1
|  | poplastovaný a pozinkovaný ocelový plech tl. 0,7mm | [24 empty] | POP
|  | 3,5*2 |  | 7 | [22 empty] | VV | 0
101 | 764 K3 | Okapový žlab RŠ 250mm, vč.okap.háků, příchytek, víček a příslušenství; DOD+MTŽ | m | 30.6619 |  | 0 |  | 0 |  | 0 | 21 | 0 | 0 | 0 | 0 | 0 |  | Vlastní | Kalkul | 0 | 0 |  | Práce |  |  |  | POL1_1
|  | poplastovaný a pozinkovaný ocelový plech tl. 0,7mm | [24 empty] | POP
|  | 2*Pi*4,88 |  | 30.6619 | [22 empty] | VV | 0
102 | 764 K4 | Oplechování podokeníku, vč.všech doplňků, spoj.mat.a přísluš.; DOD+MTŽ | m | 5.8 |  | 0 |  | 0 |  | 0 | 21 | 0 | 0.00345 | 0.02 | 0 | 0 |  | Vlastní | Kalkul | 0.771 | 4.47 |  | Práce |  |  |  | POL1_1
|  | poplastovaný a pozinkovaný ocelový plech tl. 0,7mm | [24 empty] | POP
|  | K4 : 1,5*3 |  | 4.5 | [22 empty] | VV | 0
|  | K5 : 0,65*2 |  | 1.3 | [22 empty] | VV | 0
Díl: | 767 | Konstrukce zámečnické |  |  |  | 0 |  | 0 |  | 0 |  | 0 |  | 0 |  | 5 |  |  |  |  | 30.62 | [5 empty] | DIL
103 | 767 05 Z1 | Kompozitový poklop vč.rámu 700 x 700mm, vč.kotevních prvků; DOD+MTŽ | kus | 5 |  | 0 |  | 0 |  | 0 | 21 | 0 | 0 | 0 | 0 | 0 |  | Vlastní | Kalkul | 0 | 0 |  | Práce |  |  |  | POL1_1
|  | rám osazen při betonáži desky | [24 empty] | POP
104 | 767 05 Z2 | Kompozitový poklop vč.rámu 700 x 900mm, vč.kotevních prvků; DOD+MTŽ | kus | 1 |  | 0 |  | 0 |  | 0 | 21 | 0 | 0 | 0 | 0 | 0 |  | Vlastní | Kalkul | 0 | 0 |  | Práce |  |  |  | POL1_1
|  | rám osazen při betonáži desky | [24 empty] | POP
105 | 767 05 Z3 | Kompozitový poklop vč.rámu 700 x 1500mm, vč.kotevních prvků; DOD+MTŽ | kus | 2 |  | 0 |  | 0 |  | 0 | 21 | 0 | 0 | 0 | 0 | 0 |  | Vlastní | Kalkul | 0 | 0 |  | Práce |  |  |  | POL1_1
|  | rám osazen při betonáži desky | [24 empty] | POP
106 | 767 05 Z4 | Nerezový žebřík, příčle po 250mm dl.5,2m, vč.kotevních prvků; DOD+MTŽ | kus | 2 |  | 0 |  | 0 |  | 0 | 21 | 0 | 0 | 0 | 0 | 0 |  | Vlastní | Kalkul | 0 | 0 |  | Práce |  |  |  | POL1_1
|  | kotveno do stávající stěny | [24 empty] | POP
107 | 767 05 Z5 | Ocelové trubkové zábradlí v.1,1m s jednou výplní, a okopovým plechem vč.kotevního materiálu; DOD+MTŽ | m | 10.2 |  | 0 |  | 0 |  | 0 | 21 | 0 | 0 | 0 | 0 | 0 |  | Vlastní | Kalkul | 0 | 0 |  | Práce |  |  |  | POL1_1
|  | - madlo, sloupky, výplň - trubka d51/3 mm | [24 empty] | POP
|  | - kotvení přivařením k ocelovým nosníkům lávky a pomocí kotevních plechů tl.4mm a vrtaných kotev k ŽB konstrukci | [24 empty] | POP |  | - kotvení přivařením k ocelovým nosníkům lávky a pomocí kotevních plechů tl.4mm a vrtaných kotev k ŽB konstrukci
|  | - materiál ocel 11 353.1 | [24 empty] | POP
|  | - povrchová úprava žárové zinkování min.60 | [24 empty] | POP
108 | 767 05 Z6 | Nerezový žebřík, příčle po 250mm dl.5,0m, výsuvné nerez.madlo, vč.kotevních prvků; DOD+MTŽ | kus | 6 |  | 0 |  | 0 |  | 0 | 21 | 0 | 0 | 0 | 0 | 0 |  | Vlastní | Kalkul | 0 | 0 |  | Práce |  |  |  | POL1_1
|  | kotveno do stávající stěny | [24 empty] | POP
109 | 767 05 Z7 | Pozink nosník IPN140 pro kotv.zdvih. zařízení, vč.kotevního a spoj. materiálu; DOD+MTŽ | m | 2.1 |  | 0 |  | 0 |  | 0 | 21 | 0 | 0 | 0 | 0 | 0 |  | Vlastní | Kalkul | 0.756 | 1.59 |  | Práce |  |  |  | POL1_1
110 | 767 05 Z8 | Nosná střed. konstrukce z pozink.nosníků 2xUPN140, vč.kotevního a spoj. materiálu; DOD+MTŽ | m | 38.4 |  | 0 |  | 0 |  | 0 | 21 | 0 | 0 | 0 | 0 | 0 |  | Vlastní | Kalkul | 0.756 | 29.03 |  | Práce |  |  |  | POL1_1
|  | délka sloupů 3m (8 kusů) | [24 empty] | POP
|  | vodorovná konstrukce 1,8m (8 kusů) | [24 empty] | POP
|  | 3*8+1,8*8 |  | 38.4 | [22 empty] | VV | 0
111 | 767 100 | Demontáž ocelových konstrukcí | t | 5 |  | 0 |  | 0 |  | 0 | 21 | 0 | 0 | 0 | 1 | 5 |  | Vlastní | Kalkul | 0 | 0 |  | Práce |  |  |  | POL1_1
Díl: | 781 | Obklady keramické |  |  |  | 0 |  | 0 |  | 0 |  | 0 |  | 0.06 |  | 0 |  |  |  |  | 0 | [5 empty] | DIL
112 | 781475112R00 | Montáž obkladů vnitřních z dlaždic keramických kladených do tmele 150 x 150 mm, , kladených do flexibilního tmele | m2 | 11.4 |  | 0 |  | 0 |  | 0 | 21 | 0 | 0.00524 | 0.06 | 0 | 0 | 800-771 | RTS 22/ I | RTS 21/ II | 0 | 0 |  | Práce |  |  |  | POL1_7
|  | 2.04 : 1,6*2*3+0,9*2 |  | 11.4 | [22 empty] | VV | 0
Díl: | 799 | Ostatní |  |  |  | 0 |  | 0 |  | 0 |  | 0 |  | 0 |  | 0 |  |  |  |  | 31.77 | [5 empty] | DIL
113 | 799 001 | Přenosný hasicí přístroj 21A/183B, DOD+MTŽ | kus | 1 |  | 0 |  | 0 |  | 0 | 21 | 0 | 0 | 0 | 0 | 0 |  | Vlastní | Kalkul | 0 | 0 |  | Práce |  |  |  | POL1_1
114 | 799 002 | Informační tabulky, DOD+MTŽ | soubor | 1 |  | 0 |  | 0 |  | 0 | 21 | 0 | 0 | 0 | 0 | 0 |  | Vlastní | Kalkul | 0 | 0 |  | Práce |  |  |  | POL1_1
|  | značení únikových cest, uzávěru vody, hlavního vypínače NN, atd. | [24 empty] | POP
115 | 799 101 | PVC potrubí DN125 vč.kolen a plast.mřížky se sítí, proti vnikání hmyzu vč.závěsů a kotvení; DOD+MTŽ | m | 30 |  | 0 |  | 0 |  | 0 | 21 | 0 | 0 | 0 | 0 | 0 |  | Vlastní | Kalkul | 0.756 | 22.68 |  | Práce |  |  |  | POL1_1
|  | 5,0*6 |  | 30 | [22 empty] | VV | 0
116 | 799 102 | Ocelové pozink.uzavír.ventil.žaluzie 200x200mm, vč.rámu a sítě proti vnikání hmyzu; DOD+MTŽ | kus | 1 |  | 0 |  | 0 |  | 0 | 21 | 0 | 0 | 0 | 0 | 0 |  | Vlastní | Kalkul | 0.756 | 0.76 |  | Práce |  |  |  | POL1_1
117 | 799 103 | Ocelové pozink.uzavír.ventil.žaluzie 300x300mm, vč.rámu a sítě proti vnikání hmyzu; DOD+MTŽ | kus | 3 |  | 0 |  | 0 |  | 0 | 21 | 0 | 0 | 0 | 0 | 0 |  | Vlastní | Kalkul | 0.756 | 2.27 |  | Práce |  |  |  | POL1_1
118 | 799 104 | Ocelové pozink.uzavír.ventil.žaluzie 360x360mm, vč.rámu a sítě proti vnikání hmyzu; DOD+MTŽ | kus | 1 |  | 0 |  | 0 |  | 0 | 21 | 0 | 0 | 0 | 0 | 0 |  | Vlastní | Kalkul | 0.756 | 0.76 |  | Práce |  |  |  | POL1_1
119 | 799 105 | Ocelové pozink.uzavír.ventil.žaluzie 600x300mm, vč.rámu a sítě proti vnikání hmyzu; DOD+MTŽ | kus | 1 |  | 0 |  | 0 |  | 0 | 21 | 0 | 0 | 0 | 0 | 0 |  | Vlastní | Kalkul | 0.756 | 0.76 |  | Práce |  |  |  | POL1_1
120 | 799 106 | Plastová větrací hlavice střešní, DOD+MTŽ | kus | 6 |  | 0 |  | 0 |  | 0 | 21 | 0 | 0 | 0 | 0 | 0 |  | Vlastní | Kalkul | 0.756 | 4.54 |  | Práce |  |  |  | POL1_1
Díl: | D96 | Přesuny suti a vybouraných hmot |  |  |  | 0 |  | 0 |  | 0 |  | 0 |  | 0 |  | 0 |  |  |  |  | 0 | [5 empty] | DIL
121 | 979087112R00 | Vodorovná doprava suti a vybouraných hmot nakládání suti na dopravní prostředky, | t | 20.187 |  | 0 |  | 0 |  | 0 | 21 | 0 | 0 | 0 | 0 | 0 | 821-1 | RTS 22/ I | RTS 21/ II | 0 | 0 |  | Práce |  |  |  | POL1_0
|  | se složením a hrubým urovnáním nebo s přeložením na jiný dopravní prostředek kromě lodi, vč. příplatku za každých dalších i započatých 1000 m přes 1000 m, | [24 empty] | SPI |  | se složením a hrubým urovnáním nebo s přeložením na jiný dopravní prostředek kromě lodi, vč. příplatku za každých dalších i započatých 1000 m přes 1000 m,
122 | 979951161R00 | Výkup kovů zinek, plechy | t | 4 |  | 0 |  | 0 |  | 0 | 21 | 0 | 0 | 0 | 0 | 0 | 801-3 | RTS 22/ I | RTS 21/ II | 0 | 0 |  | Práce |  |  |  | POL1_3
123 | 979083117R00 | Vodorovné přemístění suti přes 5000 m do 6000 m | t | 20.187 |  | 0 |  | 0 |  | 0 | 21 | 0 | 0 | 0 | 0 | 0 | 800-6 | RTS 22/ I | RTS 21/ II | 0 | 0 |  | Práce |  |  |  | POL1_0
|  | včetně naložení na dopravní prostředek a složení, | [24 empty] | SPI
124 | 979083191R00 | Vodorovné přemístění suti za každých dalších započatých 1000 m přes 6000 m | t | 80.748 |  | 0 |  | 0 |  | 0 | 21 | 0 | 0 | 0 | 0 | 0 | 800-6 | RTS 22/ I | RTS 21/ II | 0 | 0 |  | Práce |  |  |  | POL1_0
|  | včetně naložení na dopravní prostředek a složení, | [24 empty] | SPI
|  | Celková vzdálenost na skládku ... cca 10km. | [24 empty] | POP
125 | 979990108R00 | Poplatek za skládku železobeton, skupina 17 01 01 z Katalogu odpadů | t | 15 |  | 0 |  | 0 |  | 0 | 21 | 0 | 0 | 0 | 0 | 0 | 801-3 | RTS 22/ I | RTS 21/ II | 0 | 0 |  | Práce |  |  |  | POL1_10
126 | 979990163R00 | Poplatek za skládku plast+sklo, skupina 17 09 04 z Katalogu odpadů | t | 1 |  | 0 |  | 0 |  | 0 | 21 | 0 | 0 | 0 | 0 | 0 | 801-3 | RTS 22/ I | RTS 21/ II | 0 | 0 |  | Práce |  |  |  | POL1_3
127 | 979093111R00 | Uložení suti na skládku bez zhutnění | t | 20.187 |  | 0 |  | 0 |  | 0 | 21 | 0 | 0 | 0 | 0 | 0 | 800-6 | RTS 22/ I | RTS 21/ II | 0 | 0 |  | Práce |  |  |  | POL1_0
|  | s hrubým urovnáním, | [24 empty] | SPI
[25 empty] | 15 | 21 | DPH
| Celkem |  |  |  |  | 0 | [18 empty] | 0 | 0 | SUM
END
Note on S6: Jedná se o informaci, zda se jedná o položku, která je do rozpočtu zadána z cenové soustavy RTS, nebo vlastní.
Note on T6: Jedná se o název CÚ, která je zadána u položky rozpočtu

## SO 06 SO 06 Pol
Položkový soupis prací a dodávek | [26 empty] | #TypZaznamu#
S: | 1667-81 | Intenzifikace ČOV Budíškovice | [24 empty] | STA
O: | SO 06 | Dosazovací nádrž | [21 empty] | STA |  |  | OBJ
R: | SO 06 | Dosazovací nádrž | [24 empty] | ROZ
P.č. | Číslo položky | Název položky | MJ | Množství | Cena / MJ | Celkem | Dodávka | Dodávka celk. | Montáž | Montáž celk. | DPH | Cena s DPH | Hmotnost / MJ | Hmotnost celk.(t) | Dem. hmotnost / MJ | Dem. hmotnost celk.(t) | Ceník | Cen. soustava / platnost | Cenová úroveň | Nhod / MJ | Nhod celk. | Dodavatel | Typ položky
Díl: | 1 | Zemní práce |  |  |  | 0 |  | 0 |  | 0 |  | 0 |  | 3.18 |  | 0 |  |  |  |  | 14.05 | [5 empty] | DIL
1 | 131201202R00 | Hloubení zapažených jam a zářezů do 1000 m3, v hornině 3, strojně, s ručním dočištěním | m3 | 128 |  | 0 |  | 0 |  | 0 | 21 | 0 | 0 | 0 | 0 | 0 | 800-1 | RTS 22/ I | RTS 21/ II | 0 | 0 |  | Práce |  |  |  | POL1_1
|  | s urovnáním dna do předepsaného profilu a spádu, s případně nutným přemístěním výkopku ve výkopišti a dále buď s přemístěním výkopku na přilehlém terénu na vzdálenost do 3 m od kraje jámy nebo s naložením na dopravní prostředek | [24 empty] | SPI |  | s urovnáním dna do předepsaného profilu a spádu, s případně nutným přemístěním výkopku ve výkopišti a dále buď s přemístěním výkopku na přilehlém terénu na vzdálenost do 3 m od kraje jámy nebo s naložením na dopravní prostředek
|  | Předpoklad 40% výkopku | [24 empty] | POP
|  | 8*8*5*0,4 |  | 128 | [22 empty] | VV | 0
2 | 131201209R00 | Hloubení zapažených jam a zářezů příplatek za lepivost, v hornině 3, | m3 | 128 |  | 0 |  | 0 |  | 0 | 21 | 0 | 0 | 0 | 0 | 0 | 800-1 | RTS 22/ I | RTS 21/ II | 0 | 0 |  | Práce |  |  |  | POL1_1
|  | s urovnáním dna do předepsaného profilu a spádu, s případně nutným přemístěním výkopku ve výkopišti a dále buď s přemístěním výkopku na přilehlém terénu na vzdálenost do 3 m od kraje jámy nebo s naložením na dopravní prostředek | [24 empty] | SPI |  | s urovnáním dna do předepsaného profilu a spádu, s případně nutným přemístěním výkopku ve výkopišti a dále buď s přemístěním výkopku na přilehlém terénu na vzdálenost do 3 m od kraje jámy nebo s naložením na dopravní prostředek
|  | Předpoklad 40% výkopku | [24 empty] | POP
|  | 8*8*5*0,4 |  | 128 | [22 empty] | VV | 0
3 | 131301202R00 | Hloubení zapažených jam a zářezů do 1000 m3, v hornině 4, strojně, s ručním dočištěním | m3 | 128 |  | 0 |  | 0 |  | 0 | 21 | 0 | 0 | 0 | 0 | 0 | 800-1 | RTS 22/ I | RTS 21/ II | 0 | 0 |  | Práce |  |  |  | POL1_1
|  | s urovnáním dna do předepsaného profilu a spádu, s případně nutným přemístěním výkopku ve výkopišti a dále buď s přemístěním výkopku na přilehlém terénu na vzdálenost do 3 m od kraje jámy nebo s naložením na dopravní prostředek | [24 empty] | SPI |  | s urovnáním dna do předepsaného profilu a spádu, s případně nutným přemístěním výkopku ve výkopišti a dále buď s přemístěním výkopku na přilehlém terénu na vzdálenost do 3 m od kraje jámy nebo s naložením na dopravní prostředek
|  | Předpoklad 40% výkopku | [24 empty] | POP
|  | 8*8*5*0,4 |  | 128 | [22 empty] | VV | 0
4 | 131301209R00 | Hloubení zapažených jam a zářezů příplatek za lepivost, v hornině 4, | m3 | 128 |  | 0 |  | 0 |  | 0 | 21 | 0 | 0 | 0 | 0 | 0 | 800-1 | RTS 22/ I | RTS 21/ II | 0 | 0 |  | Práce |  |  |  | POL1_1
|  | s urovnáním dna do předepsaného profilu a spádu, s případně nutným přemístěním výkopku ve výkopišti a dále buď s přemístěním výkopku na přilehlém terénu na vzdálenost do 3 m od kraje jámy nebo s naložením na dopravní prostředek | [24 empty] | SPI |  | s urovnáním dna do předepsaného profilu a spádu, s případně nutným přemístěním výkopku ve výkopišti a dále buď s přemístěním výkopku na přilehlém terénu na vzdálenost do 3 m od kraje jámy nebo s naložením na dopravní prostředek
|  | Předpoklad 40% výkopku | [24 empty] | POP
|  | 8*8*5*0,4 |  | 128 | [22 empty] | VV | 0
5 | 131401202R00 | Hloubení zapažených jam a zářezů do 1000 m3, v hornině 5, s použitím trhavin | m3 | 64 |  | 0 |  | 0 |  | 0 | 21 | 0 | 0.00829 | 0.53 | 0 | 0 | 800-1 | RTS 22/ I | RTS 21/ II | 0 | 0 |  | Práce |  |  |  | POL1_1
|  | s urovnáním dna do předepsaného profilu a spádu, s případně nutným přemístěním výkopku ve výkopišti a dále buď s přemístěním výkopku na přilehlém terénu na vzdálenost do 3 m od kraje jámy nebo s naložením na dopravní prostředek | [24 empty] | SPI |  | s urovnáním dna do předepsaného profilu a spádu, s případně nutným přemístěním výkopku ve výkopišti a dále buď s přemístěním výkopku na přilehlém terénu na vzdálenost do 3 m od kraje jámy nebo s naložením na dopravní prostředek
|  | Předpoklad 20% výkopku | [24 empty] | POP
|  | 8*8*5*0,2 |  | 64 | [22 empty] | VV | 0
6 | 151401202R00 | Zřízení pažení stěn výkopu bez rozepření, vzepření ze štětovnic, hnané, hloubky do 8 m | m2 | 192 |  | 0 |  | 0 |  | 0 | 21 | 0 | 0.00117 | 0.22 | 0 | 0 | 800-1 | RTS 22/ I | RTS 21/ II | 0 | 0 |  | Práce |  |  |  | POL1_1
|  | 8*6*4 |  | 192 | [22 empty] | VV | 0
7 | 151401212R00 | Odstranění pažení stěn výkopu ze štětovnic, hnané, hloubky do 8 m | m2 | 192 |  | 0 |  | 0 |  | 0 | 21 | 0 | 0 | 0 | 0 | 0 | 800-1 | RTS 22/ I | RTS 21/ II | 0 | 0 |  | Práce |  |  |  | POL1_1
|  | s uložením pažin na vzdálenost do 3 m od okraje výkopu, | [24 empty] | SPI
|  | 8*6*4 |  | 192 | [22 empty] | VV | 0
8 | 151301302R00 | Zřízení rozepření zapažených stěn výkopů při roubení hnaném, hloubky do 8 m | m3 | 320 |  | 0 |  | 0 |  | 0 | 21 | 0 | 0.00275 | 0.88 | 0 | 0 | 800-1 | RTS 22/ I | RTS 21/ II | 0 | 0 |  | Práce |  |  |  | POL1_1
|  | s potřebným přepažováním, | [24 empty] | SPI
|  | 8*8*5 |  | 320 | [22 empty] | VV | 0
9 | 151301312R00 | Odstranění rozepření stěn výkopů při roubení hnaném, hloubky do 8 m | m3 | 320 |  | 0 |  | 0 |  | 0 | 21 | 0 | 0 | 0 | 0 | 0 | 800-1 | RTS 22/ I | RTS 21/ II | 0 | 0 |  | Práce |  |  |  | POL1_1
|  | s uložením materiálu na vzdálenost do 3 m od okraje výkopu, | [24 empty] | SPI
|  | 8*8*5 |  | 320 | [22 empty] | VV | 0
10 | 151301402R00 | Zřízení vzepření zapažených stěn výkopů při roubení hnaném, hloubky do 8 m | m2 | 160 |  | 0 |  | 0 |  | 0 | 21 | 0 | 0.00966 | 1.55 | 0 | 0 | 800-1 | RTS 22/ I | RTS 21/ II | 0 | 0 |  | Práce |  |  |  | POL1_1
|  | s potřebným přepažováním, | [24 empty] | SPI
|  | 8*5*4 |  | 160 | [22 empty] | VV | 0
11 | 151301412R00 | Odstranění vzepření stěn výkopů při roubení hnaném, hloubky do 8 m | m2 | 160 |  | 0 |  | 0 |  | 0 | 21 | 0 | 0 | 0 | 0 | 0 | 800-1 | RTS 22/ I | RTS 21/ II | 0 | 0 |  | Práce |  |  |  | POL1_1
|  | s uložením materiálu na vzdálenost do 3 m od kraje výkopu, | [24 empty] | SPI
|  | 8*5*4 |  | 160 | [22 empty] | VV | 0
12 | 161101101R00 | Svislé přemístění výkopku z horniny 1 až 4, při hloubce výkopu přes 1 do 2,5 m | m3 | 20.48 |  | 0 |  | 0 |  | 0 | 21 | 0 | 0 | 0 | 0 | 0 | 800-1 | RTS 22/ I | RTS 21/ II | 0 | 0 |  | Práce |  |  |  | POL1_1
|  | bez naložení do dopravní nádoby, ale s vyprázdněním dopravní nádoby na hromadu nebo na dopravní prostředek, | [24 empty] | SPI |  | bez naložení do dopravní nádoby, ale s vyprázdněním dopravní nádoby na hromadu nebo na dopravní prostředek,
|  | Tabulka pro určení podílu svislého přemístění výkopku. Číselná hodnota uvedená v tabulce udává procento z celkového objemu výkopávky, pro něž se oceňuje svislé přemístění výkopku. | [24 empty] | POP |  | Tabulka pro určení podílu svislého přemístění výkopku. Číselná hodnota uvedená v tabulce udává procento z celkového objemu výkopávky, pro něž se oceňuje svislé přemístění výkopku.
POP
|  | a) hloubení jam | [24 empty] | POP
|  | objemu do 100 m3 100 % | [24 empty] | POP
|  | objemu do 1000 m3 8 % | [24 empty] | POP
|  | objemu do 10000 m3 3 % | [24 empty] | POP
|  | objemu nad 10000 m3 2 % | [24 empty] | POP
|  | 8*8*5*0,8*0,08 |  | 20.48 | [22 empty] | VV | 0
13 | 161101151R00 | Svislé přemístění výkopku z horniny 5 až 7, při hloubce výkopu přes 1 do 2,5 m | m3 | 5.12 |  | 0 |  | 0 |  | 0 | 21 | 0 | 0 | 0 | 0 | 0 | 800-1 | RTS 22/ I | RTS 21/ II | 0 | 0 |  | Práce |  |  |  | POL1_1
|  | bez naložení do dopravní nádoby, ale s vyprázdněním dopravní nádoby na hromadu nebo na dopravní prostředek, | [24 empty] | SPI |  | bez naložení do dopravní nádoby, ale s vyprázdněním dopravní nádoby na hromadu nebo na dopravní prostředek,
|  | Tabulka pro určení podílu svislého přemístění výkopku. Číselná hodnota uvedená v tabulce udává procento z celkového objemu výkopávky, pro něž se oceňuje svislé přemístění výkopku. | [24 empty] | POP |  | Tabulka pro určení podílu svislého přemístění výkopku. Číselná hodnota uvedená v tabulce udává procento z celkového objemu výkopávky, pro něž se oceňuje svislé přemístění výkopku.
POP
|  | a) hloubení jam | [24 empty] | POP
|  | objemu do 100 m3 100 % | [24 empty] | POP
|  | objemu do 1000 m3 8 % | [24 empty] | POP
|  | objemu do 10000 m3 3 % | [24 empty] | POP
|  | objemu nad 10000 m3 2 % | [24 empty] | POP
|  | 8*8*5*0,2*0,08 |  | 5.12 | [22 empty] | VV | 0
14 | 162201102R00 | Vodorovné přemístění výkopku z horniny 1 až 4, na vzdálenost přes 20 do 50 m | m3 | 187.14 |  | 0 |  | 0 |  | 0 | 21 | 0 | 0 | 0 | 0 | 0 | 800-1 | RTS 22/ I | RTS 21/ II | 0.074 | 13.85 |  | Práce |  |  |  | POL1_1
|  | po suchu, bez naložení výkopku, avšak se složením bez rozhrnutí, zpáteční cesta vozidla. | [24 empty] | SPI
|  | hloubení : 8*8*5*0,8 |  | 256 | [22 empty] | VV | 0
|  | obsyp : -68,86 |  | -68.86 | [22 empty] | VV | 0
15 | 162701155R00 | Vodorovné přemístění výkopku z horniny 5 až 7, na vzdálenost přes 9 000 do 10 000 m | m3 | 64 |  | 0 |  | 0 |  | 0 | 21 | 0 | 0 | 0 | 0 | 0 | 800-1 | RTS 22/ I | RTS 21/ II | 0 | 0 |  | Práce |  |  |  | POL1_1
|  | po suchu, bez naložení výkopku, avšak se složením bez rozhrnutí, zpáteční cesta vozidla. | [24 empty] | SPI
|  | Přemístění přebytečné zeminy z výkopku na skládku. | [24 empty] | POP
|  | 8*8*5*0,2 |  | 64 | [22 empty] | VV | 0
16 | 171201201R00 | Uložení sypaniny na dočasnou skládku tak, že na 1 m2 plochy připadá přes 2 m3 výkopku nebo ornice | m3 | 251.14 |  | 0 |  | 0 |  | 0 | 21 | 0 | 0 | 0 | 0 | 0 | 800-1 | RTS 22/ I | RTS 21/ II | 0 | 0 |  | Práce |  |  |  | POL1_1
|  | Uložení přebytečné zeminy z výkopku na skládku. | [24 empty] | POP
|  | 5-7 : 8*8*5*0,2 |  | 64 | [22 empty] | VV | 0
|  | 1-4 hloubení : 8*8*5*0,8 |  | 256 | [22 empty] | VV | 0
|  | 1-4 obsyp : -68,86 |  | -68.86 | [22 empty] | VV | 0
17 | 175101201R00 | Obsyp objektů bez prohození sypaniny | m3 | 68.86 |  | 0 |  | 0 |  | 0 | 21 | 0 | 0 | 0 | 0 | 0 | 800-1 | RTS 22/ I | RTS 21/ II | 0 | 0 |  | Práce |  |  |  | POL1_1
|  | sypaninou z vhodných hornin tř. 1 - 4 nebo materiálem, uloženým ve vzdálenosti do 30 m od vnějšího kraje objektu, pro jakoukoliv míru zhutnění, | [24 empty] | SPI |  | sypaninou z vhodných hornin tř. 1 - 4 nebo materiálem, uloženým ve vzdálenosti do 30 m od vnějšího kraje objektu, pro jakoukoliv míru zhutnění,
|  | hloubení : 8*8*5*0,8 |  | 256 | [22 empty] | VV | 0
|  | polštář : -9,6 |  | -9.6 | [22 empty] | VV | 0
|  | B deska : -4,356 |  | -4.356 | [22 empty] | VV | 0
|  | ŽB deska : -16,3840 |  | -16.384 | [22 empty] | VV | 0
|  | nádrž : -5,6*5,6*5 |  | -156.8 | [22 empty] | VV | 0
18 | 175101209R00 | Obsyp objektů příplatek za prohození sypaniny | m3 | 68.86 |  | 0 |  | 0 |  | 0 | 21 | 0 | 0 | 0 | 0 | 0 | 800-1 | RTS 22/ I | RTS 21/ II | 0 | 0 |  | Práce |  |  |  | POL1_1
|  | sypaninou z vhodných hornin tř. 1 - 4 nebo materiálem, uloženým ve vzdálenosti do 30 m od vnějšího kraje objektu, pro jakoukoliv míru zhutnění, | [24 empty] | SPI |  | sypaninou z vhodných hornin tř. 1 - 4 nebo materiálem, uloženým ve vzdálenosti do 30 m od vnějšího kraje objektu, pro jakoukoliv míru zhutnění,
|  | hloubení : 8*8*5*0,8 |  | 256 | [22 empty] | VV | 0
|  | polštář : -9,6 |  | -9.6 | [22 empty] | VV | 0
|  | B deska : -4,356 |  | -4.356 | [22 empty] | VV | 0
|  | ŽB deska : -16,3840 |  | -16.384 | [22 empty] | VV | 0
|  | nádrž : -5,6*5,6*5 |  | -156.8 | [22 empty] | VV | 0
19 | 199000003R00 | Poplatky za skládku horniny 5 - 7, skupina 17 05 04 z Katalogu odpadů | m3 | 64 |  | 0 |  | 0 |  | 0 | 21 | 0 | 0 | 0 | 0 | 0 | 800-1 | RTS 22/ I | RTS 21/ II | 0 | 0 |  | Práce |  |  |  | POL1_1
|  | Přebytečná zemina z výkopku na skládku. | [24 empty] | POP
|  | 8*8*5*0,2 |  | 64 | [22 empty] | VV | 0
20 | 1 001 | Čerpání srážkových, odp.ev.podzemních vod, vč. pohotovosti čerpací soupravy | soubor | 1 |  | 0 |  | 0 |  | 0 | 21 | 0 | 0 | 0 | 0 | 0 |  | Vlastní | Kalkul | 0.203 | 0.2 |  | Práce |  |  |  | POL1_1
|  | Po dobu trvání stavby. | [24 empty] | POP
|  | Zřízení čerpací jímky je součástí objektu ČOV | [24 empty] | POP
21 | 121100001RA0 | Sejmutí ornice naložení a uložení odvoz do 1 000 m | m3 | 43.2 |  | 0 |  | 0 |  | 0 | 21 | 0 | 0 | 0 | 0 | 0 | AP-HSV | RTS 22/ I | RTS 21/ II | 0 | 0 |  | Agregovaná položka |  |  |  | POL2_1
|  | popř. lesní půdy s naložením, vodorovným přemístěním a složením na hromady nebo se zpětným přemístěním a rozprostřením. | [24 empty] | SPI |  | popř. lesní půdy s naložením, vodorovným přemístěním a složením na hromady nebo se zpětným přemístěním a rozprostřením.
|  | 12*12*0,3 |  | 43.2 | [22 empty] | VV | 0
Díl: | 2 | Základy a zvláštní zakládání |  |  |  | 0 |  | 0 |  | 0 |  | 0 |  | 81.06 |  | 0 |  |  |  |  | 0 | [5 empty] | DIL
22 | 212792112R00 | Montáž trativodů z flexibilních trubek jakékoliv DN | m | 32 |  | 0 |  | 0 |  | 0 | 21 | 0 | 0.22107 | 7.07 | 0 | 0 | 827-1 | RTS 22/ I | RTS 21/ II | 0 | 0 |  | Práce |  |  |  | POL1_1
|  | se zřízením štěrkopískového lože pod trubky a s jejich obsypem v průměrném celkovém množství do 0,15 m3/m, | [24 empty] | SPI |  | se zřízením štěrkopískového lože pod trubky a s jejich obsypem v průměrném celkovém množství do 0,15 m3/m,
|  | 8*4 |  | 32 | [22 empty] | VV | 0
23 | 271571111R00 | Polštáře zhutněné pod základy štěrkopísek tříděný, | m3 | 9.6 |  | 0 |  | 0 |  | 0 | 21 | 0 | 1.9397 | 18.62 | 0 | 0 | 800-2 | RTS 22/ I | RTS 21/ II | 0 | 0 |  | Práce |  |  |  | POL1_1
|  | 8*8*0,15 |  | 9.6 | [22 empty] | VV | 0
24 | 273313511R00 | Beton základových desek prostý třídy C 12/15 | m3 | 4.356 |  | 0 |  | 0 |  | 0 | 21 | 0 | 2.525 | 11 | 0 | 0 | 801-1 | RTS 22/ I | RTS 21/ II | 0 | 0 |  | Práce |  |  |  | POL1_1
|  | dodávka a uložení betonu do připravené konstrukce, | [24 empty] | SPI
|  | 6,6*6,6*0,1 |  | 4.356 | [22 empty] | VV | 0
25 | 273321611R00 | Beton základových desek železový třídy C 30/37 | m3 | 16.384 |  | 0 |  | 0 |  | 0 | 21 | 0 | 2.525 | 41.37 | 0 | 0 | 801-1 | RTS 22/ I | RTS 21/ II | 0 | 0 |  | Práce |  |  |  | POL1_1
|  | bez dodávky a uložení výztuže | [24 empty] | SPI
|  | 6,4*6,4*0,4 |  | 16.384 | [22 empty] | VV | 0
26 | 273351215RT1 | Bednění stěn základových desek zřízení | m2 | 12.88 |  | 0 |  | 0 |  | 0 | 21 | 0 | 0.0364 | 0.47 | 0 | 0 | 801-1 | RTS 22/ I | RTS 21/ II | 0 | 0 |  | Práce |  |  |  | POL1_1
|  | svislé nebo šikmé (odkloněné) , půdorysně přímé nebo zalomené, stěn základových desek ve volných nebo zapažených jámách, rýhách, šachtách, včetně případných vzpěr, | [24 empty] | SPI |  | svislé nebo šikmé (odkloněné) , půdorysně přímé nebo zalomené, stěn základových desek ve volných nebo zapažených jámách, rýhách, šachtách, včetně případných vzpěr,
|  | 6,6*0,1*4 |  | 2.64 | [22 empty] | VV | 0
|  | 6,4*0,4*4 |  | 10.24 | [22 empty] | VV | 0
27 | 273351216R00 | Bednění stěn základových desek odstranění | m2 | 12.88 |  | 0 |  | 0 |  | 0 | 21 | 0 | 0 | 0 | 0 | 0 | 801-1 | RTS 22/ I | RTS 21/ II | 0 | 0 |  | Práce |  |  |  | POL1_1
|  | svislé nebo šikmé (odkloněné) , půdorysně přímé nebo zalomené, stěn základových desek ve volných nebo zapažených jámách, rýhách, šachtách, včetně případných vzpěr, | [24 empty] | SPI |  | svislé nebo šikmé (odkloněné) , půdorysně přímé nebo zalomené, stěn základových desek ve volných nebo zapažených jámách, rýhách, šachtách, včetně případných vzpěr,
|  | 6,6*0,1*4 |  | 2.64 | [22 empty] | VV | 0
|  | 6,4*0,4*4 |  | 10.24 | [22 empty] | VV | 0
28 | 273361721R00 | Výztuž základových desek z betonářské oceli BSt 500 S | t | 2.4576 |  | 0 |  | 0 |  | 0 | 21 | 0 | 1.0217 | 2.51 | 0 | 0 | 801-1 | RTS 22/ I | RTS 21/ II | 0 | 0 |  | Práce |  |  |  | POL1_1
|  | včetně distančních prvků | [24 empty] | SPI
|  | 6,4*6,4*0,4*0,150 |  | 2.4576 | [22 empty] | VV | 0
29 | 2 001 | Urovnání a přehutnění základové spáry | m2 | 64 |  | 0 |  | 0 |  | 0 | 21 | 0 | 0 | 0 | 0 | 0 |  | Vlastní | Kalkul | 0 | 0 |  | Práce |  |  |  | POL1_1
|  | 8*8 |  | 64 | [22 empty] | VV | 0
30 | 28611223.A | trubka plastová drenážní PVC; ohebná; perforovaná po celém obvodu; DN 100,0 mm | m | 32 |  | 0 |  | 0 |  | 0 | 21 | 0 | 0.00048 | 0.02 | 0 | 0 | SPCM | RTS 22/ I | RTS 21/ II | 0 | 0 |  | Specifikace |  |  |  | POL3_1
|  | 8*4 |  | 32 | [22 empty] | VV | 0
Díl: | 3 | Svislé a kompletní konstrukce |  |  |  | 0 |  | 0 |  | 0 |  | 0 |  | 169.66 |  | 0 |  |  |  |  | 1.94 | [5 empty] | DIL
31 | 311238115R00 | Zdivo nosné z cihel a tvarovek pálených tloušťky 300 mm, , charakteristická pevnost v tlaku fk = 4,01 MPa, součinitel prostupu tepla U=0,60 W/m2.K, hodnota pro zdivo bez omítky při vlhkosti 0,5%, | m2 | 53.59 |  | 0 |  | 0 |  | 0 | 21 | 0 | 0.30189 | 16.18 | 0 | 0 | 801-1 | RTS 22/ I | RTS 21/ II | 0 | 0 |  | Práce |  |  |  | POL1_1
|  | 5,7*2,5*4 |  | 57 | [22 empty] | VV | 0
|  | okno : -1,2*1,2 |  | -1.44 | [22 empty] | VV | 0
|  | dveře : -1*1,97 |  | -1.97 | [22 empty] | VV | 0
32 | 380321453R00 | Kompletní konstrukce z betonu železového třídy C 30/37, tloušťky konstrukce přes 300 mm | m3 | 56.2 |  | 0 |  | 0 |  | 0 | 21 | 0 | 2.5772 | 144.84 | 0 | 0 | 801-5 | RTS 22/ I | RTS 21/ II | 0 | 0 |  | Práce |  |  |  | POL1_1
|  | čistíren odpadních vod (mimo budovy), nádrží, vodojemů, žlabů nebo kanálů, včetně pomocného pracovního lešení o výšce podlahy do 1900 mm a pro zatížení do 1,5 kPa, | [24 empty] | SPI |  | čistíren odpadních vod (mimo budovy), nádrží, vodojemů, žlabů nebo kanálů, včetně pomocného pracovního lešení o výšce podlahy do 1900 mm a pro zatížení do 1,5 kPa,
33 | 380361005R00 | Výztuž kompletních konstrukcí z oceli z oceli 10 425 (BSt 500 S) | t | 8.43 |  | 0 |  | 0 |  | 0 | 21 | 0 | 1.0253 | 8.64 | 0 | 0 | 801-5 | RTS 22/ I | RTS 21/ II | 0 | 0 |  | Práce |  |  |  | POL1_1
|  | čistíren odpadních vod (mimo budovy), nádrží, vodojemů, žlabů nebo kanálů , včetně pomocného pracovního lešení o výšce podlahy do 1900 mm a pro zatížení do 1,5 kPa, | [24 empty] | SPI |  | čistíren odpadních vod (mimo budovy), nádrží, vodojemů, žlabů nebo kanálů , včetně pomocného pracovního lešení o výšce podlahy do 1900 mm a pro zatížení do 1,5 kPa,
|  | cca 150 kg/m3 | [24 empty] | POP
|  | 56,2*0,150 |  | 8.43 | [22 empty] | VV | 0
34 | 3 001 | Keramický překlad KP7 - 1500mm 3ks/otvor, DOD+MTŽ | kus | 2 |  | 0 |  | 0 |  | 0 | 21 | 0 | 0 | 0 | 0 | 0 |  | Vlastní | Kalkul | 0.968 | 1.94 |  | Práce |  |  |  | POL1_1
Díl: | 38 | Kompletní konstrukce |  |  |  | 0 |  | 0 |  | 0 |  | 0 |  | 9.22 |  | 0 |  |  |  |  | 0 | [5 empty] | DIL
35 | 380356241R00 | Bednění kompletních konstrukcí neomítaných z betonu prostého nebo železového obyčejného vodostavebního, ploch rovinných, zřízení | m2 | 208 |  | 0 |  | 0 |  | 0 | 21 | 0 | 0.04435 | 9.22 | 0 | 0 | 801-5 | RTS 22/ I | RTS 21/ II | 0 | 0 |  | Práce |  |  |  | POL1_1
|  | čistíren odpadních vod (mimo budovy), nádrží, vodojemů, žlabů nebo kanálů: | [24 empty] | SPI
|  | - konstrukcí omítaných z betonu prostého nebo železového obyčejného i vodostavebního | [24 empty] | SPI
|  | - konstrukcí neomítaných z betonu prostého nebo železového | [24 empty] | SPI
|  | 5,6*5*4 |  | 112 | [22 empty] | VV | 0
|  | 4,8*5*4 |  | 96 | [22 empty] | VV | 0
36 | 380356242R00 | Bednění kompletních konstrukcí neomítaných z betonu prostého nebo železového obyčejného vodostavebního, ploch rovinných, odbednění | m2 | 208 |  | 0 |  | 0 |  | 0 | 21 | 0 | 0 | 0 | 0 | 0 | 801-5 | RTS 22/ I | RTS 21/ II | 0 | 0 |  | Práce |  |  |  | POL1_1
|  | čistíren odpadních vod (mimo budovy), nádrží, vodojemů, žlabů nebo kanálů: | [24 empty] | SPI
|  | - konstrukcí omítaných z betonu prostého nebo železového obyčejného i vodostavebního | [24 empty] | SPI
|  | - konstrukcí neomítaných z betonu prostého nebo železového | [24 empty] | SPI
|  | 5,6*5*4 |  | 112 | [22 empty] | VV | 0
|  | 4,8*5*4 |  | 96 | [22 empty] | VV | 0
Díl: | 4 | Vodorovné konstrukce |  |  |  | 0 |  | 0 |  | 0 |  | 0 |  | 71.54 |  | 0 |  |  |  |  | 0 | [5 empty] | DIL
37 | 417321315R00 | Železobeton ztužujících pásů a věnců třídy C 20/25 | m3 | 2.052 |  | 0 |  | 0 |  | 0 | 21 | 0 | 2.5251 | 5.18 | 0 | 0 | 801-1 | RTS 22/ I | RTS 21/ II | 0 | 0 |  | Práce |  |  |  | POL1_1
|  | 5,7*0,3*0,3*4 |  | 2.052 | [22 empty] | VV | 0
38 | 417361721R00 | Výztuž ztužujících pásů a věnců z betonářské oceli BSt 500 S | t | 0.18468 |  | 0 |  | 0 |  | 0 | 21 | 0 | 1.0167 | 0.19 | 0 | 0 | 801-1 | RTS 22/ I | RTS 21/ II | 0 | 0 |  | Práce |  |  |  | POL1_1
|  | Včetně distančních prvků. | [24 empty] | SPI
|  | 90kg/m3 | [24 empty] | POP
|  | 5,7*0,3*0,3*4*0,090 |  | 0.18468 | [22 empty] | VV | 0
39 | 457311119R00 | Vyrovnávací beton výplňový nebo spádový C 30/37 | m3 | 26.2 |  | 0 |  | 0 |  | 0 | 21 | 0 | 2.5254 | 66.17 | 0 | 0 |  | Vlastní | Kalkul | 0 | 0 |  | Práce |  |  |  | POL1_1
Díl: | 44 | Zastřešení |  |  |  | 0 |  | 0 |  | 0 |  | 0 |  | 0 |  | 0 |  |  |  |  | 0 | [5 empty] | DIL
40 | 44 002 | Laťování střechy, vč.spojovacích prostř., kontralatě 50/30; DOD+MTŽ | m2 | 44.89 |  | 0 |  | 0 |  | 0 | 21 | 0 | 0 | 0 | 0 | 0 |  | Vlastní | Kalkul | 0 | 0 |  | Práce |  |  |  | POL1_1
|  | 6,7*6,7 |  | 44.89 | [22 empty] | VV | 0
41 | 44 003 | Krytina střešní plechová, DOD+MTŽ | m2 | 44.89 |  | 0 |  | 0 |  | 0 | 21 | 0 | 0 | 0 | 0 | 0 |  | Vlastní | Kalkul | 0 | 0 |  | Práce |  |  |  | POL1_1
|  | 6,7*6,7 |  | 44.89 | [22 empty] | VV | 0
42 | 44 004 | Podbití prkenné v celé ploše, vč.materiálu, DOD+MTŽ | m2 | 44.89 |  | 0 |  | 0 |  | 0 | 21 | 0 | 0 | 0 | 0 | 0 |  | Vlastní | Kalkul | 0 | 0 |  | Práce |  |  |  | POL1_1
|  | 6,7*6,7 |  | 44.89 | [22 empty] | VV | 0
43 | 44 005 | Difuzní folie střešní, DOD+MTŽ | m2 | 44.89 |  | 0 |  | 0 |  | 0 | 21 | 0 | 0 | 0 | 0 | 0 |  | Vlastní | Kalkul | 0 | 0 |  | Práce |  |  |  | POL1_1
|  | 6,7*6,7 |  | 44.89 | [22 empty] | VV | 0
44 | 44 006 | Konstrukce krovu střechy, vč.spojovacích prostř., DOD+MTŽ | m2 | 44.89 |  | 0 |  | 0 |  | 0 | 21 | 0 | 0 | 0 | 0 | 0 |  | Vlastní | Kalkul | 0 | 0 |  | Práce |  |  |  | POL1_1
|  | vč.dvojnásobného ochranného nátěru tesařských konstrukcíproti dřevokazným houbám, hmyzu a plísním | [24 empty] | POP
|  | 6,7*6,7 |  | 44.89 | [22 empty] | VV | 0
45 | 44 007 | Konstrukce krovu střechy vodorovná kleštinová, vč.spojovacích prostř.; DOD+MTŽ | m2 | 44.89 |  | 0 |  | 0 |  | 0 | 21 | 0 | 0 | 0 | 0 | 0 |  | Vlastní | Kalkul | 0 | 0 |  | Práce |  |  |  | POL1_1
|  | vč.dvojnásobného ochranného nátěru tesařských konstrukcíproti dřevokazným houbám, hmyzu a plísním | [24 empty] | POP
|  | 6,7*6,7 |  | 44.89 | [22 empty] | VV | 0
Díl: | 5 | Komunikace |  |  |  | 0 |  | 0 |  | 0 |  | 0 |  | 15.81 |  | 0 |  |  |  |  | 0 | [5 empty] | DIL
46 | 596100020RAE | Chodník z dlažby betonové, podklad beton prostý dlažba rozměru 500 x 500 mm, tloušťky 60 mm | m2 | 29 |  | 0 |  | 0 |  | 0 | 21 | 0 | 0.54522 | 15.81 | 0 | 0 | AP-HSV | RTS 22/ I | RTS 21/ II | 0 | 0 |  | Agregovaná položka |  |  |  | POL2_1
|  | odkopávky nezapažené pro silnice, s přemístěním výkopku v příčných profilech, s naložením na dopravní prostředek a odvozem do 1 km, s uložením výkopku na skládku a úpravou pláně. Podklad z prostého betonu B 7,5 tl. 10 cm, dodávka a položení dlažby betonové do lože z těženého kameniva do tl. 3 cm, s vyplněním spár, s dvojím beraněním a se smetením přebytečného materiálu na krajnici, osazení a dodávka záhonových obrubníků do lože z prostého betonu tl. 5 - 10 cm se zalitím a zatřením spár maltou, s opěrou. | [24 empty] | SPI |  | odkopávky nezapažené pro silnice, s přemístěním výkopku v příčných profilech, s naložením na dopravní prostředek a odvozem do 1 km, s uložením výkopku na skládku a úpravou pláně. Podklad z prostého betonu B 7,5 tl. 10 cm, dodávka a položení dlažby betonové do lože z těženého kameniva do tl. 3 cm, s vyplněním spár, s dvojím beraněním a se smetením přebytečného materiálu na krajnici, osazení a dodávka záhonových obrubníků do lože z prostého betonu tl. 5 - 10 cm se zalitím a zatřením spár maltou, s opěrou.
|  | Skladba: | [24 empty] | SPI
|  | podklad z betonu prostého 10 cm | [24 empty] | SPI
|  | lože z kameniva 3 cm | [24 empty] | SPI
|  | dlažba betonová 4, 5, 6 cm | [24 empty] | SPI
|  | celkem 17,18,19 cm | [24 empty] | SPI
|  | kladecí vrstva C12/15 tl. 100mm | [24 empty] | POP
|  | podsyp štěrkový tl. 140mm | [24 empty] | POP
Díl: | 61 | Upravy povrchů vnitřní |  |  |  | 0 |  | 0 |  | 0 |  | 0 |  | 1.22 |  | 0 |  |  |  |  | 41.99 | [5 empty] | DIL
47 | 602011112 | Omítka vnitřních stěn jádrová, ručně, tloušťka vrstvy 10 mm | m2 | 47.59 |  | 0 |  | 0 |  | 0 | 21 | 0 | 0.017 | 0.81 | 0 | 0 |  | Vlastní | Kalkul | 0.36 | 17.13 |  | Práce |  |  |  | POL1_1
|  | Položka je kalkulována jako jedna z vrstev omítkové skladby. Položky za jednotlivé požadované vrstvy se sčítají. | [24 empty] | POP |  | Položka je kalkulována jako jedna z vrstev omítkové skladby. Položky za jednotlivé požadované vrstvy se sčítají.
|  | 5,1*2,5*4 |  | 51 | [22 empty] | VV | 0
|  | okno : -1,2*1,2 |  | -1.44 | [22 empty] | VV | 0
|  | dveře : -1*1,97 |  | -1.97 | [22 empty] | VV | 0
48 | 602016141 | Omítka vnitřních stěn štuková, ručně, tloušťka vrstvy 3 mm | m2 | 47.59 |  | 0 |  | 0 |  | 0 | 21 | 0 | 0.0042 | 0.2 | 0 | 0 |  | Vlastní | Kalkul | 0.265 | 12.61 |  | Práce |  |  |  | POL1_1
|  | Položka je kalkulována jako jedna z vrstev omítkové skladby. Položky za jednotlivé požadované vrstvy se sčítají. | [24 empty] | POP |  | Položka je kalkulována jako jedna z vrstev omítkové skladby. Položky za jednotlivé požadované vrstvy se sčítají.
|  | 5,1*2,5*4 |  | 51 | [22 empty] | VV | 0
|  | okno : -1,2*1,2 |  | -1.44 | [22 empty] | VV | 0
|  | dveře : -1*1,97 |  | -1.97 | [22 empty] | VV | 0
49 | 61 901 | Nosná systémová konstrukce podhledu; DOD+MTŽ, SDK desky do prostř.se zvýš.vlhkostí tl.min.20mm | m2 | 32.49 |  | 0 |  | 0 |  | 0 | 21 | 0 | 0.00559 | 0.18 | 0 | 0 |  | Vlastní | Kalkul | 0.37696 | 12.25 |  | Práce |  |  |  | POL1_1
|  | Včetně pomocného lešení. | [24 empty] | POP
|  | 5,7*5,7 |  | 32.49 | [22 empty] | VV | 0
50 | 784443001 | Malba interiérová fungicidní bílá omyvatelná 2x, antibakteriální, paropropustná vč.dodávky | m2 | 47.59 |  | 0 |  | 0 |  | 0 | 21 | 0 | 0.00061 | 0.03 | 0 | 0 |  | Vlastní | Kalkul | 0 | 0 |  | Práce |  |  |  | POL1_1
|  | 5,1*2,5*4 |  | 51 | [22 empty] | VV | 0
|  | okno : -1,2*1,2 |  | -1.44 | [22 empty] | VV | 0
|  | dveře : -1*1,97 |  | -1.97 | [22 empty] | VV | 0
Díl: | 62 | Úpravy povrchů vnější |  |  |  | 0 |  | 0 |  | 0 |  | 0 |  | 2.93 |  | 0 |  |  |  |  | 0 | [5 empty] | DIL
51 | 622421143R00 | Omítky vnější stěn vápenné nebo vápenocementové štukové, , složitost 1÷ 2 | m2 | 53.59 |  | 0 |  | 0 |  | 0 | 21 | 0 | 0.05258 | 2.82 | 0 | 0 | 801-1 | RTS 22/ I | RTS 21/ II | 0 | 0 |  | Práce |  |  |  | POL1_1
|  | 5,7*2,5*4 |  | 57 | [22 empty] | VV | 0
|  | okno : -1,2*1,2 |  | -1.44 | [22 empty] | VV | 0
|  | dveře : -1*1,97 |  | -1.97 | [22 empty] | VV | 0
52 | 622471317R00 | Nátěry a nástřiky vnějších stěn a pilířů základním a krycím nátěrem (nebo přestřikem povrchu) hmota akrylátová, složitost 1 ÷ 2, | m2 | 53.59 |  | 0 |  | 0 |  | 0 | 21 | 0 | 0.0021 | 0.11 | 0 | 0 | 801-1 | RTS 22/ I | RTS 21/ II | 0 | 0 |  | Práce |  |  |  | POL1_1
|  | Penetrace + 2 x krycí nátěr. | [24 empty] | SPI
|  | Položka nátěru platí pro jakoukoliv barvu v provedení a spotřebě hmot podle předpisu výrobce. | [24 empty] | POP
|  | Směrná tloušťka u nátěru je cca 1 mm, u nástřiku cca 2 mm. | [24 empty] | POP
|  | Rovnost podkladu musí odpovídat technologickým předpisům. | [24 empty] | POP
|  | 5,7*2,5*4 |  | 57 | [22 empty] | VV | 0
|  | okno : -1,2*1,2 |  | -1.44 | [22 empty] | VV | 0
|  | dveře : -1*1,97 |  | -1.97 | [22 empty] | VV | 0
Díl: | 64 | Výplně otvorů |  |  |  | 0 |  | 0 |  | 0 |  | 0 |  | 0.03 |  | 0 |  |  |  |  | 0 | [5 empty] | DIL
53 | 64 002 | Dveře vnější plastové 1000/1970mm, vč.rámu; DOD+MTŽ | kus | 1 |  | 0 |  | 0 |  | 0 | 21 | 0 | 0 | 0 | 0 | 0 |  | Vlastní | Kalkul | 0 | 0 |  | Práce |  |  |  | POL1_1
|  | otočné, levé, jednokřídlové, plné s tepelně a akusticky izolační výplní do rámové plastové zárubně, s přechodovou prahovou lištou | [24 empty] | POP |  | otočné, levé, jednokřídlové, plné s tepelně a akusticky izolační výplní do rámové plastové zárubně, s přechodovou prahovou lištou
|  | mikroventilace | [24 empty] | POP
|  | vnitřní barva bílá, vnější barva - hnědá | [24 empty] | POP
|  | zámek pro cylindrickou vložku na univerzální klíč provozovatele | [24 empty] | POP
54 | 64 007 | Okno plastové otevíravé sklopné 1200 x 1200 mm, vč.rámu; DOD+MTŽ | kus | 1 |  | 0 |  | 0 |  | 0 | 21 | 0 | 0.026 | 0.03 | 0 | 0 |  | Vlastní | Kalkul | 0 | 0 |  | Práce |  |  |  | POL1_1
|  | Rám s přerušeným tepelným mostem, mikroventilace, barva rámu vnitřní - bílá, vnější - hnědá | [24 empty] | POP
|  | parapet vnitřní - plastový | [24 empty] | POP
|  | tepelně izolační dvojsklo | [24 empty] | POP
Díl: | 93 | Dokončovací práce inženýrskách staveb |  |  |  | 0 |  | 0 |  | 0 |  | 0 |  | 0 |  | 0 |  |  |  |  | 0 | [5 empty] | DIL
55 | 933901111R00 | Zkoušky objektů a vymývání provedení zkoušky vodotěsnosti betonové nádrže jakéhokoliv druhu a tvaru, o obsahu do 1000 m3 | m3 | 77.48 |  | 0 |  | 0 |  | 0 | 21 | 0 | 0 | 0 | 0 | 0 | 801-5 | RTS 22/ I | RTS 21/ II | 0 | 0 |  | Práce |  |  |  | POL1_1
|  | - | [24 empty] | SPI
|  | 4,8*4,8*4,5 |  | 103.68 | [22 empty] | VV | 0
|  | výplňový/spádový beton : -26,2 |  | -26.2 | [22 empty] | VV | 0
56 | 08211320 | vodné pro vodu pitnou | m3 | 77.48 |  | 0 |  | 0 |  | 0 | 21 | 0 | 0 | 0 | 0 | 0 | SPCM | RTS 22/ I | RTS 21/ II | 0 | 0 |  | Specifikace |  |  |  | POL3_1
|  | 4,8*4,8*4,5 |  | 103.68 | [22 empty] | VV | 0
|  | výplňový beton : -26,2 |  | -26.2 | [22 empty] | VV | 0
57 | 08231320 | stočné pro vodu nečištěnou | m3 | 77.48 |  | 0 |  | 0 |  | 0 | 21 | 0 | 0 | 0 | 0 | 0 | SPCM | RTS 22/ I | RTS 21/ II | 0 | 0 |  | Specifikace |  |  |  | POL3_1
|  | 4,8*4,8*4,5 |  | 103.68 | [22 empty] | VV | 0
|  | výplňový beton : -26,2 |  | -26.2 | [22 empty] | VV | 0
Díl: | 94 | Lešení a stavební výtahy |  |  |  | 0 |  | 0 |  | 0 |  | 0 |  | 1.05 |  | 0 |  |  |  |  | 0 | [5 empty] | DIL
58 | 941941031R00 | Montáž lešení lehkého pracovního řadového s podlahami šířky od 0,80 do 1,00 m, výšky do 10 m | m2 | 57 |  | 0 |  | 0 |  | 0 | 21 | 0 | 0.01838 | 1.05 | 0 | 0 | 800-3 | RTS 22/ I | RTS 21/ II | 0 | 0 |  | Práce |  |  |  | POL1_1
|  | včetně kotvení | [24 empty] | SPI
|  | Včetně kotvení lešení. | [24 empty] | POP
|  | 5,7*2,5*4 |  | 57 | [22 empty] | VV | 0
59 | 941941111R00 | Montáž lešení lehkého pracovního řadového s podlahami pronájem lešení za den | m2 | 1710 |  | 0 |  | 0 |  | 0 | 21 | 0 | 0 | 0 | 0 | 0 | 800-3 | RTS 22/ I | RTS 21/ II | 0 | 0 |  | Práce |  |  |  | POL1_1
|  | včetně kotvení | [24 empty] | SPI
|  | 5,7*2,5*4*30 |  | 1710 | [22 empty] | VV | 0
60 | 941941831R00 | Demontáž lešení lehkého řadového s podlahami šířky od 0,8 do 1 m, výšky do 10 m | m2 | 57 |  | 0 |  | 0 |  | 0 | 21 | 0 | 0 | 0 | 0 | 0 | 800-3 | RTS 22/ I | RTS 21/ II | 0 | 0 |  | Práce |  |  |  | POL1_1
|  | 5,7*2,5*4 |  | 57 | [22 empty] | VV | 0
Díl: | 97 | Prorážení otvorů |  |  |  | 0 |  | 0 |  | 0 |  | 0 |  | 0 |  | 0 |  |  |  |  | 0 | [5 empty] | DIL
61 | 97 002 | Jádrový vývrt pro d225mm ŽB stěnou tl.400mm, vč.likvidace a uložení suti; segmentové těsnění | kus | 2 |  | 0 |  | 0 |  | 0 | 21 | 0 | 0 | 0 | 0 | 0 |  | Vlastní | Kalkul | 0 | 0 |  | Práce |  |  |  | POL1_1
|  | vč.začištění, zapravení a těsnění - zahrnuje i jeho dodávku a montáž | [24 empty] | POP
62 | 97 003 | Jádrový vývrt pro d32mm ŽB stěnou tl.400mm, vč.likvidace a uložení suti; segmentové těsnění | kus | 1 |  | 0 |  | 0 |  | 0 | 21 | 0 | 0 | 0 | 0 | 0 |  | Vlastní | Kalkul | 0 | 0 |  | Práce |  |  |  | POL1_1
|  | vč.začištění, zapravení a těsnění - zahrnuje i jeho dodávku a montáž | [24 empty] | POP
63 | 97 004 | Jádrový vývrt pro d90mm ŽB stěnou tl.400mm, vč.likvidace a uložení suti; segmentové těsnění | kus | 2 |  | 0 |  | 0 |  | 0 | 21 | 0 | 0 | 0 | 0 | 0 |  | Vlastní | Kalkul | 0 | 0 |  | Práce |  |  |  | POL1_1
|  | vč.začištění, zapravení a těsnění - zahrnuje i jeho dodávku a montáž | [24 empty] | POP
Díl: | 99 | Staveništní přesun hmot |  |  |  | 0 |  | 0 |  | 0 |  | 0 |  | 0 |  | 0 |  |  |  |  | 0 | [5 empty] | DIL
64 | 998011001R00 | Přesun hmot pro budovy s nosnou konstrukcí zděnou výšky do 6 m | t | 338.4831 |  | 0 |  | 0 |  | 0 | 21 | 0 | 0 | 0 | 0 | 0 | 801-1 | RTS 22/ I | RTS 21/ II | 0 | 0 |  | Práce |  |  |  | POL1_1
|  | přesun hmot pro budovy občanské výstavby (JKSO 801), budovy pro bydlení (JKSO 803) budovy pro výrobu a služby (JKSO 812) s nosnou svislou konstrukcí zděnou z cihel nebo tvárnic nebo kovovou | [24 empty] | SPI |  | přesun hmot pro budovy občanské výstavby (JKSO 801), budovy pro bydlení (JKSO 803) budovy pro výrobu a služby (JKSO 812) s nosnou svislou konstrukcí zděnou z cihel nebo tvárnic nebo kovovou
Díl: | CH | Chráničky |  |  |  | 0 |  | 0 |  | 0 |  | 0 |  | 0 |  | 0 |  |  |  |  | 0 | [5 empty] | DIL
65 | CH 002 | Chránička pro kabeláž 90/75, DOD+MTŽ | m | 0.4 |  | 0 |  | 0 |  | 0 | 21 | 0 | 0 | 0 | 0 | 0 |  | Vlastní | Kalkul | 0 | 0 |  | Práce |  |  |  | POL1_1
|  | uložení při betonáži | [24 empty] | POP
Díl: | 711 | Izolace proti vodě |  |  |  | 0 |  | 0 |  | 0 |  | 0 |  | 0 |  | 0 |  |  |  |  | 0 | [5 empty] | DIL
66 | 711141559R00 | Provedení izolace proti zemní vlhkosti pásy přitavením vodorovná, 1 vrstva, bez dodávky izolačních pásů, | m2 | 11.4 |  | 0 |  | 0 |  | 0 | 21 | 0 | 0.00041 | 0 | 0 | 0 | 800-711 | RTS 22/ I | RTS 21/ II | 0 | 0 |  | Práce |  |  |  | POL1_7
|  | 5,7*0,5*4 |  | 11.4 | [22 empty] | VV | 0
Díl: | 713 | Izolace tepelné |  |  |  | 0 |  | 0 |  | 0 |  | 0 |  | 0.18 |  | 0 |  |  |  |  | 0 | [5 empty] | DIL
67 | 713141151R00 | Montáž tepelné izolace plochých střech kladená na sucho, jednovrstvá | m2 | 32.49 |  | 0 |  | 0 |  | 0 | 21 | 0 | 0 | 0 | 0 | 0 | 800-713 | RTS 22/ I | RTS 21/ II | 0 | 0 |  | Práce |  |  |  | POL1_7
|  | 5,7*5,7 |  | 32.49 | [22 empty] | VV | 0
68 | 713141221RO3 | Montáž tepelné izolace plochých střech montáž parozábrany na plný podklad plochých střech, včetně dodávky materiálu | m2 | 32.49 |  | 0 |  | 0 |  | 0 | 21 | 0 | 0.00012 | 0 | 0 | 0 | 800-713 | RTS 22/ I | RTS 21/ II | 0 | 0 |  | Práce |  |  |  | POL1_7
|  | 5,7*5,7 |  | 32.49 | [22 empty] | VV | 0
69 | 63151410 | deska izolační minerální vlákno; tl. 140,0 mm; součinitel tepelné vodivosti 0,035 W/mK; R = 3,900 m2K/W; obj. hmotnost 40,00 kg/m3; hydrofobizováno | m2 | 32.49 |  | 0 |  | 0 |  | 0 | 21 | 0 | 0.0056 | 0.18 | 0 | 0 | SPCM | RTS 22/ I | RTS 21/ II | 0 | 0 |  | Specifikace |  |  |  | POL3_7
|  | typ UNI = univerzální | [24 empty] | POP
|  | pro všechny způsoby nezatížené vnitřní výplňové izolace - mezi krokve, do příček, stropů, podhledů, na nepochůzné půdy apod. | [24 empty] | POP |  | pro všechny způsoby nezatížené vnitřní výplňové izolace - mezi krokve, do příček, stropů, podhledů, na nepochůzné půdy apod.
POP
|  | Rozměr: dl. 1000 x š. 500 mm | [24 empty] | POP
POP
|  | Součinitel tepelné vodivosti: 0,035 W/m . K | [24 empty] | POP
|  | Objemová hmotnost: 50 kg/m3 | [24 empty] | POP
|  | 5,7*5,7 |  | 32.49 | [22 empty] | VV | 0
Díl: | 764 | Konstrukce klempířské |  |  |  | 0 |  | 0 |  | 0 |  | 0 |  | 0 |  | 0 |  |  |  |  | 0.93 | [5 empty] | DIL
70 | 764 K1 | Okapový kotlík RŠ1/RŠ2 250/80mm, vč. příslušenství; DOD+MTŽ | kus | 2 |  | 0 |  | 0 |  | 0 | 21 | 0 | 0 | 0 | 0 | 0 |  | Vlastní | Kalkul | 0 | 0 |  | Práce |  |  |  | POL1_1
|  | poplastovaný a pozinkovaný ocelový plech tl. 0,7mm | [24 empty] | POP
71 | 764 K2 | Okapový svod RŠ 80mm, vč.objímk.příchytek, kolen a, ostatního příslušenství; DOD+MTŽ | m | 5.2 |  | 0 |  | 0 |  | 0 | 21 | 0 | 0 | 0 | 0 | 0 |  | Vlastní | Kalkul | 0 | 0 |  | Práce |  |  |  | POL1_1
|  | poplastovaný a pozinkovaný ocelový plech tl. 0,7mm | [24 empty] | POP
|  | 2,6*2 |  | 5.2 | [22 empty] | VV | 0
72 | 764 K3 | Okapový žlab RŠ 250mm, vč.okap.háků, příchytek, víček a příslušenství; DOD+MTŽ | m | 23.2 |  | 0 |  | 0 |  | 0 | 21 | 0 | 0 | 0 | 0 | 0 |  | Vlastní | Kalkul | 0 | 0 |  | Práce |  |  |  | POL1_1
|  | poplastovaný a pozinkovaný ocelový plech tl. 0,7mm | [24 empty] | POP
|  | 5,8*4 |  | 23.2 | [22 empty] | VV | 0
73 | 764 K4 | Oplechování podokeníku, vč.všech doplňků, spoj.mat.a přísluš.; DOD+MTŽ | m | 1.2 |  | 0 |  | 0 |  | 0 | 21 | 0 | 0.00345 | 0 | 0 | 0 |  | Vlastní | Kalkul | 0.771 | 0.93 |  | Práce |  |  |  | POL1_1
|  | poplastovaný a pozinkovaný ocelový plech tl. 0,7mm | [24 empty] | POP
Díl: | 767 | Konstrukce zámečnické |  |  |  | 0 |  | 0 |  | 0 |  | 0 |  | 0 |  | 0 |  |  |  |  | 22.39 | [5 empty] | DIL
74 | 767 06 Z1 | Ocelový pozink.profil UPN220 nosná kce lávky, vč.kotevního materiálu; DOD+MTŽ | m | 9.6 |  | 0 |  | 0 |  | 0 | 21 | 0 | 0 | 0 | 0 | 0 |  | Vlastní | Kalkul | 0.756 | 7.26 |  | Práce |  |  |  | POL1_1
|  | 4,8*2 |  | 9.6 | [22 empty] | VV | 0
75 | 767 06 Z2 | Ocelový pozink.profil UPN100 nosná kce lávky, vč.kotevního materiálu; DOD+MTŽ | m | 7.6 |  | 0 |  | 0 |  | 0 | 21 | 0 | 0 | 0 | 0 | 0 |  | Vlastní | Kalkul | 0.756 | 5.75 |  | Práce |  |  |  | POL1_1
|  | 1,9*4 |  | 7.6 | [22 empty] | VV | 0
76 | 767 06 Z3 | Ocelové trubkové zábradlí v.1,1m s jednou výplní, a okopovým plechem vč.kotevního materiálu; DOD+MTŽ | m | 12.4 |  | 0 |  | 0 |  | 0 | 21 | 0 | 0 | 0 | 0 | 0 |  | Vlastní | Kalkul | 0 | 0 |  | Práce |  |  |  | POL1_1
|  | - madlo, sloupky, výplň - trubka d51/3 mm | [24 empty] | POP
|  | - kotvení přivařením k ocelovým nosníkům lávky a pomocí kotevních plechů tl.4mm a vrtaných kotev k ŽB konstrukci | [24 empty] | POP |  | - kotvení přivařením k ocelovým nosníkům lávky a pomocí kotevních plechů tl.4mm a vrtaných kotev k ŽB konstrukci
|  | - materiál ocel 11 353.1 | [24 empty] | POP
|  | - povrchová úprava žárové zinkování min.60 | [24 empty] | POP
77 | 767 06 Z4 | Ocelový pozink.profil L80x120, vč.kotevního materiálu; DOD+MTŽ | m | 3.6 |  | 0 |  | 0 |  | 0 | 21 | 0 | 0 | 0 | 0 | 0 |  | Vlastní | Kalkul | 0.756 | 2.72 |  | Práce |  |  |  | POL1_1
|  | vzpěry pro kotvení nerez.válců : 0,9*4 |  | 3.6 | [22 empty] | VV | 0
78 | 767 06 Z5 | Ocelový pozink.profil L80x120, vč.kotevního materiálu; DOD+MTŽ | m | 1.7 |  | 0 |  | 0 |  | 0 | 21 | 0 | 0 | 0 | 0 | 0 |  | Vlastní | Kalkul | 0.756 | 1.29 |  | Práce |  |  |  | POL1_1
|  | vzpěry pro kotvení vodících tyčí : 0,85*2 |  | 1.7 | [22 empty] | VV | 0
79 | 767 06 Z6 | Kompozitový pochůzný rošt s protiskluz.úpr. H=50mm, vč.kotevních prvků; DOD+MTŽ | m2 | 7.1 |  | 0 |  | 0 |  | 0 | 21 | 0 | 0 | 0 | 0 | 0 |  | Vlastní | Kalkul | 0.756 | 5.37 |  | Práce |  |  |  | POL1_1
|  | - povrchová úprava žárové zinkování min 60 | [24 empty] | POP
|  | - zakrytí bude uloženo na ocelové pozinkované válcované profily L100/50/6 | [24 empty] | POP
|  | - kotvení do nosných profilů lávky - šroub M10x160 osadit pomocí tmelu do otvoru d12mm a hloubky 120mm podle pokynů výrobce | [24 empty] | POP |  | - kotvení do nosných profilů lávky - šroub M10x160 osadit pomocí tmelu do otvoru d12mm a hloubky 120mm podle pokynů výrobce
Díl: | 799 | Ostatní |  |  |  | 0 |  | 0 |  | 0 |  | 0 |  | 0 |  | 0 |  |  |  |  | 0 | [5 empty] | DIL
80 | 799 001 | Přenosný hasicí přístroj 21A/183B, DOD+MTŽ | kus | 1 |  | 0 |  | 0 |  | 0 | 21 | 0 | 0 | 0 | 0 | 0 |  | Vlastní | Kalkul | 0 | 0 |  | Práce |  |  |  | POL1_1
81 | 799 002 | Informační tabulky, DOD+MTŽ | soubor | 1 |  | 0 |  | 0 |  | 0 | 21 | 0 | 0 | 0 | 0 | 0 |  | Vlastní | Kalkul | 0 | 0 |  | Práce |  |  |  | POL1_1
|  | značení únikových cest, uzávěru vody, hlavního vypínače NN, atd. | [24 empty] | POP
82 | 799 102 | Ocelové pozink.uzavír.ventil.žaluzie 200x200mm, vč.rámu a sítě proti vnikání hmyzu; DOD+MTŽ | kus | 2 |  | 0 |  | 0 |  | 0 | 21 | 0 | 0 | 0 | 0 | 0 |  | Vlastní | Kalkul | 0 | 0 |  | R-položka |  |  |  | POL12_1
[25 empty] | 15 | 21 | DPH
| Celkem |  |  |  |  | 0 | [18 empty] | 0 | 0 | SUM
END
Note on S6: Jedná se o informaci, zda se jedná o položku, která je do rozpočtu zadána z cenové soustavy RTS, nebo vlastní.
Note on T6: Jedná se o název CÚ, která je zadána u položky rozpočtu

## SO 07 SO 07 Pol
Položkový soupis prací a dodávek | [26 empty] | #TypZaznamu#
S: | 1667-81 | Intenzifikace ČOV Budíškovice | [24 empty] | STA
O: | SO 07 | Propojovací potrubí | [21 empty] | STA |  |  | OBJ
R: | SO 07 | Propojovací potrubí | [24 empty] | ROZ
P.č. | Číslo položky | Název položky | MJ | Množství | Cena / MJ | Celkem | Dodávka | Dodávka celk. | Montáž | Montáž celk. | DPH | Cena s DPH | Hmotnost / MJ | Hmotnost celk.(t) | Dem. hmotnost / MJ | Dem. hmotnost celk.(t) | Ceník | Cen. soustava / platnost | Cenová úroveň | Nhod / MJ | Nhod celk. | Dodavatel | Typ položky
Díl: | 1 | Zemní práce |  |  |  | 0 |  | 0 |  | 0 |  | 0 |  | 100.41 |  | 0 |  |  |  |  | 5.81 | [5 empty] | DIL
1 | 162201102R00 | Vodorovné přemístění výkopku z horniny 1 až 4, na vzdálenost přes 20 do 50 m | m3 | 75.863 |  | 0 |  | 0 |  | 0 | 21 | 0 | 0 | 0 | 0 | 0 | 800-1 | RTS 22/ I | RTS 21/ II | 0.074 | 5.61 |  | Práce |  |  |  | POL1_1
|  | po suchu, bez naložení výkopku, avšak se složením bez rozhrnutí, zpáteční cesta vozidla. | [24 empty] | SPI
|  | hloubení : 168,3174 |  | 168.3174 | [22 empty] | VV | 0
|  | zásyp : -92,45437 |  | -92.4544 | [22 empty] | VV | 0
2 | 1 001 | Čerpání srážkových ev.podzemních vod, vč. pohotovosti čerpací soupravy a stočného | soubor | 1 |  | 0 |  | 0 |  | 0 | 21 | 0 | 0 | 0 | 0 | 0 |  | Vlastní | Kalkul | 0.203 | 0.2 |  | Práce |  |  |  | POL1_1
|  | Po dobu trvání stavby. | [24 empty] | POP
3 | 132201212R00 | Hloubení rýh š.do 200 cm hor.3 do 1000m3,STROJNĚ | m3 | 84.1587 |  | 0 |  | 0 |  | 0 | 21 | 0 | 0 | 0 | 0 | 0 |  | RTS 22/ I | RTS 21/ II | 0 | 0 |  | Práce |  |  |  | POL1_1
|  | předpoklad - 50% výkopku v hornině tř.3 | [24 empty] | POP
|  | a - PVC DN200 : (0,8+0,1)*2,26*16,5*0,5 |  | 16.7805 | [22 empty] | VV | 0
|  | nátok OHP - PVC DN200 : (0,8+0,1)*1,5*1*0,5 |  | 0.675 | [22 empty] | VV | 0
|  | nátok ČS - PVC DN200 : (0,8+0,1)*1,5*2,5*0,5 |  | 1.6875 | [22 empty] | VV | 0
|  | obtok HP - PVC DN200 : (0,8+0,1)*1,1*7,0*0,5 |  | 3.465 | [22 empty] | VV | 0
|  | obtok ČOV - PVC DN200 : (0,8+0,1)*1,35*36,1*0,5 |  | 21.9307 | [22 empty] | VV | 0
|  | b - PE DN80 : (0,8+0,1)*1,1*11,6*0,5 |  | 5.742 | [22 empty] | VV | 0
|  | c - PVC DN200 : (0,8+0,1)*1,9*21,0*0,5 |  | 17.955 | [22 empty] | VV | 0
|  | odtok do recipientu - PVC DN200 : (0,8+0,1)*1,1*14,2*0,5 |  | 7.029 | [22 empty] | VV | 0
|  | d - PE DN80 : 0,8*0,35*18,7*0,5 |  | 2.618 | [22 empty] | VV | 0
|  | e - PE DN80 : 0,8*0,35*16,8*0,5 |  | 2.352 | [22 empty] | VV | 0
|  | f - PE DN25 : 0,8*0,9*10,9*0,5 |  | 3.924 | [22 empty] | VV | 0
4 | 132201219R00 | Přípl.za lepivost,hloubení rýh 200cm,hor.3,STROJNĚ | m3 | 84.1587 |  | 0 |  | 0 |  | 0 | 21 | 0 | 0 | 0 | 0 | 0 |  | RTS 22/ I | RTS 21/ II | 0 | 0 |  | Práce |  |  |  | POL1_1
|  | předpoklad - 50% výkopku v hornině tř.3 | [24 empty] | POP
|  | a - PVC DN200 : (0,8+0,1)*2,26*16,5*0,5 |  | 16.7805 | [22 empty] | VV | 0
|  | nátok OHP - PVC DN200 : (0,8+0,1)*1,5*1*0,5 |  | 0.675 | [22 empty] | VV | 0
|  | nátok ČS - PVC DN200 : (0,8+0,1)*1,5*2,5*0,5 |  | 1.6875 | [22 empty] | VV | 0
|  | obtok HP - PVC DN200 : (0,8+0,1)*1,1*7,0*0,5 |  | 3.465 | [22 empty] | VV | 0
|  | obtok ČOV - PVC DN200 : (0,8+0,1)*1,35*36,1*0,5 |  | 21.9307 | [22 empty] | VV | 0
|  | b - PE DN80 : (0,8+0,1)*1,1*11,6*0,5 |  | 5.742 | [22 empty] | VV | 0
|  | c - PVC DN200 : (0,8+0,1)*1,9*21,0*0,5 |  | 17.955 | [22 empty] | VV | 0
|  | odtok do recipientu - PVC DN200 : (0,8+0,1)*1,1*14,2*0,5 |  | 7.029 | [22 empty] | VV | 0
|  | d - PE DN80 : 0,8*0,35*18,7*0,5 |  | 2.618 | [22 empty] | VV | 0
|  | e - PE DN80 : 0,8*0,35*16,8*0,5 |  | 2.352 | [22 empty] | VV | 0
|  | f - PE DN25 : 0,8*0,9*10,9*0,5 |  | 3.924 | [22 empty] | VV | 0
5 | 132301212R00 | Hloubení rýh š.do 200 cm hor.4 do 1000 m3, STROJNĚ | m3 | 84.1587 |  | 0 |  | 0 |  | 0 | 21 | 0 | 0 | 0 | 0 | 0 |  | RTS 22/ I | RTS 21/ II | 0 | 0 |  | Práce |  |  |  | POL1_1
|  | předpoklad - 50% výkopku v hornině tř.4 | [24 empty] | POP
|  | a - PVC DN200 : (0,8+0,1)*2,26*16,5*0,5 |  | 16.7805 | [22 empty] | VV | 0
|  | nátok OHP - PVC DN200 : (0,8+0,1)*1,5*1*0,5 |  | 0.675 | [22 empty] | VV | 0
|  | nátok ČS - PVC DN200 : (0,8+0,1)*1,5*2,5*0,5 |  | 1.6875 | [22 empty] | VV | 0
|  | obtok HP - PVC DN200 : (0,8+0,1)*1,1*7,0*0,5 |  | 3.465 | [22 empty] | VV | 0
|  | obtok ČOV - PVC DN200 : (0,8+0,1)*1,35*36,1*0,5 |  | 21.9307 | [22 empty] | VV | 0
|  | b - PE DN80 : (0,8+0,1)*1,1*11,6*0,5 |  | 5.742 | [22 empty] | VV | 0
|  | c - PVC DN200 : (0,8+0,1)*1,9*21,0*0,5 |  | 17.955 | [22 empty] | VV | 0
|  | odtok do recipientu - PVC DN200 : (0,8+0,1)*1,1*14,2*0,5 |  | 7.029 | [22 empty] | VV | 0
|  | d - PE DN80 : 0,8*0,35*18,7*0,5 |  | 2.618 | [22 empty] | VV | 0
|  | e - PE DN80 : 0,8*0,35*16,8*0,5 |  | 2.352 | [22 empty] | VV | 0
|  | f - PE DN25 : 0,8*0,9*10,9*0,5 |  | 3.924 | [22 empty] | VV | 0
6 | 132301219R00 | Přípl.za lepivost,hloubení rýh 200cm,hor.4,STROJNĚ | m3 | 84.1587 |  | 0 |  | 0 |  | 0 | 21 | 0 | 0 | 0 | 0 | 0 |  | RTS 22/ I | RTS 21/ II | 0 | 0 |  | Práce |  |  |  | POL1_1
|  | předpoklad - 50% výkopku v hornině tř.4 | [24 empty] | POP
|  | a - PVC DN200 : (0,8+0,1)*2,26*16,5*0,5 |  | 16.7805 | [22 empty] | VV | 0
|  | nátok OHP - PVC DN200 : (0,8+0,1)*1,5*1*0,5 |  | 0.675 | [22 empty] | VV | 0
|  | nátok ČS - PVC DN200 : (0,8+0,1)*1,5*2,5*0,5 |  | 1.6875 | [22 empty] | VV | 0
|  | obtok HP - PVC DN200 : (0,8+0,1)*1,1*7,0*0,5 |  | 3.465 | [22 empty] | VV | 0
|  | obtok ČOV - PVC DN200 : (0,8+0,1)*1,35*36,1*0,5 |  | 21.9307 | [22 empty] | VV | 0
|  | b - PE DN80 : (0,8+0,1)*1,1*11,6*0,5 |  | 5.742 | [22 empty] | VV | 0
|  | c - PVC DN200 : (0,8+0,1)*1,9*21,0*0,5 |  | 17.955 | [22 empty] | VV | 0
|  | odtok do recipientu - PVC DN200 : (0,8+0,1)*1,1*14,2*0,5 |  | 7.029 | [22 empty] | VV | 0
|  | d - PE DN80 : 0,8*0,35*18,7*0,5 |  | 2.618 | [22 empty] | VV | 0
|  | e - PE DN80 : 0,8*0,35*16,8*0,5 |  | 2.352 | [22 empty] | VV | 0
|  | f - PE DN25 : 0,8*0,9*10,9*0,5 |  | 3.924 | [22 empty] | VV | 0
7 | 151101101R00 | Pažení a rozepření stěn rýh - příložné - hl.do 2 m | m2 | 334.51 |  | 0 |  | 0 |  | 0 | 21 | 0 | 0.00099 | 0.33 | 0 | 0 |  | RTS 22/ I | RTS 21/ II | 0 | 0 |  | Práce |  |  |  | POL1_1
|  | Způsob vhodného pažení zváží zhotovitel stavby. | [24 empty] | POP
|  | Odstranění pažení a rozepření se oceňuje samostatně. | [24 empty] | POP
|  | a - PVC DN200 : 2,26*16,5*2 |  | 74.58 | [22 empty] | VV | 0
|  | nátok OHP - PVC DN200 : 1,5*1*2 |  | 3 | [22 empty] | VV | 0
|  | nátok ČS - PVC DN200 : 1,5*2,5*2 |  | 7.5 | [22 empty] | VV | 0
|  | obtok HP - PVC DN200 : 1,1*7,0*2 |  | 15.4 | [22 empty] | VV | 0
|  | obtok ČOV - PVC DN200 : 1,35*36,1*2 |  | 97.47 | [22 empty] | VV | 0
|  | b - PE DN80 : 1,1*11,6*2 |  | 25.52 | [22 empty] | VV | 0
|  | c - PVC DN200 : 1,9*21,0*2 |  | 79.8 | [22 empty] | VV | 0
|  | odtok do recipientu - PVC DN200 : 1,1*14,2*2 |  | 31.24 | [22 empty] | VV | 0
|  | d - PE DN80 : 0 | [24 empty] | VV | 0
|  | e - PE DN80 : 0 | [24 empty] | VV | 0
|  | f - PE DN25 : 0 | [24 empty] | VV | 0
8 | 151101111R00 | Odstranění pažení stěn rýh - příložné - hl. do 2 m | m2 | 334.51 |  | 0 |  | 0 |  | 0 | 21 | 0 | 0 | 0 | 0 | 0 |  | RTS 22/ I | RTS 21/ II | 0 | 0 |  | Práce |  |  |  | POL1_1
|  | a - PVC DN200 : 2,26*16,5*2 |  | 74.58 | [22 empty] | VV | 0
|  | nátok OHP - PVC DN200 : 1,5*1*2 |  | 3 | [22 empty] | VV | 0
|  | nátok ČS - PVC DN200 : 1,5*2,5*2 |  | 7.5 | [22 empty] | VV | 0
|  | obtok HP - PVC DN200 : 1,1*7,0*2 |  | 15.4 | [22 empty] | VV | 0
|  | obtok ČOV - PVC DN200 : 1,35*36,1*2 |  | 97.47 | [22 empty] | VV | 0
|  | b - PE DN80 : 1,1*11,6*2 |  | 25.52 | [22 empty] | VV | 0
|  | c - PVC DN200 : 1,9*21,0*2 |  | 79.8 | [22 empty] | VV | 0
|  | odtok do recipientu - PVC DN200 : 1,1*14,2*2 |  | 31.24 | [22 empty] | VV | 0
|  | d - PE DN80 : 0 | [24 empty] | VV | 0
|  | e - PE DN80 : 0 | [24 empty] | VV | 0
|  | f - PE DN25 : 0 | [24 empty] | VV | 0
9 | 161101101R00 | Svislé přemístění výkopku z hor.1-4 do 2,5 m | m3 | 84.1587 |  | 0 |  | 0 |  | 0 | 21 | 0 | 0 | 0 | 0 | 0 |  | RTS 22/ I | RTS 21/ II | 0 | 0 |  | Práce |  |  |  | POL1_1
|  | a - PVC DN200 : (0,8+0,1)*2,26*16,5*0,5 |  | 16.7805 | [22 empty] | VV | 0
|  | nátok OHP - PVC DN200 : (0,8+0,1)*1,5*1*0,5 |  | 0.675 | [22 empty] | VV | 0
|  | nátok ČS - PVC DN200 : (0,8+0,1)*1,5*2,5*0,5 |  | 1.6875 | [22 empty] | VV | 0
|  | obtok HP - PVC DN200 : (0,8+0,1)*1,1*7,0*0,5 |  | 3.465 | [22 empty] | VV | 0
|  | obtok ČOV - PVC DN200 : (0,8+0,1)*1,35*36,1*0,5 |  | 21.9307 | [22 empty] | VV | 0
|  | b - PE DN80 : (0,8+0,1)*1,1*11,6*0,5 |  | 5.742 | [22 empty] | VV | 0
|  | c - PVC DN200 : (0,8+0,1)*1,9*21,0*0,5 |  | 17.955 | [22 empty] | VV | 0
|  | odtok do recipientu - PVC DN200 : (0,8+0,1)*1,1*14,2*0,5 |  | 7.029 | [22 empty] | VV | 0
|  | d - PE DN80 : 0,8*0,35*18,7*0,5 |  | 2.618 | [22 empty] | VV | 0
|  | e - PE DN80 : 0,8*0,35*16,8*0,5 |  | 2.352 | [22 empty] | VV | 0
|  | f - PE DN25 : 0,8*0,9*10,9*0,5 |  | 3.924 | [22 empty] | VV | 0
10 | 171201201R00 | Uložení sypaniny na skl.-modelace na výšku přes 2m | m3 | 75.863 |  | 0 |  | 0 |  | 0 | 21 | 0 | 0 | 0 | 0 | 0 |  | RTS 22/ I | RTS 21/ II | 0 | 0 |  | Práce |  |  |  | POL1_1
|  | hloubení : 168,3174 |  | 168.3174 | [22 empty] | VV | 0
|  | zásyp : -92,45437 |  | -92.4544 | [22 empty] | VV | 0
11 | 174101101R00 | Zásyp jam, rýh, šachet se zhutněním | m3 | 92.4543 |  | 0 |  | 0 |  | 0 | 21 | 0 | 0 | 0 | 0 | 0 |  | RTS 22/ I | RTS 21/ II | 0 | 0 |  | Práce |  |  |  | POL1_1
|  | a - PVC DN200 : (0,8+0,1)*(2,26-0,1-0,2-0,3)*16,5 |  | 24.651 | [22 empty] | VV | 0
|  | nátok OHP - PVC DN200 : (0,8+0,1)*(1,5-0,1-0,2-0,3)*1 |  | 0.81 | [22 empty] | VV | 0
|  | nátok ČS - PVC DN200 : (0,8+0,1)*(1,5-0,1-0,2-0,3)*2,5 |  | 2.025 | [22 empty] | VV | 0
|  | obtok HP - PVC DN200 : (0,8+0,1)*(1,1-0,1-0,2-0,3)*7,0 |  | 3.15 | [22 empty] | VV | 0
|  | obtok ČOV - PVC DN200 : (0,8+0,1)*(1,35-0,1-0,2-0,3)*36,1 |  | 24.3675 | [22 empty] | VV | 0
|  | b - PE DN80 : (0,8+0,1)*(1,1-0,1-0,09-0,3)*11,6 |  | 6.3684 | [22 empty] | VV | 0
|  | c - PVC DN200 : (0,8+0,1)*(1,9-0,1-0,2-0,3)*21,0 |  | 24.57 | [22 empty] | VV | 0
|  | odtok do recipientu - PVC DN200 : (0,8+0,1)*(1,1-0,1-0,2-0,3)*14,2 |  | 6.39 | [22 empty] | VV | 0
|  | d - PE DN80 : 0,8*(0,35-0,1-0,09-0,3)*18,7 |  | -2.0944 | [22 empty] | VV | 0
|  | e - PE DN80 : 0,8*(0,35-0,1-0,09-0,3)*16,8 |  | -1.8816 | [22 empty] | VV | 0
|  | f - PE DN25 : 0,8*(0,9-0,1-0,03-0,3)*10,9 |  | 4.0984 | [22 empty] | VV | 0
12 | 175101101RT2 | Obsyp potrubí bez prohození sypaniny, s dodáním štěrkopísku frakce 0 - 22 mm | m3 | 58.8724 |  | 0 |  | 0 |  | 0 | 21 | 0 | 1.7 | 100.08 | 0 | 0 |  | RTS 22/ I | RTS 21/ II | 0 | 0 |  | Práce |  |  |  | POL1_1
|  | a - PVC DN200 : (0,8+0,1)*(0,2+0,3)*16,5 |  | 7.425 | [22 empty] | VV | 0
|  | nátok OHP - PVC DN200 : (0,8+0,1)*(0,2+0,3)*1 |  | 0.45 | [22 empty] | VV | 0
|  | nátok ČS - PVC DN200 : (0,8+0,1)*(0,2+0,3)*2,5 |  | 1.125 | [22 empty] | VV | 0
|  | obtok HP - PVC DN200 : (0,8+0,1)*(0,2+0,3)*7,0 |  | 3.15 | [22 empty] | VV | 0
|  | obtok ČOV - PVC DN200 : (0,8+0,1)*(0,2+0,3)*36,1 |  | 16.245 | [22 empty] | VV | 0
|  | b - PE DN80 : (0,8+0,1)*(0,09+0,3)*11,6 |  | 4.0716 | [22 empty] | VV | 0
|  | c - PVC DN200 : (0,8+0,1)*(0,2+0,3)*21,0 |  | 9.45 | [22 empty] | VV | 0
|  | odtok do recipientu - PVC DN200 : (0,8+0,1)*(0,2+0,3)*14,2 |  | 6.39 | [22 empty] | VV | 0
|  | d - PE DN80 : 0,8*(0,09+0,3)*18,7 |  | 5.8344 | [22 empty] | VV | 0
|  | e - PE DN80 : 0,8*(0,09+0,3)*16,8 |  | 5.2416 | [22 empty] | VV | 0
|  | f - PE DN25 : 0,8*(0,03+0,3)*10,9 |  | 2.8776 | [22 empty] | VV | 0
|  | objem potrubí DN200 : -Pi*0,1^2*(16,5+1+2,5+7+36,1+21+14,2) |  | -3.0882 | [22 empty] | VV | 0
|  | objem potrubí DN80 : -Pi*0,045^2*(11,6+18,7+16,8) |  | -0.29964 | [22 empty] | VV | 0
Díl: | 2 | Základy a zvláštní zakládání |  |  |  | 0 |  | 0 |  | 0 |  | 0 |  | 36.92 |  | 0 |  |  |  |  | 0 | [5 empty] | DIL
13 | 212792112R00 | Montáž trativodů z flexibilních trubek, lože | m | 156.3 |  | 0 |  | 0 |  | 0 | 21 | 0 | 0.22107 | 34.55 | 0 | 0 |  | RTS 22/ I | RTS 21/ II | 0 | 0 |  | Práce |  |  |  | POL1_1
|  | Položka obsahuje štěrkopískové lože a obsyp v průměrném celkovém množství do 0,15 m3/m a montáž flexibilních trubek. Položka je určena pro práce v otevřeném výkopu. | [24 empty] | POP |  | Položka obsahuje štěrkopískové lože a obsyp v průměrném celkovém množství do 0,15 m3/m a montáž flexibilních trubek. Položka je určena pro práce v otevřeném výkopu.
|  | a - PVC DN200 : 16,5 |  | 16.5 | [22 empty] | VV | 0
|  | nátok OHP - PVC DN200 : 1,0 |  | 1 | [22 empty] | VV | 0
|  | nátok ČS - PVC DN200 : 2,5 |  | 2.5 | [22 empty] | VV | 0
|  | obtok HP - PVC DN200 : 7,0 |  | 7 | [22 empty] | VV | 0
|  | obtok ČOV - PVC DN200 : 36,1 |  | 36.1 | [22 empty] | VV | 0
|  | b - PE DN80 : 11,6 |  | 11.6 | [22 empty] | VV | 0
|  | c - PVC DN200 : 21,0 |  | 21 | [22 empty] | VV | 0
|  | odtok do recipientu - PVC DN200 : 14,2 |  | 14.2 | [22 empty] | VV | 0
|  | d - PE DN80 : 18,7 |  | 18.7 | [22 empty] | VV | 0
|  | e - PE DN80 : 16,8 |  | 16.8 | [22 empty] | VV | 0
|  | f - PE DN25 : 10,9 |  | 10.9 | [22 empty] | VV | 0
14 | 274313511R00 | Beton základových pasů prostý C 12/15 | m3 | 0.83658 |  | 0 |  | 0 |  | 0 | 21 | 0 | 2.525 | 2.11 | 0 | 0 |  | RTS 22/ I | RTS 21/ II | 0 | 0 |  | Práce |  |  |  | POL1_0
|  | VO beton.práh : 0,4*0,4*0,6 |  | 0.096 | [22 empty] | VV | 0
|  | čelo : 0,8*0,5*1,2+0,3*0,75*1,2 |  | 0.75 | [22 empty] | VV | 0
|  | potrubí DN200 : -Pi*0,1^2*0,3 |  | -0.00942 | [22 empty] | VV | 0
15 | 274351215RT1 | Bednění stěn základových pasů - zřízení, bednicí materiál prkna | m2 | 4.85 |  | 0 |  | 0 |  | 0 | 21 | 0 | 0.03634 | 0.18 | 0 | 0 |  | RTS 22/ I | RTS 21/ II | 0 | 0 |  | Práce |  |  |  | POL1_1
|  | čelo VO : 1,2*1,5*2 |  | 3.6 | [22 empty] | VV | 0
|  | 0,3*0,75*2+0,5*0,8*2 |  | 1.25 | [22 empty] | VV | 0
16 | 274351216R00 | Bednění stěn základových pasů - odstranění | m2 | 4.85 |  | 0 |  | 0 |  | 0 | 21 | 0 | 0 | 0 | 0 | 0 |  | RTS 22/ I | RTS 21/ II | 0 | 0 |  | Práce |  |  |  | POL1_1
|  | čelo VO : 1,2*1,5*2 |  | 3.6 | [22 empty] | VV | 0
|  | 0,3*0,75*2+0,5*0,8*2 |  | 1.25 | [22 empty] | VV | 0
17 | 28611223.A | Trubka PVC drenážní flexibilní d 100 mm | m | 156.3 |  | 0 |  | 0 |  | 0 | 21 | 0 | 0.00048 | 0.08 | 0 | 0 | SPCM | RTS 22/ I | RTS 21/ II | 0 | 0 |  | Specifikace |  |  |  | POL3_1
|  | Položka obsahuje štěrkopískové lože a obsyp v průměrném celkovém množství do 0,15 m3/m a montáž flexibilních trubek. Položka je určena pro práce v otevřeném výkopu. | [24 empty] | POP |  | Položka obsahuje štěrkopískové lože a obsyp v průměrném celkovém množství do 0,15 m3/m a montáž flexibilních trubek. Položka je určena pro práce v otevřeném výkopu.
|  | a - PVC DN200 : 16,5 |  | 16.5 | [22 empty] | VV | 0
|  | nátok OHP - PVC DN200 : 1,0 |  | 1 | [22 empty] | VV | 0
|  | nátok ČS - PVC DN200 : 2,5 |  | 2.5 | [22 empty] | VV | 0
|  | obtok HP - PVC DN200 : 7,0 |  | 7 | [22 empty] | VV | 0
|  | obtok ČOV - PVC DN200 : 36,1 |  | 36.1 | [22 empty] | VV | 0
|  | b - PE DN80 : 11,6 |  | 11.6 | [22 empty] | VV | 0
|  | c - PVC DN200 : 21,0 |  | 21 | [22 empty] | VV | 0
|  | odtok do recipientu - PVC DN200 : 14,2 |  | 14.2 | [22 empty] | VV | 0
|  | d - PE DN80 : 18,7 |  | 18.7 | [22 empty] | VV | 0
|  | e - PE DN80 : 16,8 |  | 16.8 | [22 empty] | VV | 0
|  | f - PE DN25 : 10,9 |  | 10.9 | [22 empty] | VV | 0
Díl: | 4 | Vodorovné konstrukce |  |  |  | 0 |  | 0 |  | 0 |  | 0 |  | 17.4 |  | 0 |  |  |  |  | 0 | [5 empty] | DIL
18 | 451572111R00 | Lože pod potrubí z kameniva těženého 0 - 4 mm | m3 | 13.603 |  | 0 |  | 0 |  | 0 | 21 | 0 | 1.1322 | 15.4 | 0 | 0 |  | RTS 22/ I | RTS 21/ II | 0 | 0 |  | Práce |  |  |  | POL1_0
|  | a - PVC DN200 : (0,8+0,1)*0,1*16,5 |  | 1.485 | [22 empty] | VV | 0
|  | nátok OHP - PVC DN200 : (0,8+0,1)*0,1*1 |  | 0.09 | [22 empty] | VV | 0
|  | nátok ČS - PVC DN200 : (0,8+0,1)*0,1*2,5 |  | 0.225 | [22 empty] | VV | 0
|  | obtok HP - PVC DN200 : (0,8+0,1)*0,1*7,0 |  | 0.63 | [22 empty] | VV | 0
|  | obtok ČOV - PVC DN200 : (0,8+0,1)*0,1*36,1 |  | 3.249 | [22 empty] | VV | 0
|  | b - PE DN80 : (0,8+0,1)*0,1*11,6 |  | 1.044 | [22 empty] | VV | 0
|  | c - PVC DN200 : (0,8+0,1)*0,1*21,0 |  | 1.89 | [22 empty] | VV | 0
|  | odtok do recipientu - PVC DN200 : (0,8+0,1)*0,1*14,2 |  | 1.278 | [22 empty] | VV | 0
|  | d - PE DN80 : 0,8*0,1*18,7 |  | 1.496 | [22 empty] | VV | 0
|  | e - PE DN80 : 0,8*0,1*16,8 |  | 1.344 | [22 empty] | VV | 0
|  | f - PE DN25 : 0,8*0,1*10,9 |  | 0.872 | [22 empty] | VV | 0
19 | 463211111R00 | Rovnanina z lomového kamene s vyklínováním spár | m3 | 1.08 |  | 0 |  | 0 |  | 0 | 21 | 0 | 1.848 | 2 | 0 | 0 |  | RTS 22/ I | RTS 21/ II | 0 | 0 |  | Práce |  |  |  | POL1_1
|  | VO : 3*1,2*0,3 |  | 1.08 | [22 empty] | VV | 0
Díl: | 5 | Komunikace |  |  |  | 0 |  | 0 |  | 0 |  | 0 |  | 2.66 |  | 0 |  |  |  |  | 0 | [5 empty] | DIL
20 | 567211110R00 | Podklad z prostého betonu tř. I tloušťky 10 cm, C12/15 | m2 | 2.7 |  | 0 |  | 0 |  | 0 | 21 | 0 | 0.25336 | 0.68 | 0 | 0 |  | RTS 22/ I | RTS 21/ II | 0 | 0 |  | Práce |  |  |  | POL1_1
|  | VO : 1,2*2,25 |  | 2.7 | [22 empty] | VV | 0
21 | 594511111RT2 | Dlažba z lomového kamene,lože z bet, tloušťky 200 mm, tř. 1, včetně dodávky kamene | m2 | 3.15 |  | 0 |  | 0 |  | 0 | 21 | 0 | 0.63 | 1.98 | 0 | 0 |  | RTS 22/ I | RTS 21/ II | 0 | 0 |  | Práce |  |  |  | POL1_1
|  | VO : 2,25*0,6+2,25*0,4*2 |  | 3.15 | [22 empty] | VV | 0
Díl: | 8 | Trubní vedení |  |  |  | 0 |  | 0 |  | 0 |  | 0 |  | 0.27 |  | 0 |  |  |  |  | 7.86 | [5 empty] | DIL
22 | 871353121R00 | Montáž potrubí z trub z plastů těsněných gumovým kroužkem DN 200 mm | m | 98.3 |  | 0 |  | 0 |  | 0 | 21 | 0 | 1e-05 | 0 | 0 | 0 | 827-1 | RTS 22/ I | RTS 21/ II | 0.08 | 7.86 |  | Práce |  |  |  | POL1_
|  | v otevřeném výkopu ve sklonu do 20 %, | [24 empty] | SPI
|  | Odkaz na mn. položky pořadí 30 : 98,30000 |  | 98.3 | [22 empty] | VV | 5
23 | 891355321R00 | Montáž zpětných klapek DN 200 | kus | 58 |  | 0 |  | 0 |  | 0 | 21 | 0 | 0.00281 | 0.16 | 0 | 0 |  | RTS 22/ I | RTS 21/ II | 0 | 0 |  | Práce |  |  |  | POL1_1
|  | f - PE DN25 : 10,9 |  | 10.9 | [22 empty] | VV | 0
|  | b - PE DN80 : 11,6 |  | 11.6 | [22 empty] | VV | 0
|  | d - PE DN80 : 18,7 |  | 18.7 | [22 empty] | VV | 0
|  | e - PE DN80 : 16,8 |  | 16.8 | [22 empty] | VV | 0
24 | 892241111R01 | Tlaková zkouška potrubí do DN 80 | m | 58 |  | 0 |  | 0 |  | 0 | 21 | 0 | 0 | 0 | 0 | 0 |  | Vlastní | Kalkul | 0 | 0 |  | Práce |  |  |  | POL1_1
|  | V položce jsou započteny náklady na přísun, montáž, demontáž a odsun zkoušecího čerpadla, napuštění tlakovou vodou a dodání vody pro tlakovou zkoušku. | [24 empty] | POP |  | V položce jsou započteny náklady na přísun, montáž, demontáž a odsun zkoušecího čerpadla, napuštění tlakovou vodou a dodání vody pro tlakovou zkoušku.
|  | vč.stočného | [24 empty] | POP
|  | f - PE DN25 : 10,9 |  | 10.9 | [22 empty] | VV | 0
|  | b - PE DN80 : 11,6 |  | 11.6 | [22 empty] | VV | 0
|  | d - PE DN80 : 18,7 |  | 18.7 | [22 empty] | VV | 0
|  | e - PE DN80 : 16,8 |  | 16.8 | [22 empty] | VV | 0
25 | 422835416 | Klapka zpětná kovová pro venkovní kanalizaci | kus | 1 |  | 0 |  | 0 |  | 0 | 21 | 0 | 0.106 | 0.11 | 0 | 0 | SPCM | RTS 22/ I | RTS 21/ II | 0 | 0 |  | Specifikace |  |  |  | POL3_1
Díl: | 87 | Potrubí z trub z plastických hmot |  |  |  | 0 |  | 0 |  | 0 |  | 0 |  | 0.63 |  | 0 |  |  |  |  | 0 | [5 empty] | DIL
26 | 87 003 | Tlakové potrubí PE 100 RC 90/5,4mm hnědá, SDR 17; DOD+MTŽ | m | 47.1 |  | 0 |  | 0 |  | 0 | 21 | 0 | 0 | 0 | 0 | 0 |  | Vlastní | Kalkul | 0 | 0 |  | Práce |  |  |  | POL1_1
|  | b - PE DN80 : 11,6 |  | 11.6 | [22 empty] | VV | 0
|  | d - PE DN80 : 18,7 |  | 18.7 | [22 empty] | VV | 0
|  | e - PE DN80 : 16,8 |  | 16.8 | [22 empty] | VV | 0
27 | 87 011 | Vodovodní potrubí PE100, SDR11, PN16, Pe d32/2,9mm; DOD+MTŽ | m | 10.9 |  | 0 |  | 0 |  | 0 | 21 | 0 | 0 | 0 | 0 | 0 |  | Vlastní | Kalkul | 0 | 0 |  | Práce |  |  |  | POL1_1
|  | f - PE DN25 : 10,9 |  | 10.9 | [22 empty] | VV | 0
28 | 286114013R | trubka plastová kanalizační PVC; s hrdlem, hladkostěnná ČSN EN 1401; Sn 12 kN/m2; D = 200,0 mm; s = 6,80 mm; l = 6 000,0 mm | kus | 17 |  | 0 |  | 0 |  | 0 | 21 | 0 | 0.0372 | 0.63 | 0 | 0 | SPCM | RTS 22/ I | RTS 21/ II | 0 | 0 |  | Specifikace |  |  |  | POL3_
Díl: | 89 | Ostatní konstrukce na trubním vedení |  |  |  | 0 |  | 0 |  | 0 |  | 0 |  | 0 |  | 0 |  |  |  |  | 0 | [5 empty] | DIL
29 | 089 003 | Kanalizační revizní šachta DN600 PP SN10, hl.do 2,5m; DOD+MTŽ | soubor | 3 |  | 0 |  | 0 |  | 0 | 21 | 0 | 0 | 0 | 0 | 0 |  | Vlastní | Kalkul | 0 | 0 |  | Práce |  |  |  | POL1_1
|  | Položka zahrnuje ocenění dodávky a montáže celého kompletu revizní plastové šachty (šachtové dno vč.těsnění, korugovaná šachtová roura, teleskopický adaptér, litinový poklop D400, uzamykatelný) | [24 empty] | POP |  | Položka zahrnuje ocenění dodávky a montáže celého kompletu revizní plastové šachty (šachtové dno vč.těsnění, korugovaná šachtová roura, teleskopický adaptér, litinový poklop D400, uzamykatelný)
30 | 89 004 | Revize nového potrubí TV kamerou s videozáznamem | m | 98.3 |  | 0 |  | 0 |  | 0 | 21 | 0 | 0 | 0 | 0 | 0 |  | Vlastní | Kalkul | 0 | 0 |  | Práce |  |  |  | POL1_1
|  | a - PVC DN200 : 16,5 |  | 16.5 | [22 empty] | VV | 0
|  | nátok OHP - PVC DN200 : 1,0 |  | 1 | [22 empty] | VV | 0
|  | nátok ČS - PVC DN200 : 2,5 |  | 2.5 | [22 empty] | VV | 0
|  | obtok HP - PVC DN200 : 7,0 |  | 7 | [22 empty] | VV | 0
|  | obtok ČOV - PVC DN200 : 36,1 |  | 36.1 | [22 empty] | VV | 0
|  | c - PVC DN200 : 21,0 |  | 21 | [22 empty] | VV | 0
|  | odtok do recipientu - PVC DN200 : 14,2 |  | 14.2 | [22 empty] | VV | 0
31 | 89 024 | Vytyčovací vodič CY6, dodávka + montáž + zkouška funkčnosti | m | 66.7 |  | 0 |  | 0 |  | 0 | 21 | 0 | 0 | 0 | 0 | 0 |  | Vlastní | Kalkul | 0 | 0 |  | Práce |  |  |  | POL1_1
|  | b - PE DN80 : 11,6*1,15 |  | 13.34 | [22 empty] | VV | 0
|  | d - PE DN80 : 18,7*1,15 |  | 21.505 | [22 empty] | VV | 0
|  | e - PE DN80 : 16,8*1,15 |  | 19.32 | [22 empty] | VV | 0
|  | f - PE DN25 : 10,9*1,15 |  | 12.535 | [22 empty] | VV | 0
32 | 89 101 | Prefabrikovaná kanal. šachta revizní DN1000, hl. do 2,50m; DOD+MTŽ | kpl | 4 |  | 0 |  | 0 |  | 0 | 21 | 0 | 0 | 0 | 0 | 0 |  | Vlastní | Kalkul | 0 | 0 |  | Práce |  |  |  | POL1_1
|  | Položka zahrnuje ocenění dodávky a montáže celého kompletu revizní kanalizační šachty z prefabrikovaných dílců, včetně příslušných šachtových vložek, poklopu D400, H = 100mm (s kloubem, zámkem a těsněním), podkladní betonové desky z C12/15 tl.100mm a štěrkopískové vrstvy tl.150mm. | [24 empty] | POP |  | Položka zahrnuje ocenění dodávky a montáže celého kompletu revizní kanalizační šachty z prefabrikovaných dílců, včetně příslušných šachtových vložek, poklopu D400, H = 100mm (s kloubem, zámkem a těsněním), podkladní betonové desky z C12/15 tl.100mm a štěrkopískové vrstvy tl.150mm.
|  | P1 a P3 : 2 |  | 2 | [22 empty] | VV | 0
|  | revizní : 2 |  | 2 | [22 empty] | VV | 0
33 | 89 501 | Parshallův žlab P1, DOD+MTŽ | soubor | 1 |  | 0 |  | 0 |  | 0 | 21 | 0 | 0 | 0 | 0 | 0 |  | Vlastní | Kalkul | 0 | 0 |  | Práce |  |  |  | POL1_1
34 | 89 502 | Parshallův žlab P3, DOD+MTŽ | soubor | 1 |  | 0 |  | 0 |  | 0 | 21 | 0 | 0 | 0 | 0 | 0 |  | Vlastní | Kalkul | 0 | 0 |  | Práce |  |  |  | POL1_1
35 | 892233111R00 | Desinfekce vodovodního potrubí do DN 80, vč.5-ti násobného proplachu | m | 10.9 |  | 0 |  | 0 |  | 0 | 21 | 0 | 0 | 0 | 0 | 0 |  | RTS 22/ I | RTS 21/ II | 0 | 0 |  | Práce |  |  |  | POL1_1
|  | V položce jsou zakalkulovány náklady na napuštění a vypuštění vody, dodání vody a desinfekčního prostředku a na bakteriologický rozbor vody. | [24 empty] | POP |  | V položce jsou zakalkulovány náklady na napuštění a vypuštění vody, dodání vody a desinfekčního prostředku a na bakteriologický rozbor vody.
|  | vč.stočného | [24 empty] | POP
|  | f - PE DN25 : 10,9 |  | 10.9 | [22 empty] | VV | 0
36 | 899711122R00 | Fólie výstražná z PVC šedá, šířka 30 cm, DOD+MTŽ | m | 145.4 |  | 0 |  | 0 |  | 0 | 21 | 0 | 0 | 0 | 0 | 0 |  | RTS 22/ I | RTS 21/ II | 0 | 0 |  | Práce |  |  |  | POL1_1
|  | a - PVC DN200 : 16,5 |  | 16.5 | [22 empty] | VV | 0
|  | nátok OHP - PVC DN200 : 1,0 |  | 1 | [22 empty] | VV | 0
|  | nátok ČS - PVC DN200 : 2,5 |  | 2.5 | [22 empty] | VV | 0
|  | obtok HP - PVC DN200 : 7,0 |  | 7 | [22 empty] | VV | 0
|  | obtok ČOV - PVC DN200 : 36,1 |  | 36.1 | [22 empty] | VV | 0
|  | b - PE DN80 : 11,6 |  | 11.6 | [22 empty] | VV | 0
|  | c - PVC DN200 : 21,0 |  | 21 | [22 empty] | VV | 0
|  | odtok do recipientu - PVC DN200 : 14,2 |  | 14.2 | [22 empty] | VV | 0
|  | d - PE DN80 : 18,7 |  | 18.7 | [22 empty] | VV | 0
|  | e - PE DN80 : 16,8 |  | 16.8 | [22 empty] | VV | 0
37 | 899721112R00 | Fólie výstražná z PVC bílá, šířka 30 cm | m | 10.9 |  | 0 |  | 0 |  | 0 | 21 | 0 | 0 | 0 | 0 | 0 |  | RTS 22/ I | RTS 21/ II | 0 | 0 |  | Práce |  |  |  | POL1_1
|  | f - PE DN25 : 10,9 |  | 10.9 | [22 empty] | VV | 0
Díl: | 99 | Staveništní přesun hmot |  |  |  | 0 |  | 0 |  | 0 |  | 0 |  | 0 |  | 0 |  |  |  |  | 0 | [5 empty] | DIL
38 | 998276101R00 | Přesun hmot, trubní vedení plastová, otevř. výkop | t | 164.1994 |  | 0 |  | 0 |  | 0 | 21 | 0 | 0 | 0 | 0 | 0 |  | RTS 22/ I | RTS 21/ II | 0 | 0 |  | Práce |  |  |  | POL1_1
Díl: | 734 | Armatury |  |  |  | 0 |  | 0 |  | 0 |  | 0 |  | 0 |  | 0 |  |  |  |  | 0 | [5 empty] | DIL
39 | 734 10 101 | Výtokový ventil DN25 s hadicovou koncovkou, DOD+MTŽ | kus | 1 |  | 0 |  | 0 |  | 0 | 21 | 0 | 0.0035 | 0 | 0 | 0 |  | Vlastní | Indiv | 0 | 0 |  | Práce |  |  |  | POL1_
[25 empty] | 15 | 21 | DPH
| Celkem |  |  |  |  | 0 | [18 empty] | 0 | 0 | SUM
END
Note on S6: Jedná se o informaci, zda se jedná o položku, která je do rozpočtu zadána z cenové soustavy RTS, nebo vlastní.
Note on T6: Jedná se o název CÚ, která je zadána u položky rozpočtu

## SO 08 SO 08 Pol
Položkový soupis prací a dodávek | [26 empty] | #TypZaznamu#
S: | 1667-81 | Intenzifikace ČOV Budíškovice | [24 empty] | STA
O: | SO 08 | Komunikace | [21 empty] | STA |  |  | OBJ
R: | SO 08 | Komunikace | [24 empty] | ROZ
P.č. | Číslo položky | Název položky | MJ | Množství | Cena / MJ | Celkem | Dodávka | Dodávka celk. | Montáž | Montáž celk. | DPH | Cena s DPH | Hmotnost / MJ | Hmotnost celk.(t) | Dem. hmotnost / MJ | Dem. hmotnost celk.(t) | Ceník | Cen. soustava / platnost | Cenová úroveň | Nhod / MJ | Nhod celk. | Dodavatel | Typ položky
Díl: | 1 | Zemní práce |  |  |  | 0 |  | 0 |  | 0 |  | 0 |  | 0 |  | 70.4 |  |  |  |  | 50.03 | [5 empty] | DIL
1 | 113108410R00 | Odstranění podkladů nebo krytů živičných, v ploše jednotlivě nad 50 m2, tloušťka vrstvy 100 mm | m2 | 320 |  | 0 |  | 0 |  | 0 | 21 | 0 | 0 | 0 | 0.22 | 70.4 | 822-1 | RTS 22/ I | RTS 21/ II | 0.07 | 22.4 |  | Práce |  |  |  | POL1_
2 | 122201101R00 | Odkopávky a prokopávky nezapažené v hornině 3 do 100 m3 | m3 | 62.5 |  | 0 |  | 0 |  | 0 | 21 | 0 | 0 | 0 | 0 | 0 | 800-1 | RTS 22/ I | RTS 21/ II | 0.368 | 23 |  | Práce |  |  |  | POL1_
|  | s přehozením výkopku na vzdálenost do 3 m nebo s naložením na dopravní prostředek, | [24 empty] | SPI
|  | výměna podloží : 0,25*250 |  | 62.5 | [22 empty] | VV | 0
3 | 162201102R00 | Vodorovné přemístění výkopku z horniny 1 až 4, na vzdálenost přes 20 do 50 m | m3 | 62.5 |  | 0 |  | 0 |  | 0 | 21 | 0 | 0 | 0 | 0 | 0 | 800-1 | RTS 22/ I | RTS 21/ II | 0.074 | 4.63 |  | Práce |  |  |  | POL1_1
|  | po suchu, bez naložení výkopku, avšak se složením bez rozhrnutí, zpáteční cesta vozidla. | [24 empty] | SPI
|  | Odkaz na mn. položky pořadí 2 : 62,50000 |  | 62.5 | [22 empty] | VV | 5
4 | 171201201R00 | Uložení sypaniny na dočasnou skládku tak, že na 1 m2 plochy připadá přes 2 m3 výkopku nebo ornice | m3 | 62.5 |  | 0 |  | 0 |  | 0 | 21 | 0 | 0 | 0 | 0 | 0 | 800-1 | RTS 22/ I | RTS 21/ II | 0 | 0 |  | Práce |  |  |  | POL1_1
|  | Odkaz na mn. položky pořadí 2 : 62,50000 |  | 62.5 | [22 empty] | VV | 5
5 | 1 01 03 | Zkoušky PAU u asfaltových vrstev vč.vývrtu | soubor | 1 |  | 0 |  | 0 |  | 0 | 21 | 0 | 0 | 0 | 0 | 0 |  | Vlastní | Indiv | 0 | 0 |  | Práce |  |  |  | POL1_1
Díl: | 2 | Základy a zvláštní zakládání |  |  |  | 0 |  | 0 |  | 0 |  | 0 |  | 0 |  | 0 |  |  |  |  | 6.17 | [5 empty] | DIL
6 | 215901101R00 | Zhutnění podloží z rostlé horniny 1 až 4 pod násypy z hornin soudržných do 92% PS a nesoudržných sypkých relativní ulehlosti l(d) do 0,8 | m2 | 617 |  | 0 |  | 0 |  | 0 | 21 | 0 | 0 | 0 | 0 | 0 | 800-1 | RTS 22/ I | RTS 21/ II | 0.01 | 6.17 |  | Práce |  |  |  | POL1_
|  | z rostlé horniny tř.1 - 4 pod násypy z hornin soudržných do 92% PS a hornin nesoudržných sypkých relativní ulehlosti I(d) do 0,8 | [24 empty] | SPI |  | z rostlé horniny tř.1 - 4 pod násypy z hornin soudržných do 92% PS a hornin nesoudržných sypkých relativní ulehlosti I(d) do 0,8
|  | komunikace - nový povrch : 250 |  | 250 | [22 empty] | VV | 0
|  | komunikace - oprava : 320 |  | 320 | [22 empty] | VV | 0
|  | chodník : 47 |  | 47 | [22 empty] | VV | 0
Díl: | 4 | Vodorovné konstrukce |  |  |  | 0 |  | 0 |  | 0 |  | 0 |  | 11.45 |  | 0 |  |  |  |  | 3.69 | [5 empty] | DIL
7 | 451561111R00 | Lože pod dlažby z kameniva kamenivo drcené drobné, tloušťka do 100 mm | m2 | 47 |  | 0 |  | 0 |  | 0 | 21 | 0 | 0.20266 | 9.53 | 0 | 0 | 832-1 | RTS 22/ I | RTS 21/ II | 0.037 | 1.74 |  | Práce |  |  |  | POL1_
|  | Včetně urovnání líce vrstvy. | [24 empty] | POP
8 | 464511111R00 | Pohoz dna nebo svahů z kamene a kameniva lomový kámen neupravený tříděný, , pohoz z terénu, | m3 | 1.6 |  | 0 |  | 0 |  | 0 | 21 | 0 | 1.2 | 1.92 | 0 | 0 | 832-1 | RTS 22/ I | RTS 21/ II | 1.22 | 1.95 |  | Práce |  |  |  | POL1_
|  | jakékoliv tloušťky | [24 empty] | SPI
|  | Včetně úpravy jednotlivých kamenů hmotnosti přes 500 kg dodatečným rozpojením na místě uložení. | [24 empty] | POP
|  | místo vyústění : 2*(1+1)*0,2*2 |  | 1.6 | [22 empty] | VV | 0
Díl: | 5 | Komunikace |  |  |  | 0 |  | 0 |  | 0 |  | 0 |  | 554.23 |  | 0 |  |  |  |  | 106.08 | [5 empty] | DIL
9 | 564851111RT4 | Podklad ze štěrkodrti s rozprostřením a zhutněním frakce 0-63 mm, tloušťka po zhutnění 150 mm | m2 | 320 |  | 0 |  | 0 |  | 0 | 21 | 0 | 0.378 | 120.96 | 0 | 0 | 822-1 | RTS 22/ I | RTS 21/ II | 0.026 | 8.32 |  | Práce |  |  |  | POL1_
10 | 564861111RT2 | Podklad ze štěrkodrti s rozprostřením a zhutněním frakce 0-32 mm, tloušťka po zhutnění 200 mm | m2 | 47 |  | 0 |  | 0 |  | 0 | 21 | 0 | 0.441 | 20.73 | 0 | 0 | 822-1 | RTS 22/ I | RTS 21/ II | 0.029 | 1.36 |  | Práce |  |  |  | POL1_
11 | 564861111RT4 | Podklad ze štěrkodrti s rozprostřením a zhutněním frakce 0-63 mm, tloušťka po zhutnění 200 mm | m2 | 250 |  | 0 |  | 0 |  | 0 | 21 | 0 | 0.441 | 110.25 | 0 | 0 | 822-1 | RTS 22/ I | RTS 21/ II | 0.029 | 7.25 |  | Práce |  |  |  | POL1_
12 | 564871111RT4 | Podklad ze štěrkodrti s rozprostřením a zhutněním frakce 0-63 mm, tloušťka po zhutnění 250 mm | m2 | 62.5 |  | 0 |  | 0 |  | 0 | 21 | 0 | 0.55125 | 34.45 | 0 | 0 | 822-1 | RTS 22/ I | RTS 21/ II | 0 | 0 |  | Práce |  |  |  | POL1_1
|  | výměna podloží | [24 empty] | POP
|  | vč.dodávky materiálu a hutnění | [24 empty] | POP
|  | Odkaz na mn. položky pořadí 2 : 62,50000 |  | 62.5 | [22 empty] | VV | 5
13 | 564952111R00 | Podklad nebo kryt z mechanicky zpevněného kameniva (MZK) tloušťka po zhutnění 150 mm | m2 | 250 |  | 0 |  | 0 |  | 0 | 21 | 0 | 0.36834 | 92.09 | 0 | 0 | 822-1 | RTS 22/ I | RTS 21/ II | 0.033 | 8.25 |  | Práce |  |  |  | POL1_
|  | s rozprostřením a zhutněním | [24 empty] | SPI
14 | 564952111R00 | Podklad nebo kryt z mechanicky zpevněného kameniva (MZK) tloušťka po zhutnění 150 mm | m2 | 250 |  | 0 |  | 0 |  | 0 | 21 | 0 | 0.36834 | 92.09 | 0 | 0 | 822-1 | RTS 22/ I | RTS 21/ II | 0.033 | 8.25 |  | Práce |  |  |  | POL1_
|  | s rozprostřením a zhutněním | [24 empty] | SPI
15 | 565131211RT2 | Podklad z kameniva obaleného asfaltem ACP 16+, v pruhu šířky přes 3 m, třídy 1, tloušťka po zhutnění 50 mm | m2 | 250 |  | 0 |  | 0 |  | 0 | 21 | 0 | 0.13188 | 32.97 | 0 | 0 | 822-1 | RTS 22/ I | RTS 21/ II | 0.021 | 5.25 |  | Práce |  |  |  | POL1_
|  | s rozprostřením a zhutněním | [24 empty] | SPI
16 | 569831111R00 | Zpevnění krajnic nebo komun. pro pěší štěrkodrtí tloušťka po zhutnění 100 mm | m2 | 75 |  | 0 |  | 0 |  | 0 | 21 | 0 | 0.18776 | 14.08 | 0 | 0 | 822-1 | RTS 22/ I | RTS 21/ II | 0.052 | 3.9 |  | Práce |  |  |  | POL1_
|  | s rozprostřením a zhutněním | [24 empty] | SPI
17 | 573111115R00 | Postřik živičný infiltrační s posypem kamenivem v množství 2,5 kg/m2 | m2 | 320 |  | 0 |  | 0 |  | 0 | 21 | 0 | 0.00753 | 2.41 | 0 | 0 | 822-1 | RTS 22/ I | RTS 21/ II | 0.004 | 1.28 |  | Práce |  |  |  | POL1_
|  | z asfaltu silničního | [24 empty] | SPI
18 | 573231110R00 | Postřik živičný spojovací bez posypu kamenivem z emulze, v množství od 0,3 do 0,5 kg/m2 | m2 | 250 |  | 0 |  | 0 |  | 0 | 21 | 0 | 0.0005 | 0.13 | 0 | 0 | 822-1 | RTS 22/ I | RTS 21/ II | 0.002 | 0.5 |  | Práce |  |  |  | POL1_
19 | 577132211RT2 | Beton asfaltový s rozprostřením a zhutněním v pruhu šířky přes 3 m, ACO 8 nebo ACO 11, tloušťky 40 mm, plochy od 201 do 1000 m2 | m2 | 250 |  | 0 |  | 0 |  | 0 | 21 | 0 | 0.10141 | 25.35 | 0 | 0 | 822-1 | RTS 22/ I | RTS 21/ II | 0.015 | 3.75 |  | Práce |  |  |  | POL1_
20 | 596215020R00 | Kladení zámkové dlažby do drtě tloušťka dlažby 60 mm, tloušťka lože 30 mm | m2 | 47 |  | 0 |  | 0 |  | 0 | 21 | 0 | 0.05545 | 2.61 | 0 | 0 | 822-1 | RTS 22/ I | RTS 21/ II | 0.442 | 20.77 |  | Práce |  |  |  | POL1_
|  | s provedením lože z kameniva drceného, s vyplněním spár, s dvojitým hutněním a se smetením přebytečného materiálu na krajnici. S dodáním hmot pro lože a výplň spár. | [24 empty] | SPI |  | s provedením lože z kameniva drceného, s vyplněním spár, s dvojitým hutněním a se smetením přebytečného materiálu na krajnici. S dodáním hmot pro lože a výplň spár.
21 | 596291111R00 | Řezání zámkové dlažby tloušťky 60 mm | m | 90 |  | 0 |  | 0 |  | 0 | 21 | 0 | 0.00033 | 0.03 | 0 | 0 | 822-1 | RTS 22/ I | RTS 21/ II | 0.41 | 36.9 |  | Práce |  |  |  | POL1_
22 | 599141111R00 | Vyplnění spár mezi silničními panely živičnou zálivkou | m | 6 |  | 0 |  | 0 |  | 0 | 21 | 0 | 0.0036 | 0.02 | 0 | 0 | 822-1 | RTS 22/ I | RTS 21/ II | 0.05 | 0.3 |  | Práce |  |  |  | POL1_
|  | jakékoliv tloušťky a vyčištění spár | [24 empty] | SPI
|  | v místě napojení na stávající komunikaci | [24 empty] | POP
23 | 59245110R | dlažba betonová dvouvrstvá, skladebná; obdélník; šedá; l = 200 mm; š = 100 mm; tl. 60,0 mm | m2 | 47 |  | 0 |  | 0 |  | 0 | 21 | 0 | 0.129 | 6.06 | 0 | 0 | SPCM | RTS 22/ I | RTS 21/ II | 0 | 0 |  | Specifikace |  |  |  | POL3_
Díl: | 8 | Trubní vedení |  |  |  | 0 |  | 0 |  | 0 |  | 0 |  | 10.72 |  | 0 |  |  |  |  | 0 | [5 empty] | DIL
24 | 831350114RAF | Kanalizační přípojka D 200 mm, rýha 900x2000 mm | m | 14 |  | 0 |  | 0 |  | 0 | 21 | 0 | 0.65095 | 9.11 | 0 | 0 | AP-HSV | RTS 22/ I | Součtová | 0 | 0 |  | Agregovaná položka |  |  |  | POL2_
25 | 894411020RBF | Šachty z betonových dílců vpusť uliční z dílců DN 450 s kalovým košem, hloubka 1,64 m, s výtokem DN 200, litinová mříž 500 x 500 mm 40 t | kus | 2 |  | 0 |  | 0 |  | 0 | 21 | 0 | 0.80554 | 1.61 | 0 | 0 | AP-HSV | RTS 22/ I | Součtová | 0 | 0 |  | Agregovaná položka |  |  |  | POL2_
|  | kanalizační, obložením dna betonem C 25/30 z cementu portlandského nebo struskoportlandského, podkladní prstenec z prostého betonu C -/7,5 pod poklop do výšky 10 cm, dodávka a osazení poklopu litinového kruhového včetně rámu. | [24 empty] | SPI |  | kanalizační, obložením dna betonem C 25/30 z cementu portlandského nebo struskoportlandského, podkladní prstenec z prostého betonu C -/7,5 pod poklop do výšky 10 cm, dodávka a osazení poklopu litinového kruhového včetně rámu.
Díl: | 91 | Doplňující práce na komunikaci |  |  |  | 0 |  | 0 |  | 0 |  | 0 |  | 21.97 |  | 0 |  |  |  |  | 27.47 | [5 empty] | DIL
26 | 917862111R00 | Osazení silničního nebo chodníkového betonového obrubníku stojatého, s boční opěrou z betonu prostého, do lože z betonu prostého C 12/15 | m | 101 |  | 0 |  | 0 |  | 0 | 21 | 0 | 0.188 | 18.99 | 0 | 0 | 822-1 | RTS 22/ I | RTS 21/ II | 0.272 | 27.47 |  | Práce |  |  |  | POL1_
|  | S dodáním hmot pro lože tl. 80-100 mm. | [24 empty] | SPI
|  | silniční : 11 |  | 11 | [22 empty] | VV | 0
|  | zahradní : 90 |  | 90 | [22 empty] | VV | 0
27 | 592171600R | obrubník silniční nájezdový; materiál beton; l = 1000,0 mm; š = 150,0 mm; h = 150,0 mm; barva přírodní | kus | 11 |  | 0 |  | 0 |  | 0 | 21 | 0 | 0.0502 | 0.55 | 0 | 0 | SPCM | RTS 22/ I | RTS 21/ II | 0 | 0 |  | Specifikace |  |  |  | POL3_
28 | 59217335R | obrubník zahradní materiál beton; l = 1000,0 mm; š = 50,0 mm; h = 250,0 mm; barva šedá | kus | 90 |  | 0 |  | 0 |  | 0 | 21 | 0 | 0.027 | 2.43 | 0 | 0 | SPCM | RTS 22/ I | RTS 21/ II | 0 | 0 |  | Specifikace |  |  |  | POL3_
Díl: | 93 | Dokončovací práce inženýrských staveb |  |  |  | 0 |  | 0 |  | 0 |  | 0 |  | 0 |  | 0 |  |  |  |  | 2.1 | [5 empty] | DIL
29 | 938902105R00 | Čištění příkopů nezpevněných, při šířce dna přes 400 mm, objemu nánosu přes 0,15 do 0,30 m3/m | m | 105 |  | 0 |  | 0 |  | 0 | 21 | 0 | 0 | 0 | 0 | 0 | 800-1 | RTS 22/ I | RTS 21/ II | 0.02 | 2.1 |  | Práce |  |  |  | POL1_
|  | komunikací v suchu nebo ve vodě, s odstraněním travnatého porostu nebo nánosu, s úpravou dna a svahů do předepsaného profilu, s odklizením na vzdálenost do 10 m nebo s naložením na dopravní prostředek, | [24 empty] | SPI |  | komunikací v suchu nebo ve vodě, s odstraněním travnatého porostu nebo nánosu, s úpravou dna a svahů do předepsaného profilu, s odklizením na vzdálenost do 10 m nebo s naložením na dopravní prostředek,
Díl: | D96 | Přesuny suti a vybouraných hmot |  |  |  | 0 |  | 0 |  | 0 |  | 0 |  | 0 |  | 0 |  |  |  |  | 14.51 | [5 empty] | DIL
30 | 979087112R00 | Vodorovná doprava suti a vybouraných hmot nakládání suti na dopravní prostředky, | t | 70.4 |  | 0 |  | 0 |  | 0 | 21 | 0 | 0 | 0 | 0 | 0 | 821-1 | RTS 22/ I | RTS 21/ II | 0.164 | 11.55 |  | Přesun suti |  |  |  | POL8_
|  | se složením a hrubým urovnáním nebo s přeložením na jiný dopravní prostředek kromě lodi, vč. příplatku za každých dalších i započatých 1000 m přes 1000 m, | [24 empty] | SPI |  | se složením a hrubým urovnáním nebo s přeložením na jiný dopravní prostředek kromě lodi, vč. příplatku za každých dalších i započatých 1000 m přes 1000 m,
31 | 979083117R00 | Vodorovné přemístění suti přes 5000 m do 6000 m | t | 70.4 |  | 0 |  | 0 |  | 0 | 21 | 0 | 0 | 0 | 0 | 0 | 800-6 | RTS 22/ I | RTS 21/ II | 0.042 | 2.96 |  | Přesun suti |  |  |  | POL8_
|  | včetně naložení na dopravní prostředek a složení, | [24 empty] | SPI
32 | 979083191R00 | Vodorovné přemístění suti za každých dalších započatých 1000 m přes 6000 m | t | 281.6 |  | 0 |  | 0 |  | 0 | 21 | 0 | 0 | 0 | 0 | 0 | 800-6 | RTS 22/ I | RTS 21/ II | 0 | 0 |  | Přesun suti |  |  |  | POL8_
|  | včetně naložení na dopravní prostředek a složení, | [24 empty] | SPI
33 | 979999995R00 | Poplatek za skládku obalovaného kameniva, asfaltu, kusovost nad 1600 cm2, skupina 17 03 02 z Katalogu odpadů | t | 70.4 |  | 0 |  | 0 |  | 0 | 21 | 0 | 0 | 0 | 0 | 0 | 801-3 | RTS 22/ I | RTS 21/ II | 0 | 0 |  | Přesun suti |  |  |  | POL8_
|  | 170 302 | [24 empty] | POP
[25 empty] | 15 | 21 | DPH
| Celkem |  |  |  |  | 0 | [18 empty] | 0 | 0 | SUM
END
Note on S6: Jedná se o informaci, zda se jedná o položku, která je do rozpočtu zadána z cenové soustavy RTS, nebo vlastní.
Note on T6: Jedná se o název CÚ, která je zadána u položky rozpočtu

## SO 09 SO 09 Pol
Položkový soupis prací a dodávek | [26 empty] | #TypZaznamu#
S: | 1667-81 | Intenzifikace ČOV Budíškovice | [24 empty] | STA
O: | SO 09 | Terénní úpravy | [21 empty] | STA |  |  | OBJ
R: | SO 09 | Terénní úpravy | [24 empty] | ROZ
P.č. | Číslo položky | Název položky | MJ | Množství | Cena / MJ | Celkem | Dodávka | Dodávka celk. | Montáž | Montáž celk. | DPH | Cena s DPH | Hmotnost / MJ | Hmotnost celk.(t) | Dem. hmotnost / MJ | Dem. hmotnost celk.(t) | Ceník | Cen. soustava / platnost | Cenová úroveň | Nhod / MJ | Nhod celk. | Dodavatel | Typ položky
Díl: | 1 | Zemní práce |  |  |  | 0 |  | 0 |  | 0 |  | 0 |  | 0.01 |  | 0 |  |  |  |  | 30.44 | [5 empty] | DIL
1 | 112101121R00 | Kácení stromů jehličnatých bez odkornění o průměru přes 100 do 300 mm | kus | 20 |  | 0 |  | 0 |  | 0 | 21 | 0 | 0 | 0 | 0 | 0 | 800-1 | RTS 22/ I | RTS 21/ II | 0 | 0 |  | Práce |  |  |  | POL1_1
|  | s odřezáním kmene a odvětvením, včetně případného odklizení kmene a větví na oddělené hromady na vzdálenost do 50 m nebo s naložením na dopravní prostředek, | [24 empty] | SPI |  | s odřezáním kmene a odvětvením, včetně případného odklizení kmene a větví na oddělené hromady na vzdálenost do 50 m nebo s naložením na dopravní prostředek,
2 | 112201101R00 | Odstranění pařezů pod úrovní terénu vykopáním o průměru přes 100 do 300 mm | kus | 20 |  | 0 |  | 0 |  | 0 | 21 | 0 | 5e-05 | 0 | 0 | 0 | 800-1 | RTS 22/ I | RTS 21/ II | 0 | 0 |  | Práce |  |  |  | POL1_1
|  | s jejich vykopáním nebo vytrháním, s přesekáním kořenů a s případným nutným přemístěním pařezů na hromady do vzdálenosti do 50 m nebo s naložením na dopravní prostředek, | [24 empty] | SPI |  | s jejich vykopáním nebo vytrháním, s přesekáním kořenů a s případným nutným přemístěním pařezů na hromady do vzdálenosti do 50 m nebo s naložením na dopravní prostředek,
3 | 121101101R00 | Sejmutí ornice s přemístěním na vzdálenost do 50 m | m3 | 360 |  | 0 |  | 0 |  | 0 | 21 | 0 | 0 | 0 | 0 | 0 | 800-1 | RTS 22/ I | RTS 21/ II | 0 | 0 |  | Práce |  |  |  | POL1_1
|  | nebo lesní půdy, s vodorovným přemístěním na hromady v místě upotřebení nebo na dočasné či trvalé skládky se složením | [24 empty] | SPI |  | nebo lesní půdy, s vodorovným přemístěním na hromady v místě upotřebení nebo na dočasné či trvalé skládky se složením
4 | 162201102R00 | Vodorovné přemístění výkopku z horniny 1 až 4, na vzdálenost přes 20 do 50 m | m3 | 411.3398 |  | 0 |  | 0 |  | 0 | 21 | 0 | 0 | 0 | 0 | 0 | 800-1 | RTS 22/ I | RTS 21/ II | 0.074 | 30.44 |  | Práce |  |  |  | POL1_1
|  | po suchu, bez naložení výkopku, avšak se složením bez rozhrnutí, zpáteční cesta vozidla. | [24 empty] | SPI
|  | SO 02 : 25,2 |  | 25.2 | [22 empty] | VV | 0
|  | SO 03 : 25,2648 |  | 25.2648 | [22 empty] | VV | 0
|  | SO 04 : 20,9720 |  | 20.972 | [22 empty] | VV | 0
|  | SO 05 : 14,4 |  | 14.4 | [22 empty] | VV | 0
|  | SO 06 : 187,14 |  | 187.14 | [22 empty] | VV | 0
|  | SO 07 : 75,863 |  | 75.863 | [22 empty] | VV | 0
|  | SO 08 : 62,5 |  | 62.5 | [22 empty] | VV | 0
5 | 162201435R00 | Vodorovné přemístění větví, kmenů, nebo pařezů větví stromů jehličnatých, průměru kmene přes 100 do 300 mm, na vzdálenost do 2 000 m | kus | 20 |  | 0 |  | 0 |  | 0 | 21 | 0 | 0 | 0 | 0 | 0 | 800-1 | RTS 22/ I | RTS 21/ II | 0 | 0 |  | Práce |  |  |  | POL1_1
|  | s naložením, složením a dopravou, | [24 empty] | SPI
6 | 162201451R00 | Vodorovné přemístění větví, kmenů, nebo pařezů pařezů, průměru kmene přes 100 do 300 mm, na vzdálenost do 2 000 m | kus | 20 |  | 0 |  | 0 |  | 0 | 21 | 0 | 0 | 0 | 0 | 0 | 800-1 | RTS 22/ I | RTS 21/ II | 0 | 0 |  | Práce |  |  |  | POL1_1
|  | s naložením, složením a dopravou, | [24 empty] | SPI
7 | 167101102R00 | Nakládání, skládání, překládání neulehlého výkopku nakládání výkopku přes 100 m3, z horniny 1 až 4 | m3 | 411.3398 |  | 0 |  | 0 |  | 0 | 21 | 0 | 0 | 0 | 0 | 0 | 800-1 | RTS 22/ I | RTS 21/ II | 0 | 0 |  | Práce |  |  |  | POL1_1
|  | Odkaz na mn. položky pořadí 4 : 411,33980 |  | 411.3398 | [22 empty] | VV | 5
8 | 167103101R00 | Nakládání výkopku zemina schopná zúrodnění | m3 | 72 |  | 0 |  | 0 |  | 0 | 21 | 0 | 0 | 0 | 0 | 0 | 823-2 | RTS 22/ I | RTS 21/ II | 0 | 0 |  | Práce |  |  |  | POL1_1
|  | neulehlého z hromad | [24 empty] | SPI
|  | 360*0,2 |  | 72 | [22 empty] | VV | 0
9 | 171101105R00 | Uložení sypaniny do násypů zhutněných s uzavřením povrchu násypu z hornin soudržných s předepsanou mírou zhutnění v procentech výsledků zkoušek Proctor-Standard na 103 % PS | m3 | 411.3398 |  | 0 |  | 0 |  | 0 | 21 | 0 | 0 | 0 | 0 | 0 | 800-1 | RTS 22/ I | RTS 21/ II | 0 | 0 |  | Práce |  |  |  | POL1_1
|  | s rozprostřením sypaniny ve vrstvách a s hrubým urovnáním, | [24 empty] | SPI
|  | Odkaz na mn. položky pořadí 4 : 411,33980 |  | 411.3398 | [22 empty] | VV | 5
10 | 180402111R00 | Založení trávníku parkový trávník, výsevem, v rovině nebo na svahu do 1:5 | m2 | 360 |  | 0 |  | 0 |  | 0 | 21 | 0 | 0 | 0 | 0 | 0 | 823-1 | RTS 22/ I | RTS 21/ II | 0 | 0 |  | Práce |  |  |  | POL1_1
|  | na půdě předem připravené s pokosením, naložením, odvozem odpadu do 20 km a se složením, | [24 empty] | SPI
11 | 181301103R00 | Rozprostření a urovnání ornice v rovině v souvislé ploše do 500 m2, tloušťka vrstvy přes 150 do 200 mm | m2 | 360 |  | 0 |  | 0 |  | 0 | 21 | 0 | 0 | 0 | 0 | 0 | 800-1 | RTS 22/ I | RTS 21/ II | 0 | 0 |  | Práce |  |  |  | POL1_1
|  | s případným nutným přemístěním hromad nebo dočasných skládek na místo potřeby ze vzdálenosti do 30 m, v rovině nebo ve svahu do 1 : 5, | [24 empty] | SPI |  | s případným nutným přemístěním hromad nebo dočasných skládek na místo potřeby ze vzdálenosti do 30 m, v rovině nebo ve svahu do 1 : 5,
12 | 00572400 | směs travní parková, pro běžnou zátěž | kg | 7.2 |  | 0 |  | 0 |  | 0 | 21 | 0 | 0.001 | 0.01 | 0 | 0 | SPCM | RTS 22/ I | RTS 21/ II | 0 | 0 |  | Specifikace |  |  |  | POL3_1
|  | 20g/m2 | [24 empty] | POP
|  | (20*360)/1000 |  | 7.2 | [22 empty] | VV | 0
Díl: | 4 | Vodorovné konstrukce |  |  |  | 0 |  | 0 |  | 0 |  | 0 |  | 27.05 |  | 0 |  |  |  |  | 20.37 | [5 empty] | DIL
13 | 451541111R00 | Lože pod potrubí, stoky a drobné objekty ze štěrkodrtě 0÷63 mm | m3 | 15 |  | 0 |  | 0 |  | 0 | 21 | 0 | 1.7034 | 25.55 | 0 | 0 | 827-1 | RTS 22/ I | RTS 21/ II | 1.303 | 19.55 |  | Práce |  |  |  | POL1_
|  | v otevřeném výkopu, | [24 empty] | SPI
|  | 1,5*0,2*50 |  | 15 | [22 empty] | VV | 0
14 | 452312131R00 | Podkladní a zajišťovací konstrukce z betonu sedlové lože, z betonu prostého třídy C 12/15 | m3 | 0.6 |  | 0 |  | 0 |  | 0 | 21 | 0 | 2.5 | 1.5 | 0 | 0 | 827-1 | RTS 22/ I | RTS 21/ II | 1.365 | 0.82 |  | Práce |  |  |  | POL1_
|  | z cementu portlandského nebo struskoportlandského, v otevřeném výkopu, | [24 empty] | SPI
|  | konce potrubí bet DN800 : 1,5*0,2*1*2 |  | 0.6 | [22 empty] | VV | 0
Díl: | 8 | Trubní vedení |  |  |  | 0 |  | 0 |  | 0 |  | 0 |  | 51.2 |  | 0 |  |  |  |  | 32.4 | [5 empty] | DIL
15 | 811477111R00 | Kladení netěsněného potrubí z trub beton., DN 800 | m | 50 |  | 0 |  | 0 |  | 0 | 21 | 0 | 0 | 0 | 0 | 0 |  | RTS 22/ I | RTS 21/ II | 0.648 | 32.4 |  | Práce |  |  |  | POL1_
16 | 59223130R | trouba betonová hrdlová TBH; Di = 800,0 mm; l = 2 500 mm; Fn 140,5 kN/m | kus | 20 |  | 0 |  | 0 |  | 0 | 21 | 0 | 2.56 | 51.2 | 0 | 0 | SPCM | RTS 22/ I | RTS 21/ II | 0 | 0 |  | Specifikace |  |  |  | POL3_
|  | 50/2,5 |  | 20 | [22 empty] | VV | 0
Díl: | 96 | Bourání konstrukcí |  |  |  | 0 |  | 0 |  | 0 |  | 0 |  | 0 |  | 1.2 |  |  |  |  | 3.86 | [5 empty] | DIL
17 | 961044111R00 | Bourání základů z betonu prostého | m3 | 0.6 |  | 0 |  | 0 |  | 0 | 21 | 0 | 0 | 0 | 2 | 1.2 | 801-3 | RTS 22/ I | RTS 21/ II | 6.436 | 3.86 |  | Práce |  |  |  | POL1_
|  | nebo vybourání otvorů průřezové plochy přes 4 m2 v základech, | [24 empty] | SPI
|  | Odkaz na mn. položky pořadí 14 : 0,60000 |  | 0.6 | [22 empty] | VV | 5
Díl: | 98 | Demolice |  |  |  | 0 |  | 0 |  | 0 |  | 0 |  | 0 |  | 0 |  |  |  |  | 27 | [5 empty] | DIL
18 | 114211108R00 | Odstranění trubního vedení ve výkopu z trub betonových, DN 800 mm | m | 50 |  | 0 |  | 0 |  | 0 | 21 | 0 | 0 | 0 | 0 | 0 | 827-1 | RTS 22/ I | RTS 21/ II | 0.54 | 27 |  | Práce |  |  |  | POL1_
|  | s přemístěním suti na hromady na vzdálenost do 5 m nebo s uložením na dopravní prostředek. | [24 empty] | SPI
Díl: | D96 | Přesuny suti a vybouraných hmot |  |  |  | 0 |  | 0 |  | 0 |  | 0 |  | 0 |  | 0 |  |  |  |  | 0.38 | [5 empty] | DIL
19 | 979086112R00 | Vodorovná doprava suti a vybouraných hmot nakládání nebo překládání suti a vybouraných hmot na dopravní prostředek při vodorovné dopravě, , | t | 1.2 |  | 0 |  | 0 |  | 0 | 21 | 0 | 0 | 0 | 0 | 0 | 832-1 | RTS 22/ I | RTS 21/ II | 0.277 | 0.33 |  | Přesun suti |  |  |  | POL8_
|  | bez naložení, s vyložením a hrubým urovnáním | [24 empty] | SPI
|  | Včetně: | [24 empty] | POP
|  | - při vodorovné dopravě po suchu : přepravy za ztížených provozních podmínek, | [24 empty] | POP
|  | - při vodorovné dopravě po vodě : vyložení na hromady na suchu nebo na přeložení na dopravní prostředek na suchu do 15 m vodorovně a současně do 4 m svisle, | [24 empty] | POP |  | - při vodorovné dopravě po vodě : vyložení na hromady na suchu nebo na přeložení na dopravní prostředek na suchu do 15 m vodorovně a současně do 4 m svisle,
|  | - při nakládání nebo překládání : dopravy do 15 m vodorovně a současně do 4 m svisle. | [24 empty] | POP
20 | 979083117R00 | Vodorovné přemístění suti přes 5000 m do 6000 m | t | 1.2 |  | 0 |  | 0 |  | 0 | 21 | 0 | 0 | 0 | 0 | 0 | 800-6 | RTS 22/ I | RTS 21/ II | 0.042 | 0.05 |  | Přesun suti |  |  |  | POL8_
|  | včetně naložení na dopravní prostředek a složení, | [24 empty] | SPI
21 | 979083191R00 | Vodorovné přemístění suti za každých dalších započatých 1000 m přes 6000 m | t | 4.8 |  | 0 |  | 0 |  | 0 | 21 | 0 | 0 | 0 | 0 | 0 | 800-6 | RTS 22/ I | RTS 21/ II | 0 | 0 |  | Přesun suti |  |  |  | POL8_
|  | včetně naložení na dopravní prostředek a složení, | [24 empty] | SPI
22 | 979990103R00 | Poplatek za skládku beton do 30x30 cm, skupina 17 01 01 z Katalogu odpadů | t | 1.2 |  | 0 |  | 0 |  | 0 | 21 | 0 | 0 | 0 | 0 | 0 | 801-3 | RTS 22/ I | RTS 21/ II | 0 | 0 |  | Přesun suti |  |  |  | POL8_
[25 empty] | 15 | 21 | DPH
| Celkem |  |  |  |  | 0 | [18 empty] | 0 | 0 | SUM
END
Note on S6: Jedná se o informaci, zda se jedná o položku, která je do rozpočtu zadána z cenové soustavy RTS, nebo vlastní.
Note on T6: Jedná se o název CÚ, která je zadána u položky rozpočtu

## PS 01 PS 01 Pol
Položkový soupis prací a dodávek | [26 empty] | #TypZaznamu#
S: | 1667-81 | Intenzifikace ČOV Budíškovice | [24 empty] | STA
O: | PS 01 | Technologická část strojní | [21 empty] | PRO |  |  | OBJ
R: | PS 01 | Technologická část strojní | [24 empty] | ROZ
P.č. | Číslo položky | Název položky | MJ | Množství | Cena / MJ | Celkem | Dodávka | Dodávka celk. | Montáž | Montáž celk. | DPH | Cena s DPH | Hmotnost / MJ | Hmotnost celk.(t) | Dem. hmotnost / MJ | Dem. hmotnost celk.(t) | Ceník | Cen. soustava / platnost | Cenová úroveň | Nhod / MJ | Nhod celk. | Dodavatel | Typ položky
Díl: | STR | Technologická část strojní |  |  |  | 0 |  | 0 |  | 0 |  | 0 |  | 0 |  | 0 |  |  |  |  | 0 | [5 empty] | DIL
1 | STR 001 | Technologická část strojní - VIZ SAMOSTATNÝ VÝKAZ VÝMĚR | soubor | 1 |  | 0 |  | 0 |  | 0 | 21 | 0 | 0 | 0 | 0 | 0 |  | Vlastní | Indiv | 0 | 0 |  | Agregovaná položka |  |  |  | POL2_
[25 empty] | 15 | 21 | DPH
| Celkem |  |  |  |  | 0 | [18 empty] | 0 | 0 | SUM
END
Note on S6: Jedná se o informaci, zda se jedná o položku, která je do rozpočtu zadána z cenové soustavy RTS, nebo vlastní.
Note on T6: Jedná se o název CÚ, která je zadána u položky rozpočtu

## PS 02,03 PS 02,03 Pol
Položkový soupis prací a dodávek | [26 empty] | #TypZaznamu#
S: | 1667-81 | Intenzifikace ČOV Budíškovice | [24 empty] | STA
O: | PS 02,03 | Technologická část elektro a ASŘ | [21 empty] | PRO |  |  | OBJ
R: | PS 02,03 | Technologická část elektro a ASŘ | [24 empty] | ROZ
P.č. | Číslo položky | Název položky | MJ | Množství | Cena / MJ | Celkem | Dodávka | Dodávka celk. | Montáž | Montáž celk. | DPH | Cena s DPH | Hmotnost / MJ | Hmotnost celk.(t) | Dem. hmotnost / MJ | Dem. hmotnost celk.(t) | Ceník | Cen. soustava / platnost | Cenová úroveň | Nhod / MJ | Nhod celk. | Dodavatel | Typ položky
Díl: | EL | Technologická část elektro |  |  |  | 0 |  | 0 |  | 0 |  | 0 |  | 0 |  | 0 |  |  |  |  | 0 | [5 empty] | DIL
1 | EL 001 | Technologická část elektro a ASŘ- VIZ SAMOSTATNÝ VÝKAZ VÝMĚR | soubor | 1 |  | 0 |  | 0 |  | 0 | 21 | 0 | 0 | 0 | 0 | 0 |  | Vlastní | Indiv | 0 | 0 |  | Agregovaná položka |  |  |  | POL2_
[25 empty] | 15 | 21 | DPH
| Celkem |  |  |  |  | 0 | [18 empty] | 0 | 0 | SUM
END
Note on S6: Jedná se o informaci, zda se jedná o položku, která je do rozpočtu zadána z cenové soustavy RTS, nebo vlastní.
Note on T6: Jedná se o název CÚ, která je zadána u položky rozpočtu