## Rekapitulace stavby
Export VZ |  | List obsahuje: |  |  |  |  | 1) Rekapitulace stavby |  |  | 2) Rekapitulace objektů stavby a soupisů prací | [15 empty] | 3.0 | ZAMOK |  |  |  |  | False | False | {A0E68FD7-2793-47FE-A13B-121CBAD2713D}
[31 empty] | 0,01 | 21
[31 empty] | 0,01 | 15
|  | REKAPITULACE STAVBY | [15 empty] | v --- níže se nacházejí doplnkové a pomocné údaje k sestavám --- v | [11 empty] | Návod na vyplnění | 0,001
|  | Kód: |  |  |  |  | 20140905 | [22 empty] | Měnit lze pouze buňky se žlutým podbarvením! 1) v Rekapitulaci stavby vyplňte údaje o Uchazeči (přenesou se do ostatních sestav i v jiných listech) 2) na vybraných listech vyplňte v sestavě Soupis prací ceny u položek Podrobnosti k vyplnění naleznete na poslední záložce s Pokyny pro vyplnění | 0,01
|  | Stavba: |  |  |  |  | Mateřská škola Dolní Němčice č.p.15 | [23 empty] | 0,1
|  | KSO: |  |  |  |  | 827 11 | [6 empty] | CC-CZ: | [16 empty] | 1
|  | Místo: |  |  |  |  | Dolní Němčice | [6 empty] | Datum: |  | 02.09.2014 | [14 empty] | 10
100
|  | Zadavatel: | [11 empty] | IČ: | [16 empty] | 0,1
[14 empty] | DIČ: | [16 empty] | 0,1
0,1
|  | Uchazeč: | [11 empty] | IČ: |  | Vyplň údaj | [14 empty] | 0,1
|  |  | Vyplň údaj | [10 empty] | DIČ: |  | Vyplň údaj | [14 empty] | 0,1
False
|  | Projektant: | [11 empty] | IČ: | [16 empty] | False
|  |  | Ing. Zdeněk Hejtman, Dačice | [10 empty] | DIČ: | [16 empty] | True
0,01
|  | Poznámka: | [28 empty] | 0,01
|  |  | Soupis prací je sestaven s využitím položek Cenové soustavy ÚRS. Cenové a technické podmínky položek Cenové soustavy ÚRS, které nejsou uvedeny v soupisu prací (informace z tzv. úvodních částí katalogů) jsou neomezeně dálkově k dispozici na www.cs-urs.cz. Položky soupisu prací, které nemají ve sloupci „Cenová soustava“ uveden žádný údaj, nepochází z Cenové soustavy ÚRS. | [27 empty] | False
|  | Cena bez DPH | [11 empty] | 0
[8 empty] | Sazba daně |  | Základ daně |  |  |  | Výše daně
|  | DPH |  | základní |  |  |  | 21% |  | 0 |  |  |  | 0
|  |  |  | snížená |  |  |  | 15% |  | 0 |  |  |  | 0
|  |  |  | zákl. přenesená |  |  |  | 21% |  | 0 |  |  |  | 0
|  |  |  | sníž. přenesená |  |  |  | 15% |  | 0 |  |  |  | 0
|  |  |  | nulová |  |  |  | 0% |  | 0 |  |  |  | 0
|  | Cena s DPH | [6 empty] | v |  | CZK |  |  | 0
REKAPITULACE OBJEKTŮ STAVBY A SOUPISŮ PRACÍ
| Kód: | [6 empty] | 20140905
| Stavba: | [6 empty] | Mateřská škola Dolní Němčice č.p.15
| Místo: | [6 empty] | Dolní Němčice |  |  |  |  | Datum: |  | 02.09.2014
| Zadavatel: | [11 empty] | Projektant: |  | Ing. Zdeněk Hejtman, Dačice |  |  | Informatívní údaje z listů zakázek
Uchazeč:
| Kód |  |  |  | Objekt, Soupis prací | [6 empty] | Cena bez DPH [CZK] |  |  |  | Cena s DPH [CZK] | Typ | z toho Ostat. náklady [CZK] | DPH [CZK] | Normohodiny [h] | DPH základní [CZK] | DPH snížená [CZK] | DPH základní přenesená [CZK] | DPH snížená přenesená [CZK] | Základna DPH základní | Základna DPH snížená | Základna DPH zákl. přenesená | Základna DPH sníž. přenesená | Základna DPH nulová
| Náklady stavby celkem | [10 empty] | 0 |  |  |  | 0 |  | 0 | 0 | 0 | 0 | 0 | 0 | 0 | 0 | 0 | 0 | 0 | 0 |  | D | 0 | ###NOIMPORT### | IMPORT | {A0E68FD7-2793-47FE-A13B-121CBAD2713D} | {00000000-0000-0000-0000-000000000000} | 827 11
/ |  | 201409051 |  |  |  | Vodovodní přípojka | [5 empty] | 0 |  |  |  | 0 | ING | 0 | 0 | 0 | 0 | 0 | 0 | 0 | 0 | 0 | 0 | 0 | 0 |  |  | 1 |  | IMPORT | {E38E614A-4E2F-4B8F-BEB4-05602396BCFC} | {A0E68FD7-2793-47FE-A13B-121CBAD2713D} | 827 11 | 2
/ |  | 201409052 |  |  |  | Vedlejší a ostatní náklady | [5 empty] | 0 |  |  |  | 0 | VON | 0 | 0 | 0 | 0 | 0 | 0 | 0 | 0 | 0 | 0 | 0 | 0 |  |  | 1 |  | IMPORT | {2EC2B5C3-F0DD-466C-BF20-7E65C056E66F} | {A0E68FD7-2793-47FE-A13B-121CBAD2713D} | 827 11 | 2

## 201409051 - Vodovodní pří...
| List obsahuje: |  | 1) Krycí list soupisu | 2) Rekapitulace |  |  | 3) Soupis prací | Zpět na list: | Rekapitulace stavby
{E38E614A-4E2F-4B8F-BEB4-05602396BCFC}
2
| KRYCÍ LIST SOUPISU | [8 empty] | v --- níže se nacházejí doplnkové a pomocné údaje k sestavám --- v | [8 empty] | False
Stavba:
Mateřská škola Dolní Němčice č.p.15
Objekt:
201409051 - Vodovodní přípojka
| KSO: |  | 827 11 |  |  | CC-CZ:
| Místo: |  | Dolní Němčice |  |  | Datum: | 02.09.2014
| Zadavatel: |  |  |  |  | IČ:
DIČ:
| Uchazeč: |  |  |  |  | IČ:
DIČ:
| Projektant: |  |  |  |  | IČ:
|  | Ing. Zdeněk Hejtman, Dačice |  |  |  | DIČ:
Poznámka:
| Cena bez DPH | [5 empty] | 0
|  |  | Základ daně |  |  | Sazba daně | Výše daně
| DPH | základní | 0 |  |  | 21% | 0
|  | snížená | 0 |  |  | 15% | 0
|  | zákl. přenesená | 0 |  |  | 21% | 0
|  | sníž. přenesená | 0 |  |  | 15% | 0
|  | nulová | 0 |  |  | 0% | 0
| Cena s DPH |  |  | v | CZK |  | 0
REKAPITULACE ČLENĚNÍ SOUPISU PRACÍ
Stavba:
Mateřská škola Dolní Němčice č.p.15
Objekt:
201409051 - Vodovodní přípojka
Místo: |  |  | Dolní Němčice |  |  | Datum: | 02.09.2014
Zadavatel: | [5 empty] | Projektant: | Ing. Zdeněk Hejtman, Dačice
Uchazeč:
Kód dílu - Popis | [6 empty] | Cena celkem [CZK]
Náklady soupisu celkem | [6 empty] | 0 | [12 empty] | -1
| HSV - Práce a dodávky HSV | [5 empty] | 0
| 1 - Zemní práce | [5 empty] | 0
| 4 - Vodorovné konstrukce | [5 empty] | 0
| 5 - Komunikace | [5 empty] | 0
| 8 - Trubní vedení | [5 empty] | 0
| 9 - Ostatní konstrukce a práce-bourání | [5 empty] | 0
| 997 - Přesun sutě | [5 empty] | 0
| 998 - Přesun hmot | [5 empty] | 0
SOUPIS PRACÍ
Stavba:
Mateřská škola Dolní Němčice č.p.15
Objekt:
201409051 - Vodovodní přípojka
Místo: |  |  | Dolní Němčice |  |  | Datum: | 02.09.2014
Zadavatel: | [5 empty] | Projektant: | Ing. Zdeněk Hejtman, Dačice
Uchazeč:
PČ | Typ | Kód | Popis | MJ | Množství | J.cena [CZK] | Cena celkem [CZK] | Cenová soustava |  | Poznámka | DPH | J. Nh [h] | Nh celkem [h] | J. hmotnost [t] | Hmotnost celkem [t] | J. suť [t] | Suť Celkem [t]
Náklady soupisu celkem | [6 empty] | 0 | [5 empty] | 0 |  | 184.5127 |  | 106.138 |  | D | -1 | [10 empty] | 0
| D | HSV | Práce a dodávky HSV |  |  |  | 0 | [5 empty] | 0 |  | 184.5127 |  | 106.138 | 1 | D | 0 |  |  |  | ROZPOCET | [6 empty] | 0
| D | 1 | Zemní práce |  |  |  | 0 | [5 empty] | 0 |  | 46.0156 |  | 104.448 | 1 | D | 1 |  |  |  | ROZPOCET | [6 empty] | 0
1 | K | 113107162 | Odstranění podkladu pl přes 50 do 200 m2 z kameniva drceného tl 200 mm | m2 | 69 |  | 0 | CS ÚRS 2014 02 |  |  | základní |  | 0 | 0 | 0 | 0.235 | 16.215 | 4 | K | 2 |  |  |  | ROZPOCET | 0 | 0 | 0 | 0 | 0 | 1 | 0 | 4 | 1015088593
| PP |  | Odstranění podkladů nebo krytů s přemístěním hmot na skládku na vzdálenost do 20 m nebo s naložením na dopravní prostředek v ploše jednotlivě přes 50 m2 do 200 m2 z kameniva hrubého drceného, o tl. vrstvy přes 100 do 200 mm | [15 empty] | PP | 2
| VV |  | 56*1+5*1+4*1*2"v.č.D1 |  | 69 | [13 empty] | VV | 2 | 2 | -1 | 1 | ROZPOCET
2 | K | 113107164 | Odstranění podkladu pl přes 50 do 200 m2 z kameniva drceného tl 400 mm | m2 | 83 |  | 0 | CS ÚRS 2014 02 |  |  | základní |  | 0 | 0 | 0 | 0.56 | 46.48 | 4 | K | 2 |  |  |  | ROZPOCET | 0 | 0 | 0 | 0 | 0 | 1 | 0 | 4 | 1349979155
| PP |  | Odstranění podkladů nebo krytů s přemístěním hmot na skládku na vzdálenost do 20 m nebo s naložením na dopravní prostředek v ploše jednotlivě přes 50 m2 do 200 m2 z kameniva hrubého drceného, o tl. vrstvy přes 300 do 400 mm | [15 empty] | PP | 2
| VV |  | 2*2+75*1+4*1"v.č.D1 |  | 83 | [13 empty] | VV | 2 | 2 | -1 | 1 | ROZPOCET
3 | K | 113107171 | Odstranění podkladu pl přes 50 do 200 m2 z betonu prostého tl 150 mm | m2 | 69 |  | 0 | CS ÚRS 2014 02 |  |  | základní |  | 0 | 0 | 0 | 0.225 | 15.525 | 4 | K | 2 |  |  |  | ROZPOCET | 0 | 0 | 0 | 0 | 0 | 1 | 0 | 4 | 1773281126
| PP |  | Odstranění podkladů nebo krytů s přemístěním hmot na skládku na vzdálenost do 20 m nebo s naložením na dopravní prostředek v ploše jednotlivě přes 50 m2 do 200 m2 z betonu prostého, o tl. vrstvy přes 100 do 150 mm | [15 empty] | PP | 2
| VV |  | 56*1+5*1+4*1*2"v.č.D1 |  | 69 | [13 empty] | VV | 2 | 2 | -1 | 1 | ROZPOCET
4 | K | 113107183 | Odstranění podkladu pl přes 50 do 200 m2 živičných tl 150 mm | m2 | 83 |  | 0 | CS ÚRS 2014 02 |  |  | základní |  | 0 | 0 | 0 | 0.316 | 26.228 | 4 | K | 2 |  |  |  | ROZPOCET | 0 | 0 | 0 | 0 | 0 | 1 | 0 | 4 | 2014597050
| PP |  | Odstranění podkladů nebo krytů s přemístěním hmot na skládku na vzdálenost do 20 m nebo s naložením na dopravní prostředek v ploše jednotlivě přes 50 m2 do 200 m2 živičných, o tl. vrstvy přes 100 do 150 mm | [15 empty] | PP | 2
| VV |  | 2*2+75*1+4*1"v.č.D1 |  | 83 | [13 empty] | VV | 2 | 2 | -1 | 1 | ROZPOCET
5 | K | 120001101 | Příplatek za ztížení vykopávky v blízkosti podzemního vedení | m3 | 182.66 |  | 0 | CS ÚRS 2014 02 |  |  | základní |  | 0 | 0 | 0 | 0 | 0 | 4 | K | 2 |  |  |  | ROZPOCET | 0 | 0 | 0 | 0 | 0 | 1 | 0 | 4 | 1758236520
| PP |  | Příplatek k cenám vykopávek za ztížení vykopávky v blízkosti podzemního vedení nebo výbušnin v horninách jakékoliv třídy | [15 empty] | PP | 2
| VV |  | 2*2*1,6+75*1*1,6+4*1*1,6"v.č.D1 |  | 132.8 | [13 empty] | VV | 2 | 2 | -1 | 0 | ROZPOCET
| VV |  | 56*1*1,6+5*1*1,6+4*1*1,6*2"v.č.D1 |  | 110.4 | [13 empty] | VV | 2 | 2 | -1 | 0 | ROZPOCET
| VV |  | -69*0,3-83*0,48"odpočet odstraněných vrstev komunikace |  | -60.54 | [13 empty] | VV | 2 | 2 | -1 | 0 | ROZPOCET
| VV |  | Součet |  | 182.66 | [13 empty] | VV | 2 | 4 | -1 | 1 | ROZPOCET
6 | K | 132201202 | Hloubení rýh š do 2000 mm v hornině tř. 3 objemu do 1000 m3 | m3 | 182.66 |  | 0 | CS ÚRS 2014 02 |  |  | základní |  | 0 | 0 | 0 | 0 | 0 | 4 | K | 2 |  |  |  | ROZPOCET | 0 | 0 | 0 | 0 | 0 | 1 | 0 | 4 | 857944335
| PP |  | Hloubení zapažených i nezapažených rýh šířky přes 600 do 2 000 mm s urovnáním dna do předepsaného profilu a spádu v hornině tř. 3 přes 100 do 1 000 m3 | [15 empty] | PP | 2
| VV |  | 2*2*1,6+75*1*1,6+4*1*1,6"v.č.D1 |  | 132.8 | [13 empty] | VV | 2 | 2 | -1 | 0 | ROZPOCET
| VV |  | 56*1*1,6+5*1*1,6+4*1*1,6*2"v.č.D1 |  | 110.4 | [13 empty] | VV | 2 | 2 | -1 | 0 | ROZPOCET
| VV |  | -69*0,3-83*0,48"odpočet odstraněných vrstev komunikace |  | -60.54 | [13 empty] | VV | 2 | 2 | -1 | 0 | ROZPOCET
| VV |  | Součet |  | 182.66 | [13 empty] | VV | 2 | 4 | -1 | 1 | ROZPOCET
7 | K | 132201209 | Příplatek za lepivost k hloubení rýh š do 2000 mm v hornině tř. 3 | m3 | 182.66 |  | 0 | CS ÚRS 2014 02 |  |  | základní |  | 0 | 0 | 0 | 0 | 0 | 4 | K | 2 |  |  |  | ROZPOCET | 0 | 0 | 0 | 0 | 0 | 1 | 0 | 4 | 1714668021
| PP |  | Hloubení zapažených i nezapažených rýh šířky přes 600 do 2 000 mm s urovnáním dna do předepsaného profilu a spádu v hornině tř. 3 Příplatek k cenám za lepivost horniny tř. 3 | [15 empty] | PP | 2
| VV |  | 2*2*1,6+75*1*1,6+4*1*1,6"v.č.D1 |  | 132.8 | [13 empty] | VV | 2 | 2 | -1 | 0 | ROZPOCET
| VV |  | 56*1*1,6+5*1*1,6+4*1*1,6*2"v.č.D1 |  | 110.4 | [13 empty] | VV | 2 | 2 | -1 | 0 | ROZPOCET
| VV |  | -69*0,3-83*0,48"odpočet odstraněných vrstev komunikace |  | -60.54 | [13 empty] | VV | 2 | 2 | -1 | 0 | ROZPOCET
| VV |  | Součet |  | 182.66 | [13 empty] | VV | 2 | 4 | -1 | 1 | ROZPOCET
8 | K | 151101101 | Zřízení příložného pažení a rozepření stěn rýh hl do 2 m | m2 | 473.6 |  | 0 | CS ÚRS 2014 02 |  |  | základní |  | 0 | 0.00084 | 0.39782 | 0 | 0 | 4 | K | 2 |  |  |  | ROZPOCET | 0 | 0 | 0 | 0 | 0 | 1 | 0 | 4 | -465504000
| PP |  | Zřízení pažení a rozepření stěn rýh pro podzemní vedení pro všechny šířky rýhy příložné pro jakoukoliv mezerovitost, hloubky do 2 m | [15 empty] | PP | 2
| VV |  | (75+56+5)*2*1,6"v.č.D1 |  | 435.2 | [13 empty] | VV | 2 | 2 | -1 | 0 | ROZPOCET
| VV |  | 4*3*2*1,6"v.č.D1 |  | 38.4 | [13 empty] | VV | 2 | 2 | -1 | 0 | ROZPOCET
| VV |  | Součet |  | 473.6 | [13 empty] | VV | 2 | 4 | -1 | 1 | ROZPOCET
9 | K | 151101111 | Odstranění příložného pažení a rozepření stěn rýh hl do 2 m | m2 | 473.6 |  | 0 | CS ÚRS 2014 02 |  |  | základní |  | 0 | 0 | 0 | 0 | 0 | 4 | K | 2 |  |  |  | ROZPOCET | 0 | 0 | 0 | 0 | 0 | 1 | 0 | 4 | -792806133
| PP |  | Odstranění pažení a rozepření stěn rýh pro podzemní vedení s uložením materiálu na vzdálenost do 3 m od kraje výkopu příložné, hloubky do 2 m | [15 empty] | PP | 2
| VV |  | (75+56+5)*2*1,6"v.č.D1 |  | 435.2 | [13 empty] | VV | 2 | 2 | -1 | 0 | ROZPOCET
| VV |  | 4*3*2*1,6"v.č.D1 |  | 38.4 | [13 empty] | VV | 2 | 2 | -1 | 0 | ROZPOCET
| VV |  | Součet |  | 473.6 | [13 empty] | VV | 2 | 4 | -1 | 1 | ROZPOCET
10 | K | 151101201 | Zřízení příložného pažení stěn výkopu hl do 4 m | m2 | 12.8 |  | 0 | CS ÚRS 2014 02 |  |  | základní |  | 0 | 0.0007 | 0.00896 | 0 | 0 | 4 | K | 2 |  |  |  | ROZPOCET | 0 | 0 | 0 | 0 | 0 | 1 | 0 | 4 | -1582037825
| PP |  | Zřízení pažení stěn výkopu bez rozepření nebo vzepření příložné, hloubky do 4 m | [15 empty] | PP | 2
| VV |  | 2*4*1,6"v.č.D1 |  | 12.8 | [13 empty] | VV | 2 | 2 | -1 | 1 | ROZPOCET
11 | K | 151101211 | Odstranění příložného pažení stěn hl do 4 m | m2 | 12.8 |  | 0 | CS ÚRS 2014 02 |  |  | základní |  | 0 | 0 | 0 | 0 | 0 | 4 | K | 2 |  |  |  | ROZPOCET | 0 | 0 | 0 | 0 | 0 | 1 | 0 | 4 | -1069890925
| PP |  | Odstranění pažení stěn výkopu s uložením pažin na vzdálenost do 3 m od okraje výkopu příložné, hloubky do 4 m | [15 empty] | PP | 2
| VV |  | 2*4*1,6"v.č.D1 |  | 12.8 | [13 empty] | VV | 2 | 2 | -1 | 1 | ROZPOCET
12 | K | 151101301 | Zřízení rozepření stěn při pažení příložném hl do 4 m | m3 | 19.2 |  | 0 | CS ÚRS 2014 02 |  |  | základní |  | 0 | 0.00046 | 0.008832 | 0 | 0 | 4 | K | 2 |  |  |  | ROZPOCET | 0 | 0 | 0 | 0 | 0 | 1 | 0 | 4 | 1709035829
| PP |  | Zřízení rozepření zapažených stěn výkopů s potřebným přepažováním při roubení příložném, hloubky do 4 m | [15 empty] | PP | 2
| VV |  | 4*1*1,6*3"v.č.D1 |  | 19.2 | [13 empty] | VV | 2 | 2 | -1 | 1 | ROZPOCET
13 | K | 151101311 | Odstranění rozepření stěn při pažení příložném hl do 4 m | m3 | 19.2 |  | 0 | CS ÚRS 2014 02 |  |  | základní |  | 0 | 0 | 0 | 0 | 0 | 4 | K | 2 |  |  |  | ROZPOCET | 0 | 0 | 0 | 0 | 0 | 1 | 0 | 4 | -876947411
| PP |  | Odstranění rozepření stěn výkopů s uložením materiálu na vzdálenost do 3 m od okraje výkopu roubení příložného, hloubky do 4 m | [15 empty] | PP | 2
| VV |  | 4*1*1,6*3"v.č.D1 |  | 19.2 | [13 empty] | VV | 2 | 2 | -1 | 1 | ROZPOCET
14 | K | 162701103 | Vodorovné přemístění do 8000 m výkopku/sypaniny z horniny tř. 1 až 4 | m3 | 38 |  | 0 | CS ÚRS 2014 02 |  |  | základní |  | 0 | 0 | 0 | 0 | 0 | 4 | K | 2 |  |  |  | ROZPOCET | 0 | 0 | 0 | 0 | 0 | 1 | 0 | 4 | -1950187270
| PP |  | Vodorovné přemístění výkopku nebo sypaniny po suchu na obvyklém dopravním prostředku, bez naložení výkopku, avšak se složením bez rozhrnutí z horniny tř. 1 až 4 na vzdálenost přes 7 000 do 8 000 m | [15 empty] | PP | 2
| VV |  | 182,66-144,66"položky dílu 1 |  | 38 | [13 empty] | VV | 2 | 2 | -1 | 1 | ROZPOCET
15 | K | 167101101 | Nakládání výkopku z hornin tř. 1 až 4 do 100 m3 | m3 | 38 |  | 0 | CS ÚRS 2014 02 |  |  | základní |  | 0 | 0 | 0 | 0 | 0 | 4 | K | 2 |  |  |  | ROZPOCET | 0 | 0 | 0 | 0 | 0 | 1 | 0 | 4 | -1184288848
| PP |  | Nakládání, skládání a překládání neulehlého výkopku nebo sypaniny nakládání, množství do 100 m3, z hornin tř. 1 až 4 | [15 empty] | PP | 2
| VV |  | 182,66-144,66"položky dílu 1 |  | 38 | [13 empty] | VV | 2 | 2 | -1 | 1 | ROZPOCET
16 | K | 171201201 | Uložení sypaniny na skládky | m3 | 38 |  | 0 | CS ÚRS 2014 02 |  |  | základní |  | 0 | 0 | 0 | 0 | 0 | 4 | K | 2 |  |  |  | ROZPOCET | 0 | 0 | 0 | 0 | 0 | 1 | 0 | 4 | 224303916
| PP |  | Uložení sypaniny na skládky | [15 empty] | PP | 2
| VV |  | 182,66-144,66"položky dílu 1 |  | 38 | [13 empty] | VV | 2 | 2 | -1 | 1 | ROZPOCET
17 | K | 171201211 | Poplatek za uložení odpadu ze sypaniny na skládce (skládkovné) | t | 76 |  | 0 | CS ÚRS 2014 02 |  |  | základní |  | 0 | 0 | 0 | 0 | 0 | 4 | K | 2 |  |  |  | ROZPOCET | 0 | 0 | 0 | 0 | 0 | 1 | 0 | 4 | 1173468623
| PP |  | Uložení sypaniny poplatek za uložení sypaniny na skládce (skládkovné) | [15 empty] | PP | 2
| VV |  | 38,000*2 |  | 76 | [13 empty] | VV | 2 | 2 | -1 | 1 | ROZPOCET
18 | K | 174101101 | Zásyp jam, šachet rýh nebo kolem objektů sypaninou se zhutněním | m3 | 144.66 |  | 0 | CS ÚRS 2014 02 |  |  | základní |  | 0 | 0 | 0 | 0 | 0 | 4 | K | 2 |  |  |  | ROZPOCET | 0 | 0 | 0 | 0 | 0 | 1 | 0 | 4 | -1376065233
| PP |  | Zásyp sypaninou z jakékoliv horniny s uložením výkopku ve vrstvách se zhutněním jam, šachet, rýh nebo kolem objektů v těchto vykopávkách | [15 empty] | PP | 2
| VV |  | 182,66-15,2-22,8"položky dílu 1 |  | 144.66 | [13 empty] | VV | 2 | 2 | -1 | 1 | ROZPOCET
19 | K | 175101101 | Obsypání potrubí bez prohození sypaniny z hornin tř. 1 až 4 uloženým do 3 m od kraje výkopu | m3 | 22.8 |  | 0 | CS ÚRS 2014 02 |  |  | základní |  | 0 | 0 | 0 | 0 | 0 | 4 | K | 2 |  |  |  | ROZPOCET | 0 | 0 | 0 | 0 | 0 | 1 | 0 | 4 | 216255246
| PP |  | Obsypání potrubí sypaninou z vhodných hornin tř. 1 až 4 nebo materiálem připraveným podél výkopu ve vzdálenosti do 3 m od jeho kraje, pro jakoukoliv hloubku výkopu a míru zhutnění bez prohození sypaniny | [15 empty] | PP | 2
| VV |  | 2*2*0,15+75*1*0,15+4*1*0,15"v.č.D1 |  | 12.45 | [13 empty] | VV | 2 | 2 | -1 | 0 | ROZPOCET
| VV |  | 56*1*0,15+5*1*0,15+4*1*0,15*2"v.č.D1 |  | 10.35 | [13 empty] | VV | 2 | 2 | -1 | 0 | ROZPOCET
| VV |  | Součet |  | 22.8 | [13 empty] | VV | 2 | 4 | -1 | 1 | ROZPOCET
20 | M | 583313450 | kamenivo těžené drobné frakce 0-4 | t | 45.6 |  | 0 | CS ÚRS 2014 02 |  |  | základní |  | 0 | 1 | 45.6 | 0 | 0 | 8 | M | 2 |  |  |  | ROZPOCET | 0 | 0 | 0 | 0 | 0 | 1 | 0 | 4 | -1728372864
| PP |  | kamenivo přírodní těžené pro stavební účely PTK (drobné, hrubé, štěrkopísky) kamenivo těžené drobné D<=2 mm (ČSN EN 13043 ) D<=4 mm (ČSN EN 12620, ČSN EN 13139 ) d=0 mm, D<=6,3 mm (ČSN EN 13242) frakce 0-4 tříděná | [15 empty] | PP | 2
| VV |  | 22,8*2 'Přepočtené koeficientem množství |  | 45.6 | [13 empty] | VV | 2 | 2 | 0 | 1 | ROZPOCET
| D | 4 | Vodorovné konstrukce |  |  |  | 0 | [5 empty] | 0 |  | 0 |  | 0 | 1 | D | 1 |  |  |  | ROZPOCET | [6 empty] | 0
21 | K | 451572111 | Lože pod potrubí otevřený výkop z kameniva drobného těženého | m3 | 15.2 |  | 0 | CS ÚRS 2014 02 |  |  | základní |  | 0 | 0 | 0 | 0 | 0 | 4 | K | 2 |  |  |  | ROZPOCET | 0 | 0 | 0 | 0 | 0 | 1 | 0 | 4 | -2042987140
| PP |  | Lože pod potrubí, stoky a drobné objekty v otevřeném výkopu z kameniva drobného těženého 0 až 4 mm | [15 empty] | PP | 2
| VV |  | 2*2*0,1+75*1*0,1+4*1*0,1"v.č.D1 |  | 8.3 | [13 empty] | VV | 2 | 2 | -1 | 0 | ROZPOCET
| VV |  | 56*1*0,1+5*1*0,1+4*1*0,1*2"v.č.D1 |  | 6.9 | [13 empty] | VV | 2 | 2 | -1 | 0 | ROZPOCET
| VV |  | Součet |  | 15.2 | [13 empty] | VV | 2 | 4 | -1 | 1 | ROZPOCET
| D | 5 | Komunikace |  |  |  | 0 | [5 empty] | 0 |  | 138.2149 |  | 0 | 1 | D | 1 |  |  |  | ROZPOCET | [6 empty] | 0
22 | K | 566901233 | Vyspravení podkladu po překopech ing sítí plochy přes 15 m2 štěrkodrtí tl. 200 mm | m2 | 166 |  | 0 | CS ÚRS 2014 02 |  |  | základní |  | 0 | 0.3708 | 61.5528 | 0 | 0 | 4 | K | 2 |  |  |  | ROZPOCET | 0 | 0 | 0 | 0 | 0 | 1 | 0 | 4 | -1391474895
| PP |  | Vyspravení podkladu po překopech inženýrských sítí plochy přes 15 m2 s rozprostřením a zhutněním štěrkodrtí tl. 200 mm | [15 empty] | PP | 2
| VV |  | (2*2+75*1+4*1)*2"v.č.D1 |  | 166 | [13 empty] | VV | 2 | 2 | -1 | 1 | ROZPOCET
23 | K | 566901242 | Vyspravení podkladu po překopech ing sítí plochy přes 15 m2 kamenivem hrubým drceným tl. 150 mm | m2 | 69 |  | 0 | CS ÚRS 2014 02 |  |  | základní |  | 0 | 0.26244 | 18.1084 | 0 | 0 | 4 | K | 2 |  |  |  | ROZPOCET | 0 | 0 | 0 | 0 | 0 | 1 | 0 | 4 | -172328374
| PP |  | Vyspravení podkladu po překopech inženýrských sítí plochy přes 15 m2 s rozprostřením a zhutněním kamenivem hrubým drceným tl. 150 mm | [15 empty] | PP | 2
| VV |  | 56*1+5*1+4*1*2"v.č.D1 |  | 69 | [13 empty] | VV | 2 | 2 | -1 | 1 | ROZPOCET
24 | K | 566901261 | Vyspravení podkladu po překopech ing sítí plochy přes 15 m2 obalovaným kamenivem ACP (OK) tl. 100 mm | m2 | 83 |  | 0 | CS ÚRS 2014 02 |  |  | základní |  | 0 | 0.26376 | 21.8921 | 0 | 0 | 4 | K | 2 |  |  |  | ROZPOCET | 0 | 0 | 0 | 0 | 0 | 1 | 0 | 4 | -2047096167
| PP |  | Vyspravení podkladu po překopech inženýrských sítí plochy přes 15 m2 s rozprostřením a zhutněním obalovaným kamenivem ACP (OK) tl. 100 mm | [15 empty] | PP | 2
| VV |  | 2*2+75*1+4*1"v.č.D1 |  | 83 | [13 empty] | VV | 2 | 2 | -1 | 1 | ROZPOCET
25 | K | 566901272 | Vyspravení podkladu po překopech ing sítí plochy přes 15 m2 betonem tř. PB I (C 20/25) tl 150 mm | m2 | 69 |  | 0 | CS ÚRS 2014 02 |  |  | základní |  | 0 | 0.37536 | 25.8998 | 0 | 0 | 4 | K | 2 |  |  |  | ROZPOCET | 0 | 0 | 0 | 0 | 0 | 1 | 0 | 4 | -1656259747
| PP |  | Vyspravení podkladu po překopech inženýrských sítí plochy přes 15 m2 s rozprostřením a zhutněním podkladovým betonem tř. PB I (C 20/25) tl. 150 mm | [15 empty] | PP | 2
| VV |  | 56*1+5*1+4*1*2"v.č.D1 |  | 69 | [13 empty] | VV | 2 | 2 | -1 | 1 | ROZPOCET
26 | K | 572341111 | Vyspravení krytu komunikací po překopech plochy přes 15 m2 asfalt betonem ACO (AB) tl 50 mm | m2 | 83 |  | 0 | CS ÚRS 2014 02 |  |  | základní |  | 0 | 0.12966 | 10.7618 | 0 | 0 | 4 | K | 2 |  |  |  | ROZPOCET | 0 | 0 | 0 | 0 | 0 | 1 | 0 | 4 | -979532370
| PP |  | Vyspravení krytu komunikací po překopech inženýrských sítí plochy přes 15 m2 asfaltovým betonem ACO (AB), po zhutnění tl. přes 30 do 50 mm | [15 empty] | PP | 2
| VV |  | 2*2+75*1+4*1"v.č.D1 |  | 83 | [13 empty] | VV | 2 | 2 | -1 | 1 | ROZPOCET
27 | K | 580501501 | Úprava spáry napojení stávajícího asf.povrchu a nového | m | 168 |  | 0 |  |  |  | základní |  | 0 | 0 | 0 | 0 | 0 | 4 | K | 2 |  |  |  | ROZPOCET | 0 | 0 | 0 | 0 | 0 | 1 | 0 | 4 | 1469876001
| VV |  | 75*2+2*4"v.č.D1 |  | 158 | [13 empty] | VV | 2 | 2 | -1 | 0 | ROZPOCET
| VV |  | (4+1)*2"v.č.D1 sonda KS1 |  | 10 | [13 empty] | VV | 2 | 2 | -1 | 0 | ROZPOCET
| VV |  | Součet |  | 168 | [13 empty] | VV | 2 | 4 | -1 | 1 | ROZPOCET
| D | 8 | Trubní vedení |  |  |  | 0 | [5 empty] | 0 |  | 0.27806 |  | 0 | 1 | D | 1 |  |  |  | ROZPOCET | [6 empty] | 0
28 | K | 871181121 | Montáž potrubí z trubek z tlakového polyetylénu otevřený výkop svařovaných vnější průměr 50 mm | m | 132 |  | 0 | CS ÚRS 2014 02 |  |  | základní |  | 0 | 0 | 0 | 0 | 0 | 4 | K | 2 |  |  |  | ROZPOCET | 0 | 0 | 0 | 0 | 0 | 1 | 0 | 4 | -524507059
| PP |  | Montáž potrubí z plastických hmot v otevřeném výkopu, z tlakových trubek polyetylenových PE svařených vnějšího průměru 50 mm | [15 empty] | PP | 2
| VV |  | 132"v.č.D1 |  | 132 | [13 empty] | VV | 2 | 2 | -1 | 1 | ROZPOCET
29 | M | 286131120 | potrubí vodovodní PE100 PN16 SDR11 6 m, 100 m, 50 x 4,6 mm | m | 138.6 |  | 0 | CS ÚRS 2014 02 |  |  | základní |  | 0 | 0.00067 | 0.092862 | 0 | 0 | 8 | M | 2 |  |  |  | ROZPOCET | 0 | 0 | 0 | 0 | 0 | 1 | 0 | 4 | -611221245
| PP |  | trubky z polyetylénu vodovodní potrubí PE PE100 SDR 11 PN16 tyče 6 m, 12 m, návin 100 m 50 x 4,6 mm, tyče + návin | [15 empty] | PP | 2
| VV |  | 132,000*1,05"v.č.D1 |  | 138.6 | [13 empty] | VV | 2 | 2 | -1 | 1 | ROZPOCET
30 | M | 286148120 | koleno 90°, SDR 11, PE 100, PN 16, d 50 | kus | 1 |  | 0 | CS ÚRS 2014 02 |  |  | základní |  | 0 | 0.000159 | 0.000159 | 0 | 0 | 8 | M | 2 |  |  |  | ROZPOCET | 0 | 0 | 0 | 0 | 0 | 1 | 0 | 4 | 640537993
| PP |  | trubky z polypropylénu a kombinované pro rozvod pitné a teplé užitkové vody PE tvarovky - na tupo koleno 90°, SDR 11, PE 100, PN 16 d 50 | [15 empty] | PP | 2
| VV |  | 1"v.č.D1 |  | 1 | [13 empty] | VV | 2 | 2 | -1 | 1 | ROZPOCET
31 | K | 879181111 | Montáž vodovodní přípojky na potrubí DN 40 | kus | 1 |  | 0 | CS ÚRS 2014 02 |  |  | základní |  | 0 | 0.00067 | 0.00067 | 0 | 0 | 4 | K | 2 |  |  |  | ROZPOCET | 0 | 0 | 0 | 0 | 0 | 1 | 0 | 4 | -205383958
| PP |  | Montáž napojení vodovodní přípojky v otevřeném výkopu ve sklonu přes 20 % DN 40 | [15 empty] | PP | 2
| VV |  | 1"v.č.D1 |  | 1 | [13 empty] | VV | 2 | 2 | -1 | 1 | ROZPOCET
32 | K | 891181111 | Montáž vodovodních šoupátek otevřený výkop DN 40 | kus | 1 |  | 0 | CS ÚRS 2014 02 |  |  | základní |  | 0 | 0.00072 | 0.00072 | 0 | 0 | 4 | K | 2 |  |  |  | ROZPOCET | 0 | 0 | 0 | 0 | 0 | 1 | 0 | 4 | 173022973
| PP |  | Montáž vodovodních armatur na potrubí šoupátek v otevřeném výkopu nebo v šachtách s osazením zemní soupravy (bez poklopů) DN 40 | [15 empty] | PP | 2
| VV |  | 1"v.č.D1 |  | 1 | [13 empty] | VV | 2 | 2 | -1 | 1 | ROZPOCET
33 | M | 422211460 | šoupátko s PE vevařovacími konci, voda, kat.č.: 4050E2 PN10 DN 40/50 PE 100 | kus | 1 |  | 0 | CS ÚRS 2014 02 |  |  | základní |  | 0 | 0.0057 | 0.0057 | 0 | 0 | 8 | M | 2 |  |  |  | ROZPOCET | 0 | 0 | 0 | 0 | 0 | 1 | 0 | 4 | -496149986
| PP |  | šoupátka do PN 40 šoupátka z tvárné litiny GGG 400 - DIN 1693 šoupátka s vevařovacími konci pro potrubí PE a PVC pitná voda, neagresívní odpadní voda kat.č.: 4050E2 DN 40/50 PN10 | [15 empty] | PP | 2
| VV |  | 1"v.č.D1 |  | 1 | [13 empty] | VV | 2 | 2 | -1 | 1 | ROZPOCET
34 | M | 950205010003 | SOUPRAVA ZEMNÍ TELESKOPICKÁ E2-1,3 -1,8 | kus | 1 |  | 0 |  |  |  | základní |  | 0 | 0.0073 | 0.0073 | 0 | 0 | 8 | M | 2 |  |  |  | ROZPOCET | 0 | 0 | 0 | 0 | 0 | 1 | 0 | 4 | 1823611469
| PP |  | ZEMNÍ SOUPRAVY ŠOUPÁTKOVÉ TELESKOPICKÉ 50-100 (1,3-1,8m) | [15 empty] | PP | 2
| VV |  | 1"v.č.D1 |  | 1 | [13 empty] | VV | 2 | 2 | -1 | 1 | ROZPOCET
35 | K | 892233121 | Proplach a desinfekce vodovodního potrubí DN od 40 do 70 | m | 132 |  | 0 | CS ÚRS 2014 02 |  |  | základní |  | 0 | 0 | 0 | 0 | 0 | 4 | K | 2 |  |  |  | ROZPOCET | 0 | 0 | 0 | 0 | 0 | 1 | 0 | 4 | -1588004102
| PP |  | Proplach a desinfekce vodovodního potrubí DN od 40 do 70 | [15 empty] | PP | 2
| VV |  | 132"v.č.D1 |  | 132 | [13 empty] | VV | 2 | 2 | -1 | 1 | ROZPOCET
36 | K | 892241111 | Tlaková zkouška vodou potrubí do 80 | m | 132 |  | 0 | CS ÚRS 2014 02 |  |  | základní |  | 0 | 0 | 0 | 0 | 0 | 4 | K | 2 |  |  |  | ROZPOCET | 0 | 0 | 0 | 0 | 0 | 1 | 0 | 4 | 1163430376
| PP |  | Tlakové zkoušky vodou na potrubí DN do 80 | [15 empty] | PP | 2
| VV |  | 132"v.č.D1 |  | 132 | [13 empty] | VV | 2 | 2 | -1 | 1 | ROZPOCET
37 | K | 899401112 | Osazení poklopů litinových šoupátkových | kus | 1 |  | 0 | CS ÚRS 2014 02 |  |  | základní |  | 0 | 0.12303 | 0.12303 | 0 | 0 | 4 | K | 2 |  |  |  | ROZPOCET | 0 | 0 | 0 | 0 | 0 | 1 | 0 | 4 | -1032500841
| PP |  | Osazení poklopů litinových šoupátkových | [15 empty] | PP | 2
| VV |  | 1"v.č.D1 |  | 1 | [13 empty] | VV | 2 | 2 | -1 | 1 | ROZPOCET
38 | M | 422913520 | poklop litinový typ 504-šoupátkový | kus | 1 |  | 0 | CS ÚRS 2014 02 |  |  | základní |  | 0 | 0.0133 | 0.0133 | 0 | 0 | 8 | M | 2 |  |  |  | ROZPOCET | 0 | 0 | 0 | 0 | 0 | 1 | 0 | 4 | 1979669781
| PP |  | díly (sestavy) k armaturám průmyslovým poklopy litinové, GGG-400 typ 504 - šoupátkový | [15 empty] | PP | 2
| VV |  | 1"v.č.D1 |  | 1 | [13 empty] | VV | 2 | 2 | -1 | 1 | ROZPOCET
39 | K | 899721111 | Signalizační vodič DN do 150 mm na potrubí PVC | m | 132 |  | 0 | CS ÚRS 2014 02 |  |  | základní |  | 0 | 0.00019 | 0.02508 | 0 | 0 | 4 | K | 2 |  |  |  | ROZPOCET | 0 | 0 | 0 | 0 | 0 | 1 | 0 | 4 | -1459060371
| PP |  | Signalizační vodič na potrubí PVC DN do 150 mm | [15 empty] | PP | 2
| VV |  | 132"v.č.D1 |  | 132 | [13 empty] | VV | 2 | 2 | -1 | 1 | ROZPOCET
40 | K | 899722112 | Krytí potrubí z plastů výstražnou fólií z PVC 25 cm | m | 132 |  | 0 | CS ÚRS 2014 02 |  |  | základní |  | 0 | 7e-05 | 0.00924 | 0 | 0 | 4 | K | 2 |  |  |  | ROZPOCET | 0 | 0 | 0 | 0 | 0 | 1 | 0 | 4 | 1537029586
| PP |  | Krytí potrubí z plastů výstražnou fólií z PVC šířky 25 cm | [15 empty] | PP | 2
| VV |  | 132"v.č.D1 |  | 132 | [13 empty] | VV | 2 | 2 | -1 | 1 | ROZPOCET
| D | 9 | Ostatní konstrukce a práce-bourání |  |  |  | 0 | [5 empty] | 0 |  | 0.0042 |  | 1.69 | 1 | D | 1 |  |  |  | ROZPOCET | [6 empty] | 0
41 | K | 900101001 | Průraz do objektu, zabetonování, začištění | kus | 1 |  | 0 |  |  |  | základní |  | 0 | 0 | 0 | 0 | 0 | 4 | K | 2 |  |  |  | ROZPOCET | 0 | 0 | 0 | 0 | 0 | 1 | 0 | 4 | -437652238
| VV |  | 1"v.č.D1 |  | 1 | [13 empty] | VV | 2 | 2 | -1 | 1 | ROZPOCET
42 | K | 919735113 | Řezání stávajícího živičného krytu hl do 150 mm | m | 168 |  | 0 | CS ÚRS 2014 02 |  |  | základní |  | 0 | 0 | 0 | 0 | 0 | 4 | K | 2 |  |  |  | ROZPOCET | 0 | 0 | 0 | 0 | 0 | 1 | 0 | 4 | -1723170412
| PP |  | Řezání stávajícího živičného krytu nebo podkladu hloubky přes 100 do 150 mm | [15 empty] | PP | 2
| VV |  | 75*2+2*4"v.č.D1 |  | 158 | [13 empty] | VV | 2 | 2 | -1 | 0 | ROZPOCET
| VV |  | (4+1)*2"v.č.D1 sonda KS1 |  | 10 | [13 empty] | VV | 2 | 2 | -1 | 0 | ROZPOCET
| VV |  | Součet |  | 168 | [13 empty] | VV | 2 | 4 | -1 | 1 | ROZPOCET
43 | K | 919735123 | Řezání stávajícího betonového krytu hl do 150 mm | m | 140 |  | 0 | CS ÚRS 2014 02 |  |  | základní |  | 0 | 3e-05 | 0.0042 | 0 | 0 | 4 | K | 2 |  |  |  | ROZPOCET | 0 | 0 | 0 | 0 | 0 | 1 | 0 | 4 | -1885888904
| PP |  | Řezání stávajícího betonového krytu nebo podkladu hloubky přes 100 do 150 mm | [15 empty] | PP | 2
| VV |  | (4+1)*2*2"v.č.D1 sondy KS2 a KS3 |  | 20 | [13 empty] | VV | 2 | 2 | -1 | 0 | ROZPOCET
| VV |  | 55*2+5*2"v.č.D1 |  | 120 | [13 empty] | VV | 2 | 2 | -1 | 0 | ROZPOCET
| VV |  | Součet |  | 140 | [13 empty] | VV | 2 | 4 | -1 | 1 | ROZPOCET
44 | K | 969011121 | Vybourání vodovodního nebo plynového vedení DN do 52 | m | 130 |  | 0 | CS ÚRS 2014 02 |  |  | základní |  | 0 | 0 | 0 | 0.013 | 1.69 | 4 | K | 2 |  |  |  | ROZPOCET | 0 | 0 | 0 | 0 | 0 | 1 | 0 | 4 | 1271137678
| PP |  | Vybourání vodovodního, plynového a pod. vedení DN do 52 mm | [15 empty] | PP | 2
| VV |  | 130"v.č.D1 |  | 130 | [13 empty] | VV | 2 | 2 | -1 | 1 | ROZPOCET
| D | 997 | Přesun sutě |  |  |  | 0 | [5 empty] | 0 |  | 0 |  | 0 | 1 | D | 1 |  |  |  | ROZPOCET | [6 empty] | 0
45 | K | 997221551 | Vodorovná doprava suti ze sypkých materiálů do 1 km | t | 106.138 |  | 0 | CS ÚRS 2014 02 |  |  | základní |  | 0 | 0 | 0 | 0 | 0 | 4 | K | 2 |  |  |  | ROZPOCET | 0 | 0 | 0 | 0 | 0 | 1 | 0 | 4 | 1534359208
| PP |  | Vodorovná doprava suti bez naložení, ale se složením a s hrubým urovnáním ze sypkých materiálů, na vzdálenost do 1 km | [15 empty] | PP | 2
46 | K | 997221559 | Příplatek ZKD 1 km u vodorovné dopravy suti ze sypkých materiálů | t | 636.828 |  | 0 | CS ÚRS 2014 02 |  |  | základní |  | 0 | 0 | 0 | 0 | 0 | 4 | K | 2 |  |  |  | ROZPOCET | 0 | 0 | 0 | 0 | 0 | 1 | 0 | 4 | 698913842
| PP |  | Vodorovná doprava suti bez naložení, ale se složením a s hrubým urovnáním Příplatek k ceně za každý další i započatý 1 km přes 1 km | [15 empty] | PP | 2
| VV |  | 106,138*6 'Přepočtené koeficientem množství |  | 636.828 | [13 empty] | VV | 2 | 2 | 0 | 1 | ROZPOCET
47 | K | 997221611 | Nakládání suti na dopravní prostředky pro vodorovnou dopravu | t | 106.138 |  | 0 | CS ÚRS 2014 02 |  |  | základní |  | 0 | 0 | 0 | 0 | 0 | 4 | K | 2 |  |  |  | ROZPOCET | 0 | 0 | 0 | 0 | 0 | 1 | 0 | 4 | 399001653
| PP |  | Nakládání na dopravní prostředky pro vodorovnou dopravu suti | [15 empty] | PP | 2
48 | K | 997221815 | Poplatek za uložení betonového odpadu na skládce (skládkovné) | t | 15.525 |  | 0 | CS ÚRS 2014 02 |  |  | základní |  | 0 | 0 | 0 | 0 | 0 | 4 | K | 2 |  |  |  | ROZPOCET | 0 | 0 | 0 | 0 | 0 | 1 | 0 | 4 | -245767673
| PP |  | Poplatek za uložení stavebního odpadu na skládce (skládkovné) betonového | [15 empty] | PP | 2
49 | K | 997221845 | Poplatek za uložení odpadu z asfaltových povrchů na skládce (skládkovné) | t | 26.228 |  | 0 | CS ÚRS 2014 02 |  |  | základní |  | 0 | 0 | 0 | 0 | 0 | 4 | K | 2 |  |  |  | ROZPOCET | 0 | 0 | 0 | 0 | 0 | 1 | 0 | 4 | -486809960
| PP |  | Poplatek za uložení stavebního odpadu na skládce (skládkovné) z asfaltových povrchů | [15 empty] | PP | 2
50 | K | 997221855 | Poplatek za uložení odpadu z kameniva na skládce (skládkovné) | t | 62.695 |  | 0 | CS ÚRS 2014 02 |  |  | základní |  | 0 | 0 | 0 | 0 | 0 | 4 | K | 2 |  |  |  | ROZPOCET | 0 | 0 | 0 | 0 | 0 | 1 | 0 | 4 | 263814224
| PP |  | Poplatek za uložení stavebního odpadu na skládce (skládkovné) z kameniva | [15 empty] | PP | 2
| VV |  | 16,215+46,48"položky dílu 1 |  | 62.695 | [13 empty] | VV | 2 | 2 | -1 | 1 | ROZPOCET
| D | 998 | Přesun hmot |  |  |  | 0 | [5 empty] | 0 |  | 0 |  | 0 | 1 | D | 1 |  |  |  | ROZPOCET | [6 empty] | 0
51 | K | 998225111 | Přesun hmot pro pozemní komunikace s krytem z kamene, monolitickým betonovým nebo živičným | t | 184.513 |  | 0 | CS ÚRS 2014 02 |  |  | základní |  | 0 | 0 | 0 | 0 | 0 | 4 | K | 2 |  |  |  | ROZPOCET | 0 | 0 | 0 | 0 | 0 | 1 | 0 | 4 | -550459144
| PP |  | Přesun hmot pro komunikace s krytem z kameniva, monolitickým betonovým nebo živičným dopravní vzdálenost do 200 m jakékoliv délky objektu | [15 empty] | PP | 2

## 201409052 - Vedlejší a os...
| List obsahuje: |  | 1) Krycí list soupisu | 2) Rekapitulace |  |  | 3) Soupis prací | Zpět na list: | Rekapitulace stavby
{2EC2B5C3-F0DD-466C-BF20-7E65C056E66F}
2
| KRYCÍ LIST SOUPISU | [8 empty] | v --- níže se nacházejí doplnkové a pomocné údaje k sestavám --- v | [8 empty] | False
Stavba:
Mateřská škola Dolní Němčice č.p.15
Objekt:
201409052 - Vedlejší a ostatní náklady
| KSO: |  | 827 11 |  |  | CC-CZ:
| Místo: |  | Dolní Němčice |  |  | Datum: | 02.09.2014
| Zadavatel: |  |  |  |  | IČ:
DIČ:
| Uchazeč: |  |  |  |  | IČ:
DIČ:
| Projektant: |  |  |  |  | IČ:
|  | Ing. Zdeněk Hejtman, Dačice |  |  |  | DIČ:
Poznámka:
| Cena bez DPH | [5 empty] | 0
|  |  | Základ daně |  |  | Sazba daně | Výše daně
| DPH | základní | 0 |  |  | 21% | 0
|  | snížená | 0 |  |  | 15% | 0
|  | zákl. přenesená | 0 |  |  | 21% | 0
|  | sníž. přenesená | 0 |  |  | 15% | 0
|  | nulová | 0 |  |  | 0% | 0
| Cena s DPH |  |  | v | CZK |  | 0
REKAPITULACE ČLENĚNÍ SOUPISU PRACÍ
Stavba:
Mateřská škola Dolní Němčice č.p.15
Objekt:
201409052 - Vedlejší a ostatní náklady
Místo: |  |  | Dolní Němčice |  |  | Datum: | 02.09.2014
Zadavatel: | [5 empty] | Projektant: | Ing. Zdeněk Hejtman, Dačice
Uchazeč:
Kód dílu - Popis | [6 empty] | Cena celkem [CZK]
Náklady soupisu celkem | [6 empty] | 0 | [12 empty] | -1
| VRN - Vedlejší rozpočtové náklady | [5 empty] | 0
| VRN3 - Zařízení staveniště | [5 empty] | 0
| VRN7 - Provozní vlivy | [5 empty] | 0
| VRN8 - Přesun stavebních kapacit | [5 empty] | 0
| VRN9 - Ostatní náklady | [5 empty] | 0
SOUPIS PRACÍ
Stavba:
Mateřská škola Dolní Němčice č.p.15
Objekt:
201409052 - Vedlejší a ostatní náklady
Místo: |  |  | Dolní Němčice |  |  | Datum: | 02.09.2014
Zadavatel: | [5 empty] | Projektant: | Ing. Zdeněk Hejtman, Dačice
Uchazeč:
PČ | Typ | Kód | Popis | MJ | Množství | J.cena [CZK] | Cena celkem [CZK] | Cenová soustava |  | Poznámka | DPH | J. Nh [h] | Nh celkem [h] | J. hmotnost [t] | Hmotnost celkem [t] | J. suť [t] | Suť Celkem [t]
Náklady soupisu celkem | [6 empty] | 0 | [5 empty] | 0 |  | 0 |  | 0 |  | D | -1 | [7 empty] | 0
| D | VRN | Vedlejší rozpočtové náklady |  |  |  | 0 | [5 empty] | 0 |  | 0 |  | 0 | 5 | D | 0 | ROZPOCET | [6 empty] | 0
| D | VRN3 | Zařízení staveniště |  |  |  | 0 | [5 empty] | 0 |  | 0 |  | 0 | 5 | D | 1 | ROZPOCET | [6 empty] | 0
1 | K | 030001000 | Zařízení staveniště | Kč | 1 |  | 0 | CS ÚRS 2014 02 |  |  | základní |  | 0 | 0 | 0 | 0 | 0 | 1024 | K | 2 | ROZPOCET | 0 | 0 | 0 | 0 | 0 | 1 | 0 | 1024 | -673481651
| PP |  | Základní rozdělení průvodních činností a nákladů zařízení staveniště | [15 empty] | PP | 2
| D | VRN7 | Provozní vlivy |  |  |  | 0 | [5 empty] | 0 |  | 0 |  | 0 | 5 | D | 1 | ROZPOCET | [6 empty] | 0
2 | K | 070001000 | Provozní vlivy | Kč | 1 |  | 0 | CS ÚRS 2014 02 |  |  | základní |  | 0 | 0 | 0 | 0 | 0 | 1024 | K | 2 | ROZPOCET | 0 | 0 | 0 | 0 | 0 | 1 | 0 | 1024 | -21959536
| PP |  | Základní rozdělení průvodních činností a nákladů provozní vlivy | [15 empty] | PP | 2
| D | VRN8 | Přesun stavebních kapacit |  |  |  | 0 | [5 empty] | 0 |  | 0 |  | 0 | 5 | D | 1 | ROZPOCET | [6 empty] | 0
3 | K | 080001000 | Další náklady na pracovníky | Kč | 1 |  | 0 | CS ÚRS 2014 02 |  |  | základní |  | 0 | 0 | 0 | 0 | 0 | 1024 | K | 2 | ROZPOCET | 0 | 0 | 0 | 0 | 0 | 1 | 0 | 1024 | 759757475
| PP |  | Základní rozdělení průvodních činností a nákladů další náklady na pracovníky | [15 empty] | PP | 2
| D | VRN9 | Ostatní náklady |  |  |  | 0 | [5 empty] | 0 |  | 0 |  | 0 | 5 | D | 1 | ROZPOCET | [6 empty] | 0
4 | K | 090001002 | Dokumentace skutečného provedení stavby včetně geodetického zaměření | Kč | 1 |  | 0 |  |  |  | základní |  | 0 | 0 | 0 | 0 | 0 | 1024 | K | 2 | ROZPOCET | 0 | 0 | 0 | 0 | 0 | 1 | 0 | 1024 | -1806558669
| PP |  | Základní rozdělení průvodních činností a nákladů Dokumentace skutečného provedení stavby včetně geodetického zaměření | [15 empty] | PP | 2
5 | K | 090001008 | Vytýčení a vyměření objektů | Kč | 1 |  | 0 |  |  |  | základní |  | 0 | 0 | 0 | 0 | 0 | 1024 | K | 2 | ROZPOCET | 0 | 0 | 0 | 0 | 0 | 1 | 0 | 1024 | -55371077
| PP |  | Základní rozdělení průvodních činností a nákladů Vytýčení a vyměření objektů | [15 empty] | PP | 2

## Pokyny pro vyplnění
Struktura údajů, formát souboru a metodika pro zpracování
Struktura
Soubor je složen ze záložky Rekapitulace stavby a záložek s názvem soupisu prací pro jednotlivé objekty ve formátu XLS. Každá ze záložek přitom obsahuje
ještě samostatné sestavy vymezené orámovaním a nadpisem sestavy.
Rekapitulace stavby obsahuje sestavu Rekapitulace stavby a Rekapitulace objektů stavby a soupisů prací.
V sestavě Rekapitulace stavby jsou uvedeny informace identifikující předmět veřejné zakázky na stavební práce, KSO, CC-CZ, CZ-CPV, CZ-CPA a rekapitulaci
celkové nabídkové ceny uchazeče.
V sestavě Rekapitulace objektů stavby a soupisů prací je uvedena rekapitulace stavebních objektů, inženýrských objektů, provozních souborů,
vedlejších a ostatních nákladů a ostatních nákladů s rekapitulací nabídkové ceny za jednotlivé soupisy prací. Na základě údaje Typ je možné
identifikovat, zda se jedná o objekt nebo soupis prací pro daný objekt:
|  | STA | Stavební objekt pozemní
|  | ING | Stavební objekt inženýrský
|  | PRO | Provozní soubor
|  | VON | Vedlejší a ostatní náklady
|  | OST | Ostatní
|  | Soupis | Soupis prací pro daný typ objektu
Soupis prací pro jednotlivé objekty obsahuje sestavy Krycí list soupisu, Rekapitulace členění soupisu prací, Soupis prací. Za soupis prací může být považován
i objekt stavby v případě, že neobsahuje podřízenou zakázku.
Krycí list soupisu obsahuje rekapitulaci informací o předmětu veřejné zakázky ze sestavy Rekapitulace stavby, informaci o zařazení objektu do KSO,
CC-CZ, CZ-CPV, CZ-CPA a rekapitulaci celkové nabídkové ceny uchazeče za aktuální soupis prací.
Rekapitulace členění soupisu prací obsahuje rekapitulaci soupisu prací ve všech úrovních členění soupisu tak, jak byla tato členění použita (např.
stavební díly, funkční díly, případně jiné členění) s rekapitulací nabídkové ceny.
Soupis prací obsahuje položky veškerých stavebních nebo montážních prací, dodávek materiálů a služeb nezbytných pro zhotovení stavebního objektu,
inženýrského objektu, provozního souboru, vedlejších a ostatních nákladů.
Pro položky soupisu prací se zobrazují následující informace:
|  | PČ |  | Pořadové číslo položky v aktuálním soupisu
|  | TYP |  | Typ položky: K - konstrukce, M - materiál, PP - plný popis, PSC - poznámka k souboru cen, P - poznámka k položce, VV - výkaz výměr
|  | Kód |  | Kód položky
|  | Popis |  | Zkrácený popis položky
|  | MJ |  | Měrná jednotka položky
|  | Množství |  | Množství v měrné jednotce
|  | J.cena |  | Jednotková cena položky. Zadaní může obsahovat namísto J.ceny sloupce J.materiál a J.montáž, jejichž součet definuje
J.cenu položky.
|  | Cena celkem |  | Celková cena položky daná jako součin množství a j.ceny
|  | Cenová soustava |  | Příslušnost položky do cenové soustavy
Ke každé položce soupisu prací se na samostatných řádcích může zobrazovat:
Plný popis položky
Poznámka k souboru cen a poznámka zadavatele
Výkaz výměr
Pokud je k řádku výkazu výměr evidovaný údaj ve sloupci Kód, jedná se o definovaný odkaz, na který se může odvolávat výkaz výměr z jiné položky.
Metodika pro zpracování
Jednotlivé sestavy jsou v souboru provázány. Editovatelné pole jsou zvýrazněny žlutým podbarvením, ostatní pole neslouží k editaci a nesmí být jakkoliv
modifikovány.
Uchazeč je pro podání nabídky povinen vyplnit žlutě podbarvená pole:
Pole Uchazeč v sestavě Rekapitulace stavby - zde uchazeč vyplní svůj název (název subjektu)
Pole IČ a DIČ v sestavě Rekapitulace stavby - zde uchazeč vyplní svoje IČ a DIČ
Datum v sestavě Rekapitulace stavby - zde uchazeč vyplní datum vytvoření nabídky
J.cena = jednotková cena v sestavě Soupis prací o maximálním počtu desetinných míst uvedených v poli
- pokud sestavy soupisů prací obsahují pole J.cena, musí být všechna tato pole vyplněna nenulovými kladnými číslicemi
Poznámka - nepovinný údaj pro položku soupisu
V případě, že sestavy soupisů prací neobsahují pole J.cena, potom ve všech soupisech prací obsahují pole:
- J.materiál - jednotková cena materiálu
- J.montáž - jednotková cena montáže
Uchazeč je v tomto případě povinen vyplnit všechna pole J.materiál a pole J.montáž nenulovými kladnými číslicemi. V případech, kdy položka
neobsahuje žádný materiál je přípustné, aby pole J.materiál bylo vyplněno nulou. V případech, kdy položka neobsahuje žádnou montáž je přípustné,
aby pole J.montáž bylo vyplněno nulou. Není však přípustné, aby obě pole - J.materiál, J.Montáž byly u jedné položky vyplněny nulou.
Rekapitulace stavby
Název |  |  | Povinný |  | Popis | Typ | Max. počet
atributu |  |  | (A/N) |  |  |  | znaků
Kód |  |  | A |  | Kód stavby | String | 20
Stavba |  |  | A |  | Název stavby | String | 120
Místo |  |  | N |  | Místo stavby | String | 50
Datum |  |  | A |  | Datum vykonaného exportu | Date
KSO |  |  | N |  | Klasifikace stavebního objektu | String | 15
CC-CZ |  |  | N |  | Klasifikace stavbeních děl | String | 15
CZ-CPV |  |  | N |  | Společný slovník pro veřejné zakázky | String | 20
CZ-CPA |  |  | N |  | Klasifikace produkce podle činností | String | 20
Zadavatel |  |  | N |  | Zadavatel zadaní | String | 50
IČ |  |  | N |  | IČ zadavatele zadaní | String | 20
DIČ |  |  | N |  | DIČ zadavatele zadaní | String | 20
Uchazeč |  |  | N |  | Uchazeč veřejné zakázky | String | 50
Projektant |  |  | N |  | Projektant | String | 50
Poznámka |  |  | N |  | Poznámka k zadání | String | 255
Sazba DPH |  |  | A |  | Rekapitulace sazeb DPH u položek soupisů | eGSazbaDph
Základna DPH |  |  | A |  | Základna DPH určena součtem celkové ceny z položek soupisů | Double
Hodnota DPH |  |  | A |  | Hodnota DPH | Double
Cena bez DPH |  |  | A |  | Celková cena bez DPH za celou stavbu. Sčítává se ze všech listů. | Double
Cena s DPH |  |  | A |  | Celková cena s DPH za celou stavbu | Double
Rekapitulace objektů stavby a soupisů prací
Název |  |  | Povinný |  | Popis | Typ | Max. počet
atributu |  |  | (A/N) |  |  |  | znaků
Kód |  |  | A |  | Přebírá se z Rekapitulace stavby | String | 20
Stavba |  |  | A |  | Přebírá se z Rekapitulace stavby | String | 120
Místo |  |  | N |  | Přebírá se z Rekapitulace stavby | String | 50
Datum |  |  | A |  | Přebírá se z Rekapitulace stavby | Date
Zadavatel |  |  | N |  | Přebírá se z Rekapitulace stavby | String | 50
Projektant |  |  | N |  | Přebírá se z Rekapitulace stavby | String | 50
Uchazeč |  |  | N |  | Přebírá se z Rekapitulace stavby | String | 50
Kód |  |  | A |  | Kód objektu | String | 20
Objektu, Soupis prací |  |  | A |  | Název objektu | String | 120
Cena bez DPH |  |  | A |  | Cena bez DPH za daný objekt | Double
Cena s DPH |  |  | A |  | Cena spolu s DPH za daný objekt | Double
Typ |  |  | A |  | Typ zakázky | eGTypZakazky
Krycí list soupisu
Název |  |  | Povinný |  | Popis | Typ | Max. počet
atributu |  |  | (A/N) |  |  |  | znaků
Stavba |  |  | A |  | Přebírá se z Rekapitulace stavby | String | 120
Objekt |  |  | A |  | Kód a název objektu | String | 20 + 120
Soupis |  |  | A |  | Kód a název soupisu | String | 20 + 120
KSO |  |  | N |  | Klasifikace stavebního objektu | String | 15
CC-CZ |  |  | N |  | Klasifikace stavbeních děl | String | 15
CZ-CPV |  |  | N |  | Společný slovník pro veřejné zakázky | String | 20
CZ-CPA |  |  | N |  | Klasifikace produkce podle činností | String | 20
Místo |  |  | N |  | Přebírá se z Rekapitulace stavby | String | 50
Zadavatel |  |  | N |  | Přebírá se z Rekapitulace stavby | String | 50
Uchazeč |  |  | N |  | Přebírá se z Rekapitulace stavby | String | 50
Projektant |  |  | N |  | Přebírá se z Rekapitulace stavby | String | 50
Poznámka |  |  | N |  | Poznámka k soupisu prací | String | 255
Sazba DPH |  |  | A |  | Rekapitulace sazeb DPH na položkách aktuálního soupisu | eGSazbaDph
Základna DPH |  |  | A |  | Základna DPH určena součtem celkové ceny z položek aktuálního soupisu | Double
Hodnota DPH |  |  | A |  | Hodnota DPH | Double
Cena bez DPH |  |  | A |  | Cena bez DPH za daný soupis | Double
Cena s DPH |  |  | A |  | Cena s DPH za daný soupis | Double
Rekapitulace členění soupisu prací
Název |  |  | Povinný |  | Popis | Typ | Max. počet
atributu |  |  | (A/N) |  |  |  | znaků
Stavba |  |  | A |  | Přebírá se z Rekapitulace stavby | String | 120
Objekt |  |  | A |  | Kód a název objektu, přebírá se z Krycího listu soupisu | String | 20 + 120
Soupis |  |  | A |  | Kód a název objektu, přebírá se z Krycího listu soupisu | String | 20 + 120
Místo |  |  | N |  | Přebírá se z Rekapitulace stavby | String | 50
Datum |  |  | A |  | Přebírá se z Rekapitulace stavby | Date
Zadavatel |  |  | N |  | Přebírá se z Rekapitulace stavby | String | 50
Projektant |  |  | N |  | Přebírá se z Rekapitulace stavby | String | 50
Uchazeč |  |  | N |  | Přebírá se z Rekapitulace stavby | String | 50
Kód dílu - Popis |  |  | A |  | Kód a název dílu ze soupisu | String | 20 + 100
Cena celkem |  |  | A |  | Cena celkem za díl ze soupisu | Double
Soupis prací
Název |  |  | Povinný |  | Popis | Typ | Max. počet
atributu |  |  | (A/N) |  |  |  | znaků
Stavba |  |  | A |  | Přebírá se z Rekapitulace stavby | String | 120
Objekt |  |  | A |  | Kód a název objektu | String | 20 + 120
Soupis |  |  | A |  | Přebírá se z Krycího listu soupisu | String | 20 + 120
Místo |  |  | N |  | Přebírá se z Krycího listu soupisu | String | 50
Datum |  |  | A |  | Přebírá se z Krycího listu soupisu | Date
Zadavatel |  |  | N |  | Přebírá se z Krycího listu soupisu | String | 50
Projektant |  |  | N |  | Přebírá se z Krycího listu soupisu | String | 50
Uchazeč |  |  | N |  | Přebírá se z Krycího listu soupisu | String | 50
PČ |  |  | A |  | Pořadové číslo položky soupisu | Long
Typ |  |  | A |  | Typ položky soupisu | eGTypPolozky | 1
Kód |  |  | A |  | Kód položky ze soupisu | String | 20
Popis |  |  | A |  | Popis položky ze soupisu | String | 255
MJ |  |  | A |  | Měrná jednotka položky | String | 10
Množství |  |  | A |  | Množství položky soupisu | Double
J.Cena |  |  | A |  | Jednotková cena položky | Double
Cena celkem |  |  | A |  | Cena celkem vyčíslena jako J.Cena * Množství | Double
Cenová soustava |  |  | N |  | Zařazení položky do cenové soustavy | String | 50
Datová věta
Typ věty |  |  | Hodnota |  | Význam
eGSazbaDPH |  |  | základní |  | Základní sazba DPH
|  |  | snížená |  | Snížená sazba DPH
|  |  | nulová |  | Nulová sazba DPH
|  |  | zákl. přenesená |  | Základní sazba DPH přenesená
|  |  | sníž. přenesená |  | Snížená sazba DPH přenesená
eGTypZakazky |  |  | STA |  | Stavební objekt
|  |  | PRO |  | Provozní soubor
|  |  | ING |  | Inženýrský objekt
|  |  | VON |  | Vedlejší a ostatní náklady
|  |  | OST |  | Ostatní náklady
eGTypPolozky |  |  | 1 |  | Položka typu HSV
|  |  | 2 |  | Položka typu PSV
|  |  | 3 |  | Položka typu M
|  |  | 4 |  | Položka typu OST