## Pokyny pro vyplnění
Pokyny pro vyplnění
Ve všech listech tohoto souboru můžete měnit pouze buňky s modrým pozadím. Jedná se o tyto údaje : - údaje o firmě - jednotkové ceny položek zadané na maximálně dvě desetinná místa

## Stavba
#RTSROZP# | Položkový rozpočet stavby
| Stavba: |  | 00210031 | Dačice - rozšíření skateparku
| Objednatel: |  | Město Dačice |  |  |  | IČO: | 00246476
|  |  | Krajířova 27 |  |  |  | DIČ: | CZ00246476
|  |  | 38001 | Dačice-Dačice I
| Projektant: |  | AS PROJECT CZ s.r.o. |  |  |  | IČO: | 26095254
|  |  | U Prostředního mlýna 128 |  |  |  | DIČ: | CZ26095254
|  |  | 39301 | Pelhřimov
| Zhotovitel: | [5 empty] | IČO:
DIČ:
Vypracoval:
| Rozpis ceny | [6 empty] | Celkem
HSV | HSV | [6 empty] | 0
PSV | PSV | [6 empty] | 0
MON | MON | [6 empty] | 0
VN | Vedlejší náklady | [6 empty] | 0
ON | Ostatní náklady | [6 empty] | 0
| Celkem | [6 empty] | 0
Rekapitulace daní
0 | Základ pro sníženou DPH |  |  | 15 | % | 0 |  |  | CZK
0 | Snížená DPH |  |  | 15 | % | 0 |  |  | CZK
0 | Základ pro základní DPH |  |  | 21 | % | 0 |  |  | CZK
0 | Základní DPH |  |  | 21 | % | 0 |  |  | CZK
0 | Zaokrouhlení |  |  |  |  | 0 |  |  | CZK
| Cena celkem bez DPH |  |  |  |  | 0 |  |  | CZK
0 | Cena celkem s DPH |  |  |  |  | 0 |  |  | CZK
|  | v |  |  | dne
|  |  | Za zhotovitele |  |  |  | Za objednatele
Rekapitulace dílčích částí
#CASTI>> | Číslo | Název |  |  | Základ pro sníženou DPH | Základ pro základní DPH | DPH celkem | Cena celkem | %
1 | Stavba |  |  |  | 0 | 0 | 0 | 0 | #NAME?
2 | SO01 - Rozšíření spo | SO01 - Rozšíření sportoviště |  |  | 0 | 0 | 0 | 0 | #NAME?
3 | D.01.01 | Architektonicko stavební řešení |  |  | 0 | 0 | 0 | 0 | #NAME?
2 | VON | Vedlejší a ostatní náklady |  |  | 0 | 0 | 0 | 0 | #NAME?
3 | VRN | Vedlejší rozpočtové náklady |  |  | 0 | 0 | 0 | 0 | #NAME?
| Celkem za stavbu |  |  |  | 0 | 0 | 0 | 0 | 0
Rekapitulace dílů
| Číslo | Název |  |  | Typ dílu |  |  | Celkem | %
| 1 | Zemní práce |  |  | HSV |  |  | 0
| 2 | Základy a zvláštní zakládání |  |  | HSV |  |  | 0
| 4 | Vodorovné konstrukce |  |  | HSV |  |  | 0
| 5 | Komunikace |  |  | HSV |  |  | 0
| 8 | Trubní vedení |  |  | HSV |  |  | 0
| 9 | Ostatní konstrukce a práce, bourání |  |  | HSV |  |  | 0
| 91 | Doplňující práce na komunikaci |  |  | HSV |  |  | 0
| 93 | Dokončovací práce inženýrských staveb |  |  | HSV |  |  | 0
| 96 | Bourání konstrukcí |  |  | HSV |  |  | 0
| 99 | Staveništní přesun hmot |  |  | HSV |  |  | 0
| VRN | Vedlejší rozpočtové náklady |  |  | HSV |  |  | 0
| VRN1 | Průzkumné, geodetické a projektové práce |  |  | HSV |  |  | 0
| M21 | Elektromontáže |  |  | MON |  |  | 0
| D96 | Přesuny suti a vybouraných hmot |  |  | PSU |  |  | 0
| Cena celkem | [6 empty] | 0 | 0
Note on D11: Název
Note on D12: Ulice
Note on D13: PSČ
Note on E13: Místo
Note on I11: IČO
Note on I12: DIČ

## VzorPolozky (hidden)
Položkový rozpočet
S:
O:
R:

## SO01 - Rozšíření spo D.01.01 Po
Položkový rozpočet | [26 empty] | #TypZaznamu#
S: | 00210031 | Dačice - rozšíření skateparku | [24 empty] | STA
O: | SO01 - Rozšíření spo | SO01 - Rozšíření sportoviště | [21 empty] | STA |  |  | OBJ
R: | D.01.01 | Architektonicko stavební řešení | [24 empty] | ROZ
P.č. | Číslo položky | Název položky | MJ | Množství | Cena / MJ | Celkem | Dodávka | Dodávka celk. | Montáž | Montáž celk. | DPH | Cena s DPH | Hmotnost / MJ | Hmotnost celk.(t) | Dem. hmotnost / MJ | Dem. hmotnost celk.(t) | Ceník | Cen. soustava / platnost | Cenová úroveň | Nhod / MJ | Nhod celk. | Dodavatel | Typ položky
Díl: | 1 | Zemní práce |  |  |  | 0 |  | 0 |  | 0 |  | 0 |  | 0 |  | 66 |  |  |  |  | 136.89 | [5 empty] | DIL
1 | 113151113 | Fréz.živič.krytu pl.do 500 m2,pruh do 75 cm,tl.4cm | m2 | 663.43 |  | 0 |  | 0 |  | 0 | 21 | 0 | 0 | 0 | 0.088 | 58.38 |  | RTS 22/ I | RTS 22/ I | 0.072 | 47.77 |  | Práce |  |  |  | POL1_1
|  | odstranění stávajícího asfaltu : 663,43 |  | 663.43 | [22 empty] | VV | 0
2 | 113202111 | Vytrhání obrub obrubníků silničních | m | 28.223 |  | 0 |  | 0 |  | 0 | 21 | 0 | 0 | 0 | 0.27 | 7.62 |  | RTS 22/ I | RTS 22/ I | 0.123 | 3.47 |  | Práce |  |  |  | POL1_1
|  | odstranění stávajícího obrubníku : 28,223 |  | 28.223 | [22 empty] | VV | 0
3 | 121101100 | Sejmutí ornice, pl. do 400 m2, přemístění do 50 m | m3 | 67.2034 |  | 0 |  | 0 |  | 0 | 21 | 0 | 0 | 0 | 0 | 0 |  | RTS 22/ I | RTS 22/ I | 0.0952 | 6.4 |  | Práce |  |  |  | POL1_1
|  | rozšížení plochy : (288,55+(21,791+7+18,033)*0,3)*0,2 |  | 60.5194 | [22 empty] | VV | 0
|  | vsakovací rýha : (18,40+6,17)*1,0*0,2 |  | 4.914 | [22 empty] | VV | 0
|  | nový mobiliář : (2,2*1,5*2+1,5*1,5)*0,2 |  | 1.77 | [22 empty] | VV | 0
4 | 131201111 | Hloubení nezapaž. jam hor.3 do 100 m3, STROJNĚ | m3 | 105.909 |  | 0 |  | 0 |  | 0 | 21 | 0 | 0 | 0 | 0 | 0 |  | RTS 22/ I | RTS 22/ I | 0.12 | 12.71 |  | Práce |  |  |  | POL1_1
|  | výkop pro skladbu rozšířené plochy : (288,55+(21,791+7+18,033)*0,3)*0,35 |  | 105.909 | [22 empty] | VV | 0
5 | 132201110 | Hloubení rýh š.do 60 cm v hor.3 do 50 m3, STROJNĚ | m3 | 8.694 |  | 0 |  | 0 |  | 0 | 21 | 0 | 0 | 0 | 0 | 0 |  | RTS 22/ I | RTS 22/ I | 0.365 | 3.17 |  | Práce |  |  |  | POL1_1
|  | drenáže pod rozšířením plochy : (7+13+18,5+24,5)*0,3*0,46 |  | 8.694 | [22 empty] | VV | 0
6 | 132201210 | Hloubení rýh š.do 200 cm hor.3 do 50 m3,STROJNĚ | m3 | 24.57 |  | 0 |  | 0 |  | 0 | 21 | 0 | 0 | 0 | 0 | 0 |  | RTS 22/ I | RTS 22/ I | 0.365 | 8.97 |  | Práce |  |  |  | POL1_
|  | vsakovací rýha : (18,40+6,17)*1,0*1,0 |  | 24.57 | [22 empty] | VV | 0
7 | 139601102 | Ruční výkop jam, rýh a šachet v hornině tř. 3 | m3 | 1.4894 |  | 0 |  | 0 |  | 0 | 21 | 0 | 0 | 0 | 0 | 0 |  | RTS 22/ I | RTS 22/ I | 3.533 | 5.26 |  | Práce |  |  |  | POL1_1
|  | základ osvětlovacíí lampy : 0,82*0,82*1,7 |  | 1.1431 | [22 empty] | VV | 0
|  | základ lavičky : pi*0,15*0,15*0,7*2*2 |  | 0.19792 | [22 empty] | VV | 0
|  | základ odpadkového koše : pi*0,15*0,15*0,7 |  | 0.04948 | [22 empty] | VV | 0
|  | základ stojanu na kola : pi*0,15*0,15*0,7*2 |  | 0.09896 | [22 empty] | VV | 0
8 | 162501102 | Vodorovné přemístění výkopku z hor.1-4 do 3000 m | m3 | 140.6625 |  | 0 |  | 0 |  | 0 | 21 | 0 | 0 | 0 | 0 | 0 |  | RTS 22/ I | RTS 22/ I | 0.011 | 1.55 |  | Práce |  |  |  | POL1_1
|  | Odkaz na mn. položky pořadí 4 : 105,90902 |  | 105.909 | [22 empty] | VV | 5
|  | Odkaz na mn. položky pořadí 5 : 8,69400 |  | 8.694 | [22 empty] | VV | 5
|  | Odkaz na mn. položky pořadí 6 : 24,57000 |  | 24.57 | [22 empty] | VV | 5
|  | Odkaz na mn. položky pořadí 7 : 1,48944 |  | 1.4894 | [22 empty] | VV | 5
9 | 171201201 | Uložení sypaniny na skl.-sypanina na výšku přes 2m | m3 | 140.6625 |  | 0 |  | 0 |  | 0 | 21 | 0 | 0 | 0 | 0 | 0 |  | RTS 22/ I | RTS 22/ I | 0.009 | 1.27 |  | Práce |  |  |  | POL1_1
|  | Odkaz na mn. položky pořadí 8 : 140,66246 |  | 140.6625 | [22 empty] | VV | 5
10 | 180402111 | Založení trávníku parkového výsevem v rovině | m2 | 47.4672 |  | 0 |  | 0 |  | 0 | 21 | 0 | 0 | 0 | 0 | 0 |  | RTS 22/ I | RTS 22/ I | 0.06 | 2.85 |  | Práce |  |  |  | POL1_1
|  | rozšížení plochy : (21,791+7+18,033)*0,3 |  | 14.0472 | [22 empty] | VV | 0
|  | vsakovací rýha : (18,40+6,17)*1,0 |  | 24.57 | [22 empty] | VV | 0
|  | nový mobiliář : 2,2*1,5*2+1,5*1,5 |  | 8.85 | [22 empty] | VV | 0
11 | 181101111 | Úprava pláně v zářezech se zhutněním - ručně | m2 | 327.1672 |  | 0 |  | 0 |  | 0 | 21 | 0 | 0 | 0 | 0 | 0 |  | RTS 22/ I | RTS 22/ I | 0.096 | 31.41 |  | Práce |  |  |  | POL1_1
|  | rozšížení plochy : 288,55+(21,791+7+18,033)*0,3 |  | 302.5972 | [22 empty] | VV | 0
|  | vsakovací rýha : (18,40+6,17)*1,0 |  | 24.57 | [22 empty] | VV | 0
12 | 181301103 | Rozprostření ornice, rovina, tl. 15-20 cm,do 500m2 | m2 | 47.4672 |  | 0 |  | 0 |  | 0 | 21 | 0 | 0 | 0 | 0 | 0 |  | RTS 22/ I | RTS 22/ I | 0.254 | 12.06 |  | Práce |  |  |  | POL1_1
|  | rozšížení plochy : (21,791+7+18,033)*0,3 |  | 14.0472 | [22 empty] | VV | 0
|  | vsakovací rýha : (18,40+6,17)*1,0 |  | 24.57 | [22 empty] | VV | 0
|  | nový mobiliář : 2,2*1,5*2+1,5*1,5 |  | 8.85 | [22 empty] | VV | 0
13 | 199000004 | Poplatek za skládku kameniva s příměsí zeminy | m3 | 140.6625 |  | 0 |  | 0 |  | 0 | 21 | 0 | 0 | 0 | 0 | 0 |  | Vlastní | CEN2021II | 0 | 0 |  | Práce |  |  |  | POL1_1
|  | Odkaz na mn. položky pořadí 9 : 140,66246 |  | 140.6625 | [22 empty] | VV | 5
14 | 162351103 | Vodorovné přemístění přes 50 do 500 m výkopku/sypaniny z horniny třídy těžitelnosti I skupiny 1 až 3 | m3 | 13.4407 |  | 0 |  | 0 |  | 0 | 21 | 0 | 0 | 0 | 0 | 0 |  | URS | Kalkul | 0 | 0 |  | Práce |  |  |  | POL1_1
|  | Odkaz na mn. položky pořadí 3 : 67,20345*0,2 |  | 13.4407 | [22 empty] | VV | 5
15 | 00572400 | Směs travní parková I. běžná zátěž PROFI á 25 kg | kg | 0.94934 |  | 0 |  | 0 |  | 0 | 21 | 0 | 0.001 | 0 | 0 | 0 | SPCM | RTS 22/ I | RTS 22/ I | 0 | 0 |  | Specifikace |  |  |  | POL3_0
|  | Odkaz na mn. položky pořadí 10 : 47,46700*0,02 |  | 0.94934 | [22 empty] | VV | 5
Díl: | 2 | Základy a zvláštní zakládání |  |  |  | 0 |  | 0 |  | 0 |  | 0 |  | 56.79 |  | 0 |  |  |  |  | 42.64 | [5 empty] | DIL
16 | 211531111 | Výplň odvodňovacích žeber kam. hrubě drcen. 63 mm | m3 | 24.57 |  | 0 |  | 0 |  | 0 | 21 | 0 | 1.63 | 40.05 | 0 | 0 |  | RTS 22/ I | RTS 22/ I | 0.92 | 22.6 |  | Práce |  |  |  | POL1_1
|  | vsakovací rýha : (18,40+6,17)*1,0*1,0 |  | 24.57 | [22 empty] | VV | 0
17 | 211561111 | Výplň odvodňovacích žeber kam. hrubě drcen. 16 mm | m3 | 7.749 |  | 0 |  | 0 |  | 0 | 21 | 0 | 1.665 | 12.9 | 0 | 0 |  | RTS 22/ I | RTS 22/ I | 0.92 | 7.13 |  | Práce |  |  |  | POL1_
|  | drenáže pod rozšířením plochy : (7+13+18,5+24,5)*0,3*0,41 |  | 7.749 | [22 empty] | VV | 0
18 | 211971121 | Opláštění žeber geot., sklon nad 1:2,5, š do 2,5 m | m2 | 100.28 |  | 0 |  | 0 |  | 0 | 21 | 0 | 0.00035 | 0.04 | 0 | 0 |  | RTS 22/ I | RTS 22/ I | 0.089 | 8.92 |  | Práce |  |  |  | POL1_1
|  | vsakovací rýha : (18,40+6,17)*1,0*4+1,0*1,0*2 |  | 100.28 | [22 empty] | VV | 0
19 | 212753113 | Montáž ohebné dren. trubky do rýhy DN 80, bez lože vč. flexibilní trubky DN 80 mm | m | 63 |  | 0 |  | 0 |  | 0 | 21 | 0 | 0.00023 | 0.01 | 0 | 0 |  | Vlastní | CEN2019 | 0.052 | 3.28 |  | Práce |  |  |  | POL1_
|  | drenáže pod rozšířením plochy : 7+13+18,5+24,5 |  | 63 | [22 empty] | VV | 0
20 | 275313611 | Beton základových patek prostý C 16/20 | m3 | 1.4894 |  | 0 |  | 0 |  | 0 | 21 | 0 | 2.525 | 3.76 | 0 | 0 |  | RTS 22/ I | RTS 22/ I | 0.477 | 0.71 |  | Práce |  |  |  | POL1_1
|  | základ osvětlovacíí lampy : 0,82*0,82*1,7 |  | 1.1431 | [22 empty] | VV | 0
|  | základ lavičky : pi*0,15*0,15*0,7*2*2 |  | 0.19792 | [22 empty] | VV | 0
|  | základ odpadkového koše : pi*0,15*0,15*0,7 |  | 0.04948 | [22 empty] | VV | 0
|  | základ stojanu na kola : pi*0,15*0,15*0,7*2 |  | 0.09896 | [22 empty] | VV | 0
21 | 69366070 | GEOFILTEX 73-SILTEX 73/30 300 g/m2 šíře do 8,8 m | m2 | 112.3136 |  | 0 |  | 0 |  | 0 | 21 | 0 | 0.0003 | 0.03 | 0 | 0 | SPCM | RTS 22/ I | RTS 22/ I | 0 | 0 |  | Specifikace |  |  |  | POL3_0
|  | Odkaz na mn. položky pořadí 18 : 100,28000 |  | 100.28 | [22 empty] | VV | 5
|  | Koeficient geotextilie - ztratné 12%: 0,12 |  | 12.0336 | [22 empty] | VV | 4
Díl: | 4 | Vodorovné konstrukce |  |  |  | 0 |  | 0 |  | 0 |  | 0 |  | 1.07 |  | 0 |  |  |  |  | 1.6 | [5 empty] | DIL
22 | 451572211 | Lože pod potrubí z kameniva těženého 4 - 8 mm | m3 | 0.945 |  | 0 |  | 0 |  | 0 | 21 | 0 | 1.1322 | 1.07 | 0 | 0 |  | RTS 22/ I | RTS 22/ I | 1.695 | 1.6 |  | Práce |  |  |  | POL1_
|  | drenáže pod rozšířením plochy : (7+13+18,5+24,5)*0,3*0,05 |  | 0.945 | [22 empty] | VV | 0
Díl: | 5 | Komunikace |  |  |  | 0 |  | 0 |  | 0 |  | 0 |  | 396.22 |  | 0 |  |  |  |  | 38.24 | [5 empty] | DIL
23 | 564831111 | Podklad ze štěrkodrti po zhutnění tloušťky 10 cm štěrkodrť frakce 0-32 mm | m2 | 302.5972 |  | 0 |  | 0 |  | 0 | 21 | 0 | 0.288 | 87.15 | 0 | 0 |  | RTS 22/ I | RTS 22/ I | 0.023 | 6.96 |  | Práce |  |  |  | POL1_1
|  | rozšížení plochy : 288,55+(21,791+7+18,033)*0,3 |  | 302.5972 | [22 empty] | VV | 0
24 | 564871111 | Podklad ze štěrkodrti po zhutnění tloušťky 25 cm štěrkodrť frakce 0-63 mm | m2 | 302.5972 |  | 0 |  | 0 |  | 0 | 21 | 0 | 0.55125 | 166.81 | 0 | 0 |  | RTS 22/ I | RTS 22/ I | 0.027 | 8.17 |  | Práce |  |  |  | POL1_1
|  | rozšížení plochy : 288,55+(21,791+7+18,033)*0,3 |  | 302.5972 | [22 empty] | VV | 0
25 | 573231110 | Postřik živičný spojovací z emulze 0,3-0,5 kg/m2 | m2 | 288.55 |  | 0 |  | 0 |  | 0 | 21 | 0 | 0.0005 | 0.14 | 0 | 0 |  | RTS 22/ I | RTS 22/ I | 0.002 | 0.58 |  | Práce |  |  |  | POL1_1
|  | rozšížení plochy : 288,55 |  | 288.55 | [22 empty] | VV | 0
26 | 573231111 | Postřik živičný spojovací z emulze 0,5-0,7 kg/m2 | m2 | 951.98 |  | 0 |  | 0 |  | 0 | 21 | 0 | 0.00071 | 0.68 | 0 | 0 |  | RTS 22/ I | RTS 22/ I | 0.002 | 1.9 |  | Práce |  |  |  | POL1_1
|  | rozšížení plochy : 288,55 |  | 288.55 | [22 empty] | VV | 0
|  | nový povrch stávající plochy : 663,43 |  | 663.43 | [22 empty] | VV | 0
27 | 577132211 | Beton asfalt. ACO 8, nebo ACO 11, nad 3 m, 4 cm plochy 201-1000 m2 | m2 | 951.98 |  | 0 |  | 0 |  | 0 | 21 | 0 | 0.10141 | 96.54 | 0 | 0 |  | RTS 22/ I | RTS 22/ I | 0.015 | 14.28 |  | Práce |  |  |  | POL1_1
|  | rozšížení plochy : 288,55 |  | 288.55 | [22 empty] | VV | 0
|  | nový povrch stávající plochy : 663,43 |  | 663.43 | [22 empty] | VV | 0
28 | 577152123 | Beton asfalt. ACL 16+ ložný, š. nad 3 m, tl. 6 cm plochy 201-1000 m2 | m2 | 288.55 |  | 0 |  | 0 |  | 0 | 21 | 0 | 0.15559 | 44.9 | 0 | 0 |  | RTS 22/ I | RTS 22/ I | 0.022 | 6.35 |  | Práce |  |  |  | POL1_1
|  | rozšížení plochy : 288,55 |  | 288.55 | [22 empty] | VV | 0
Díl: | 8 | Trubní vedení |  |  |  | 0 |  | 0 |  | 0 |  | 0 |  | 0.43 |  | 0 |  |  |  |  | 3.82 | [5 empty] | DIL
29 | 899331111 | Výšková úprava vstupu do 20 cm, zvýšení poklopu | kus | 1 |  | 0 |  | 0 |  | 0 | 21 | 0 | 0.43094 | 0.43 | 0 | 0 |  | RTS 22/ I | RTS 22/ I | 3.817 | 3.82 |  | Práce |  |  |  | POL1_1
|  | úprava šachty : 1 |  | 1 | [22 empty] | VV | 0
Díl: | 9 | Ostatní konstrukce a práce, bourání |  |  |  | 0 |  | 0 |  | 0 |  | 0 |  | 0 |  | 0.51 |  |  |  |  | 0 | [5 empty] | DIL
30 | 966001211 | Odstranění lavičky stabilní zabetonované | kus | 1 |  | 0 |  | 0 |  | 0 | 21 | 0 | 0 | 0 | 0.482 | 0.48 |  | URS | Kalkul | 0 | 0 |  | Práce |  |  |  | POL1_1
|  | Odstranění lavičky parkové stabilní zabetonované : | [24 empty] | VV | 0
|  | https://podminky.urs.cz/item/CS_URS_2021_02/966001211 : | [24 empty] | VV | 0
|  | 1 |  | 1 | [22 empty] | VV | 0
31 | 966001411 | Odstranění stojanu na kola kotveného šrouby | kus | 1 |  | 0 |  | 0 |  | 0 | 21 | 0 | 0 | 0 | 0.025 | 0.03 |  | URS | Kalkul | 0 | 0 |  | Práce |  |  |  | POL1_1
|  | Odstranění stojanu na kola přichyceného kotevními šrouby : | [24 empty] | VV | 0
|  | https://podminky.urs.cz/item/CS_URS_2021_02/966001411 : | [24 empty] | VV | 0
|  | 1 |  | 1 | [22 empty] | VV | 0
Díl: | 91 | Doplňující práce na komunikaci |  |  |  | 0 |  | 0 |  | 0 |  | 0 |  | 9.7 |  | 0 |  |  |  |  | 15.78 | [5 empty] | DIL
32 | 917762111 | Osazení ležat. obrub. bet. s opěrou,lože z C 12/15 | m | 46.824 |  | 0 |  | 0 |  | 0 | 21 | 0 | 0.185 | 8.66 | 0 | 0 |  | RTS 22/ I | RTS 22/ I | 0.33704 | 15.78 |  | Práce |  |  |  | POL1_1
|  | obruba rozšířené plochy : 21,791+7+18,033 |  | 46.824 | [22 empty] | VV | 0
33 | 592173070 | Obrubník záhonový 50/5/20 cm šedý | kus | 94.5845 |  | 0 |  | 0 |  | 0 | 21 | 0 | 0.011 | 1.04 | 0 | 0 | SPCM | RTS 22/ I | RTS 22/ I | 0 | 0 |  | Specifikace |  |  |  | POL3_0
|  | Odkaz na mn. položky pořadí 32 : 46,82400*2 |  | 93.648 | [22 empty] | VV | 5
|  | Koeficient betonové výrobky - ztratné 1%: 0,01 |  | 0.93648 | [22 empty] | VV | 4
Díl: | 93 | Dokončovací práce inženýrských staveb |  |  |  | 0 |  | 0 |  | 0 |  | 0 |  | 0.8 |  | 0 |  |  |  |  | 6.48 | [5 empty] | DIL
34 | 936124112 | Zřízení lavice stabilní se zabetonováním noh | kus | 2 |  | 0 |  | 0 |  | 0 | 21 | 0 | 0.4 | 0.8 | 0 | 0 |  | RTS 22/ I | RTS 22/ I | 2.575 | 5.15 |  | Práce |  |  |  | POL1_1
|  | 2 |  | 2 | [22 empty] | VV | 0
35 | 938909311 | Odstranění nánosu z povrchu živičného nebo beton. | m2 | 663.43 |  | 0 |  | 0 |  | 0 | 21 | 0 | 0 | 0 | 0 | 0 |  | RTS 22/ I | RTS 22/ I | 0.002 | 1.33 |  | Práce |  |  |  | POL1_1
|  | očištění stávajícího asfaltu : 663,43 |  | 663.43 | [22 empty] | VV | 0
36 | 936174312 | Montáž stojanu na kola pro 10 kol kotevními šrouby na pevný podklad | kus | 1 |  | 0 |  | 0 |  | 0 | 21 | 0 | 0.0012 | 0 | 0 | 0 |  | URS | Kalkul | 0 | 0 |  | Práce |  |  |  | POL1_1
|  | 1 |  | 1 | [22 empty] | VV | 0
37 | 7491001001 | Dodávka lavičky - bude upřesněna dle výběru investora | ks | 2 |  | 0 |  | 0 |  | 0 | 21 | 0 | 0 | 0 | 0 | 0 |  | Vlastní | Indiv | 0 | 0 |  | Specifikace |  |  |  | POL3_0
|  | Odkaz na mn. položky pořadí 34 : 2,00000 |  | 2 | [22 empty] | VV | 5
38 | 7491001002 | Dodávka a montáž odpadkového koše - bude upřesněn dle výběru investora | ks | 1 |  | 0 |  | 0 |  | 0 | 21 | 0 | 0 | 0 | 0 | 0 |  | Vlastní | Indiv | 0 | 0 |  | Specifikace |  |  |  | POL3_0
|  | 1 |  | 1 | [22 empty] | VV | 0
Díl: | 96 | Bourání konstrukcí |  |  |  | 0 |  | 0 |  | 0 |  | 0 |  | 0 |  | 2.88 |  |  |  |  | 9.27 | [5 empty] | DIL
39 | 961044111 | Bourání základů z betonu prostého | m3 | 1.44 |  | 0 |  | 0 |  | 0 | 21 | 0 | 0 | 0 | 2 | 2.88 |  | RTS 22/ I | RTS 22/ I | 6.436 | 9.27 |  | Práce |  |  |  | POL1_1
|  | základ sloupu osvětlení : 0,82*0,82*1,7 |  | 1.1431 | [22 empty] | VV | 0
|  | základ stojanu na kola : pi*0,15*0,15*0,7*2 |  | 0.09896 | [22 empty] | VV | 0
|  | základ lavičky : pi*0,15*0,15*0,7*2*2 |  | 0.19792 | [22 empty] | VV | 0
Díl: | 99 | Staveništní přesun hmot |  |  |  | 0 |  | 0 |  | 0 |  | 0 |  | 0 |  | 0 |  |  |  |  | 7.44 | [5 empty] | DIL
40 | 998225111 | Přesun hmot, pozemní komunikace, kryt živičný | t | 465.0119 |  | 0 |  | 0 |  | 0 | 21 | 0 | 0 | 0 | 0 | 0 |  | RTS 22/ I | RTS 22/ I | 0.016 | 7.44 |  | Přesun hmot |  |  |  | POL7_
Díl: | M21 | Elektromontáže |  |  |  | 0 |  | 0 |  | 0 |  | 0 |  | 0 |  | 0 |  |  |  |  | 0 | [5 empty] | DIL
41 | 2101001 | Přesun osvětlovací lampy | kpl. | 1 |  | 0 |  | 0 |  | 0 | 21 | 0 | 0 | 0 | 0 | 0 |  | Vlastní | Kalkul | 0 | 0 |  | Práce |  |  |  | POL1_1
|  | Demontáž, likvidace, montáž a dodávka nové osvětlovací lampy, vč. vedení, prostupů a zapojení : | [24 empty] | VV | 0
|  | 1 |  | 1 | [22 empty] | VV | 0
Díl: | D96 | Přesuny suti a vybouraných hmot |  |  |  | 0 |  | 0 |  | 0 |  | 0 |  | 0 |  | 0 |  |  |  |  | 34 | [5 empty] | DIL
42 | 979990103 | Poplatek za skládku suti - beton do 30x30 cm | t | 11.0071 |  | 0 |  | 0 |  | 0 | 21 | 0 | 0 | 0 | 0 | 0 |  | RTS 22/ I | RTS 22/ I | 0 | 0 |  | Práce |  |  |  | POL1_
|  | Odkaz na dem. hmot. položky pořadí 2 : 7,62021 |  | 7.6202 | [22 empty] | VV | 7
|  | Odkaz na dem. hmot. položky pořadí 39 : 2,87992 |  | 2.8799 | [22 empty] | VV | 7
|  | Odkaz na dem. hmot. položky pořadí 31 : 0,02500 |  | 0.025 | [22 empty] | VV | 7
|  | Odkaz na dem. hmot. položky pořadí 30 : 0,48200 |  | 0.482 | [22 empty] | VV | 7
43 | 979999995 | Poplatek za recyklaci asfalt (skup.170302) | t | 58.3818 |  | 0 |  | 0 |  | 0 | 21 | 0 | 0 | 0 | 0 | 0 |  | RTS 22/ I | RTS 22/ I | 0 | 0 |  | Práce |  |  |  | POL1_
|  | Odkaz na dem. hmot. položky pořadí 1 : 58,38184 |  | 58.3818 | [22 empty] | VV | 7
44 | 979081111 | Odvoz suti a vybour. hmot na skládku do 1 km | t | 69.389 |  | 0 |  | 0 |  | 0 | 21 | 0 | 0 | 0 | 0 | 0 |  | RTS 22/ I | RTS 22/ I | 0.49 | 34 |  | Přesun suti |  |  |  | POL8_
45 | 979081121 | Příplatek k odvozu za každý další 1 km | t | 138.7779 |  | 0 |  | 0 |  | 0 | 21 | 0 | 0 | 0 | 0 | 0 |  | RTS 22/ I | RTS 22/ I | 0 | 0 |  | Přesun suti |  |  |  | POL8_
[25 empty] | 15 | 21 | DPH
| Celkem |  |  |  |  | 0 | [18 empty] | 0 | 0 | SUM
Poznámky uchazeče k zadání
POPUZIV
END
Note on S6: Jedná se o informaci, zda se jedná o položku, která je do rozpočtu zadána z cenové soustavy RTS, nebo vlastní.
Note on T6: Jedná se o název CÚ, která je zadána u položky rozpočtu

## VON VRN Naklady
Položkový rozpočet | [26 empty] | #TypZaznamu#
S: | 00210031 | Dačice - rozšíření skateparku | [24 empty] | STA
O: | VON | Vedlejší a ostatní náklady | [21 empty] | NAK |  |  | OBJ
R: | VRN | Vedlejší rozpočtové náklady | [24 empty] | ROZ
P.č. | Číslo položky | Název položky | MJ | Množství | Cena / MJ | Celkem | Dodávka | Dodávka celk. | Montáž | Montáž celk. | DPH | Cena s DPH | Hmotnost / MJ | Hmotnost celk.(t) | Dem. hmotnost / MJ | Dem. hmotnost celk.(t) | Ceník | Cen. soustava / platnost | Cenová úroveň | Nhod / MJ | Nhod celk. | Dodavatel | Typ položky
Díl: | VRN | Vedlejší rozpočtové náklady |  |  |  | 0 |  | 0 |  | 0 |  | 0 |  | 0 |  | 0 |  |  |  |  | 0 | [5 empty] | DIL
1 | 020001000 | Příprava staveniště | … | 1 |  | 0 |  | 0 |  | 0 | 21 | 0 | 0 | 0 | 0 | 0 |  | URS | ÚRS 20 02 | 0 | 0 |  | Práce |  |  |  | POL1_1
|  | Příprava staveniště : | [24 empty] | VV | 0
|  | 1 |  | 1 | [22 empty] | VV | 0
2 | 030001000 | Zařízení staveniště | … | 1 |  | 0 |  | 0 |  | 0 | 21 | 0 | 0 | 0 | 0 | 0 |  | URS | ÚRS 20 02 | 0 | 0 |  | Práce |  |  |  | POL1_1
|  | Zařízení staveniště : | [24 empty] | VV | 0
|  | 1 |  | 1 | [22 empty] | VV | 0
Díl: | VRN1 | Průzkumné, geodetické a projektové práce |  |  |  | 0 |  | 0 |  | 0 |  | 0 |  | 0 |  | 0 |  |  |  |  | 0 | [5 empty] | DIL
3 | 011002000 | Průzkumné práce | … | 1 |  | 0 |  | 0 |  | 0 | 21 | 0 | 0 | 0 | 0 | 0 |  | URS | ÚRS 21 02 | 0 | 0 |  | Práce |  |  |  | POL1_1
|  | Průzkumné práce : | [24 empty] | VV | 0
|  | https://podminky.urs.cz/item/CS_URS_2021_02/011002000 : | [24 empty] | VV | 0
|  | Poznámka k položce:vytýčení stávajícíh inženýrských sítí : | [24 empty] | VV | 0
|  | 1 |  | 1 | [22 empty] | VV | 0
4 | 012002000 | Geodetické práce | … | 1 |  | 0 |  | 0 |  | 0 | 21 | 0 | 0 | 0 | 0 | 0 |  | URS | ÚRS 21 02 | 0 | 0 |  | Práce |  |  |  | POL1_1
|  | Geodetické práce : | [24 empty] | VV | 0
|  | https://podminky.urs.cz/item/CS_URS_2021_02/012002000 : | [24 empty] | VV | 0
|  | 1 |  | 1 | [22 empty] | VV | 0
5 | 0130020001 | Dokumentace skutečného provedení stavby | … | 1 |  | 0 |  | 0 |  | 0 | 21 | 0 | 0 | 0 | 0 | 0 |  | Vlastní | Indiv | 0 | 0 |  | Práce |  |  |  | POL1_1
|  | Dokumentace skutečného provedení stavby : | [24 empty] | VV | 0
|  | 1 |  | 1 | [22 empty] | VV | 0
6 | 0130020002 | Dílenská realizační dokumentace | … | 1 |  | 0 |  | 0 |  | 0 | 21 | 0 | 0 | 0 | 0 | 0 |  | Vlastní | Indiv | 0 | 0 |  | Práce |  |  |  | POL1_1
|  | Dílenská realizační dokumentace : | [24 empty] | VV | 0
|  | 1 |  | 1 | [22 empty] | VV | 0
7 | 012303000 | Geodetické práce po výstavbě | … | 1 |  | 0 |  | 0 |  | 0 | 21 | 0 | 0 | 0 | 0 | 0 |  | URS | ÚRS 21 02 | 0 | 0 |  | Práce |  |  |  | POL1_1
|  | Geodetické práce po výstavbě - zpracování geometrického plánu pro zřízení věcného břemene vodovodu na pozemku parc. č. 2361 a 2377 : | [24 empty] | VV | 0
|  | https://podminky.urs.cz/item/CS_URS_2021_02/012303000 : | [24 empty] | VV | 0
|  | 1 |  | 1 | [22 empty] | VV | 0
[25 empty] | 15 | 21 | DPH
| Celkem |  |  |  |  | 0 | [18 empty] | 0 | 0 | SUM
Poznámky uchazeče k zadání
POPUZIV
END
Note on S6: Jedná se o informaci, zda se jedná o položku, která je do rozpočtu zadána z cenové soustavy RTS, nebo vlastní.
Note on T6: Jedná se o název CÚ, která je zadána u položky rozpočtu