## SO 301 - kanalizace
Stavba : Oprava části kanalizace - ulice Bezručova, Dačice a následná oprava této komunikace | [7 empty] | Cenová úroveň :
Investor: Město Dačice, IČO: 002 46 476, Krajířova 27/I, 380 13 Dačice | [7 empty] | Datum zpracování :
Objekt : SO 301 - Kanalizační stoka | [7 empty] | Zpracoval:
SOUPIS PRACÍ S VÝKAZEM VÝMĚR
Poř. | Kód položky | Název položky | M.J. | Množství | CENA |  |  |  | HMOTNOST
čís. |  |  |  |  | Dodávka |  | Montáž
pol. |  |  |  |  | jednotková | celková | jednotková | celková | jednotková | celková
1. | 2. | 3. | 4. | 5. | 6. | 7. | 8. | 9. | 10. | 11.
HSV:
| oddíl 1 | Zemní práce:
1 | C-119001421-0 | DOCASNE ZAJIST KABELU DO 3 KABELU | M | 1.2 |  | 0 |  | 0 | 0.036072 | 0.043287
2 | C-130001101-0 | PRIPL ZA ZTIZ VYKOP BLIZKOST PODZ VED | M3 | 4.8 |  | 0 |  | 0 | 0 | 0
| množství = | 1,2*1*1,5+3
3 | C-132201201-0 | HLOUB RYH TR 3 S DO 200CM DO 100M3 | M3 | 35.536 |  | 0 |  | 0 | 0 | 0
| množství = | (3,22*22+2*3*3)*0,4
4 | C-132201209-0 | PRIPL ZA LEPIVOST HL RYH 200CM TR 3 | M3 | 7.1072 |  | 0 |  | 0 | 0 | 0
| množství = | 35,536*0,2
5 | C-132301201-0 | HLOUB RYH TR 4 S DO 200CM DO 100M3 | M3 | 35.536 |  | 0 |  | 0 | 0 | 0
| množství = | (3,22*22+2*3*3)*0,4
6 | C-132301209-0 | PRIPL ZA LEPIVOST HL RYH 200CM TR 4 | M3 | 7.1072 |  | 0 |  | 0 | 0 | 0
| množství = | 35,536*0,2
7 | C-132401201-0 | HLOUBENI RYH HOR TR 5 SIRKY DO 200CM | M3 | 17.768 |  | 0 |  | 0 | 0 | 0
| množství = | (3,22*22+2*3*3)*0,2
8 | C-138401201-0 | DOLAMOVANI RYH TL DO 50CM TR 5 | M3 | 1.7768 |  | 0 |  | 0 | 0 | 0
| množství = | 17.768*0,1
9 | C-151101102-0 | PAZENI PRILOZNE STEN RYH HL DO 4M | M2 | 120.06 |  | 0 |  | 0 | 0.00081208 | 0.097499
| množství = | 24*2,3*2+2,3*1,4*3
10 | C-151101112-0 | ODPAZENI PRILOZ STEN RYH HL DO 4M | M2 | 120.06 |  | 0 |  | 0 | 0 | 0
11 | C-161101102-0 | SVISLE PREMIST VYKOPKU HORN 1-4 4M | M3 | 71.072 |  | 0 |  | 0 | 0 | 0
| množství = | (3,22*22+2*3*3)*0,8
12 | C-161101152-0 | SVISLE PREMIST VYKOPKU HORN 5-7 4M | M3 | 21.001 |  | 0 |  | 0 | 0 | 0
| množství = | (3,22*22+2*3*3)*0,2+3,233
13 | C-175101101-0 | OBSYP POTRUBI BEZ PROHOZENI SYPANINY | M3 | 14.1 |  | 0 |  | 0 | 0 | 0
| množství = | 0,75*(4,5+12,3+2)
14 | H-58337123-1 | STERKOPISEK 0-8MM Z3 | M3 | 14.1 |  | 0 |  | 0 | 1.67 | 23.547
15 | C-174101101-0 | ZASYP ZHUTNENÝ JAM, RÝH, KOLEM OBJEKTŮ | M3 | 51.712 |  | 0 |  | 0 | 0 | 0
| množství = | 88,84-37,128
16 | C-162501102-0 | VODOROVNE PREM VYKOPKU DO 3000M 1-4 | M3 | 19.36 |  | 0 |  | 0 | 0 | 0
| množství = | 1,0*1,4*22+1,13*2,8*2-(3,22*22+2*3*3)*0,2
17 | C-171201201-0 | ULOZENI SYPANINY NA SKLADKU | M3 | 40.361 |  | 0 |  | 0 | 0 | 0
| množství = | 37,128+3,233
18 | C-171201203-0 | SKLADKOVNE ZEMIN A SYPANIN | M3 | 37.128 |  | 0 |  | 0 | 0 | 0
19 | C-130901221-0 | BOURANI VE VYKOP BAGR BET PROSTY | M3 | 3.2334 |  | 0 |  | 0 | 0 | 0
| množství = | (5,2*0,3*1*+1,6*1,6*0,2)*2+0,12*12,3+0,08*2
20 | C-161101151-0 | SVISLE PREMIST VYKOPKU HORN 5-7 2,5M | M3 | 3.233 |  | 0 |  | 0 | 0 | 0
21 | C-162501152-0 | VODOROVNE PREM VYKOPKU DO 3000M 5-7 | M3 | 21.001 |  | 0 |  | 0 | 0 | 0
| množství = | 3,233+(3,22*22+2*3*3)*0,2
22 | C-979081131-0 | SKLADKOVNE TRIDENA SUT [BET-CI-KERAM] | T | 3.233 |  | 0 |  | 0 | 0 | 0
23 | C-115101202-0 | CERPANI VODY DO 10M DO 1000l/min | HOD | 100 |  | 0 |  | 0 | 3.6672e-05 | 0.0036672
24 | C-115101322-0 | POHOTOVOST CERP DO 25M DO 1000l/min | DEN | 10 |  | 0 |  | 0 | 0 | 0
25 | C-115001101-0 | PREVEDENI VODY POTRUBIM DO DN100 | M | 100 |  | 0 |  | 0 | 0.0064512 | 0.64512
| množství = | 2*50
| 1 | ZEMNÍ PRÁCE CELKEM |  |  |  | 0 |  | 0 |  | 24.3366
| oddíl 4 | Vodorovné konstrukce:
26 | C-451541111-0 | LOZE POD DROBNÉ OBJEKTY ZE ŠTĚRKODRTI | M3 | 0.6 |  | 0 |  | 0 | 1.7034 | 1.022
| množství = | 2*2*0,15
27 | C-451572111-0 | LOZE POTRUBI VE VYKOPU KAM DROBNE TEZ | M3 | 6.768 |  | 0 |  | 0 | 1.8908 | 12.7968
| množství = | 18,8*0,36
28 | C-452112111-0 | OSAZ BET PRSTENCU POD POKLOPY V 10CM | KS | 6 |  | 0 |  | 0 | 0.00564 | 0.03384
29 | H-59224325-1 | PRSTENEC VYROVNAV TBW-Q.1 63/12 | KS | 2.02 |  | 0 |  | 0 | 0.081 | 0.16362
| množství = | 2*1,01
30 | H-59224323-1 | PRSTENEC VYROVNAV TBW-Q.1 63/10 | KS | 3.03 |  | 0 |  | 0 | 0.068 | 0.20604
| množství = | 3*1,01
31 | H-59224321-1 | PRSTENEC VYROVNAV TBW-Q.1 63/8 | KS | 1.01 |  | 0 |  | 0 | 0.054 | 0.05454
| množství = | 1*1,01
| 4 | VODOROVNÉ KONSTRUKCE CELKEM |  |  |  | 0 |  | 0 |  | 14.2768
| oddíl 8 | Potrubí:
32 | C-831372121-0 | MTZ POTR KANAL KAMENIN PRYZ KR DN 300 | M | 5.5 |  | 0 |  | 0 | 0.0014422 | 0.0079323
33 | H-59711163-1 | TROUBY KAM HRDL NORM C 160 DN 300MM | M | 4.3645 |  | 0 |  | 0 | 0.073 | 0.31861
| množství = | 4,3*1,015
34 | C-837372221-0 | MTZ KANAL TVAROVEK KAMENIN 1OS DN 300 | KS | 2 |  | 0 |  | 0 | 0.0026054 | 0.0052108
35 | R-59700002 | TROUBA ZKRÁCENÁ GA TŘ. 160, DN 300 | KS | 1.015 |  | 0 |  | 0 | 0 | 0
| množství = | 1*1,015
36 | R-59700001 | TROUBA ZKRÁCENÁ GZ TŘ. 160, DN 300 | KS | 1.015 |  | 0 |  | 0 | 0 | 0
| množství = | 1*1,015
37 | R-59700003 | PŘEVLEČNÁ MANŽETA PRO SPOJ. KAM. TRUB DN 300,(335-360 mm) | KS | 1.01 |  | 0 |  | 0 | 0 | 0
| množství = | 1*1,01
38 | C-831422121-0 | MTZ POTR KANAL KAMENIN PRYZ KR DN 500 | M | 14.3 |  | 0 |  | 0 | 0.0039332 | 0.056245
39 | H-59711183-1 | TROUBY KAM HRDL NORM C 160 DN 500MM | M | 11.4695 |  | 0 |  | 0 | 0.23 | 2.638
| množství = | (14,3-4*0,75)*1,015
40 | R-597000004 | TROUBA ZKRÁCENÁ GA TŘ. 160, DN 500 | KS | 2.03 |  | 0 |  | 0 | 0 | 0
| množství = | 2*1,015
41 | R-597000005 | TROUBA ZKRÁCENÁ GZ TŘ. 160, DN 500 | KS | 2.03 |  | 0 |  | 0 | 0 | 0
| množství = | 2*1,015
42 | C-894411311-0 | OSAZ ZB SKRUZI ROVNYCH TZS 80-120 | KS | 6 |  | 0 |  | 0 | 0.010232 | 0.06139
43 | H-59224153-1 | SKRUZ SACHTOVA TBS-Q0.1 100/25/12 | KS | 2.02 |  | 0 |  | 0 | 0.244 | 0.49288
| množství = | 2*1,01
44 | H-59224157-1 | SKRUZ SACHTOVA TBS-Q.1 100/50/12 | KS | 3.03 |  | 0 |  | 0 | 0.505 | 1.5302
| množství = | 3*1,01
45 | H-59224161-1 | SKRUZ SACHTOVA TBS-Q.1 100/100/12 | KS | 1.01 |  | 0 |  | 0 | 1.015 | 1.0252
| množství = | 1*1,01
46 | C-894412411-0 | OSAZ ZB SKRUZI PRECHOD TBR-Q.1 100-63/58 | KS | 4 |  | 0 |  | 0 | 0.01259 | 0.050358
47 | H-59224726-1 | SKRUZ PRECHOD TBR-Q.1 100-63/58 | KS | 4.04 |  | 0 |  | 0 | 0.645 | 2.6058
| množství = | 4*1,01
48 | C-894414111-0 | OSAZ ZB SKRUZI ZAKLAD TBZ-Q.1 100/... | KS | 3 |  | 0 |  | 0 | 0.029095 | 0.087285
49 | H-59224338-1 | DNO SACHTOVE 1LITE TBZ-Q.1 100/.../25 KOM, V50 | KS | 2.02 |  | 0 |  | 0 | 2.52 | 5.0904
| množství = | 2*1,01
50 | H-59224337-1 | DNO SACHT 1LITE TBZ-Q.1 100/.../15 KOM, V30 | KS | 1.01 |  | 0 |  | 0 | 1.53 | 1.5453
| množství = | 1*1,01
51 | 59224373.AR | TĚSNĚNÍ ELASTOM. PRO ŠACHTOVÉ DÍLY EMT - DN 1000 | kus | 10.1 |  | 0 |  | 0 | 0 | 0
| množství = | 10*1,01
52 | R-89900005 | KAMEROVÁ PROHLÍDKA KANALIZACE, VYČIŠTĚNÍ, KONTROLA | m | 22 |  | 0 |  | 0 | 0 | 0
53 | H-28322192-1 | PASKA VYSTRAZNA FOLIE PLNA S 33CM | M | 33.431 |  | 0 |  | 0 | 6.6e-05 | 0.0022064
| množství = | 33,1*1,01
54 | C-899103111-0 | OSAZ SACHT POKLOPU S RAMEM DO 150kg | KS | 4 |  | 0 |  | 0 | 0.0070203 | 0.028081
55 | H-55243442-1 | POKLOP TĚŽKÝ VSTUP. ŠACHET, PRŮM. 600 mm, TŘ. D400 | KS | 4 |  | 0 |  | 0 | 0.158 | 0.632
56 | R-89000001 | UZAVŘENÍ ODTOKU ZE STÁV ŠACHTY - ZAVAKOVÁNÍ | KS | 3 |  | 0 |  | 0 | 0 | 0
57 | C-894201161-0 | DNO SACHET BET VODOST C25/30 TL 20CM- | M3 | 0.648 |  | 0 |  | 0 | 2.4256 | 1.5718
| množství = | 1,8*1,8*0,2
58 | C-894201193-0 | PRIPL ZA TLOUSTKU DNA DO 20CM | M3 | 0.648 |  | 0 |  | 0 | 0 | 0
59 | C-894201261-0 | STENY SACHET BET VODOST C25/30 20CM- | M3 | 1.71 |  | 0 |  | 0 | 2.4267 | 4.1496
| množství = | 6*0,3*0,95
60 | C-894204161-0 | ZLABY SACHET BET PROST C25/30 R 50CM | M3 | 0.288 |  | 0 |  | 0 | 2.3878 | 0.68769
| množství = | 1,2*1,2*0,2
61 | C-894502101-0 | BEDNENI STEN SACHET HRAN 1STR | M2 | 1.44 |  | 0 |  | 0 | 0.0026293 | 0.0037862
| množství = | 4*1,8*0,2
62 | C-894502201-0 | BEDNENI STEN SACHET HRAN 2STR ZK STR | M2 | 11.4 |  | 0 |  | 0 | 0.0050007 | 0.057008
| množství = | (4*1,8+4*1,2)*0,95
63 | R-890000002 | VÝŘEZ NA POTRUBÍ BETONOVÉM DN 300 (2X ŘEZ) | KS | 1 |  | 0 |  | 0 | 0 | 0
64 | R-890000003 | ZKRÁCENÍ TROUBY KAMENINOVÉ DN 500 (1X ŘEZ) | KS | 2 |  | 0 |  | 0 | 0 | 0
65 | R-890000004 | DEMONTÁŽ POKLOPU A VSTUPNÍHO KOMÍNA ST. ŠACHTY | KS | 2 |  | 0 |  | 0 | 0 | 0
66 | R899000001 | PŘÍPRAVA PRO ZKOUŠKU TĚSNOSTI DN 500 | SADA | 1 |  | 0 |  | 0 | 0 | 0
67 | R-899000002 | ZKOUSKA TESNOSTI KANALIZACE DN 500 VODOU | M | 16.3 |  | 0 |  | 0 | 0 | 0
| 8 | POTRUBÍ CELKEM |  |  |  | 0 |  | 0 |  | 22.6469
| oddíl 96 | Bourání konstrukcí:
68 | C-979084215-0 | VODOR DOPRAVA VYBOUR HMOT SUCHO 3KM | T | 3.3 |  | 0 |  | 0 | 0 | 0
| 96 | BOURÁNÍ KONSTRUKCÍ CELKEM |  |  |  | 0 |  | 0 |  | 0
| oddíl 99 | Přesun hmot:
69 | C-998275101-0 | PRESUN HMOT TR KAMENIN OTEVRENY VYKOP | T |  |  | 0 |  | 0 | 0 | 0
| 99 | PŘESUN HMOT CELKEM |  |  |  | 0 |  | 0 |  | 0
|  | Základní rozpočtové náklady stav. Objektu SO 301 celkem (bez DPH) : | [6 empty] | 0