## Pokyny pro vyplnění
Pokyny pro vyplnění
Ve všech listech tohoto souboru můžete měnit pouze buňky s modrým pozadím. Jedná se o tyto údaje : - údaje o firmě - jednotkové ceny položek zadané na maximálně dvě desetinná místa

## Stavba
#RTSROZP# | Položkový rozpočet
| Zakázka: |  | Střecha nad zázemím tělocvičny ZŠ B. Němcové
| Misto |  | Dačice
Rozpočet:
| Objednatel: |  | Město Dačice |  |  |  | IČ:
DIČ:
| Projektant: | [5 empty] | IČ:
DIČ:
| Zhotovitel: | [5 empty] | IČ:
DIČ:
Vypracoval:
| Rozpis ceny | [6 empty] | Celkem
HSV | HSV | [6 empty] | 0
PSV | PSV | [6 empty] | 0
MON | MON | [6 empty] | 0
VN | Vedlejší náklady | [6 empty] | 0
ON | Ostatní náklady | [6 empty] | 0
| Celkem | [6 empty] | 0
Rekapitulace daní
| Základ pro sníženou DPH |  |  | 15 | % | 0 |  |  | CZK
| Snížená DPH |  |  | 15 | % | 0 |  |  | CZK
| Základ pro základní DPH |  |  | 21 | % | 0 |  |  | CZK
| Základní DPH |  |  | 21 | % | 0 |  |  | CZK
| Zaokrouhlení |  |  |  |  | 0 |  |  | CZK
| Cena celkem bez DPH |  |  |  |  | 0 |  |  | CZK
| Cena celkem s DPH |  |  |  |  | 0 |  |  | CZK
|  | v |  |  | dne
|  |  | Za zhotovitele |  |  |  | Za objednatele
Rekapitulace dílčích částí
#CASTI>> | Číslo | Název |  |  | Základ pro sníženou DPH | Základ pro základní DPH | DPH celkem | Cena celkem | %
1 | Rozpočet | Oprava střešního pláště zázemí tělocvičny ZŠ B. Němcové, Dačice |  |  | 0 | 0 | 0 | 0
| Celkem za stavbu |  |  |  | 0 | 0 | 0 | 0 | 0
Popis rozpočtu: -
| Jedná se o novou skladbu střešního pláště ploché střechy. Střešní fólie bude kotvená, nové tepelné izolace z EPS. Z hlediska požárního musí skladba splnit požadavek BROOF t3 | [8 empty] | Jedná se o novou skladbu střešního pláště ploché střechy. Střešní fólie bude kotvená, nové tepelné izolace z EPS. Z hlediska požárního musí skladba splnit požadavek BROOF t3
Rekapitulace dílů
| Číslo | Název |  |  | Typ dílu |  |  | Celkem
| 94 | Lešení a stavební výtahy |  |  | HSV |  |  | 0
| 97 | Prorážení otvorů |  |  | HSV |  |  | 0
| 711 | Izolace proti vodě |  |  | PSV |  |  | 0
| 712 | Živičné krytiny |  |  | PSV |  |  | 0
| 713 | Izolace tepelné |  |  | PSV |  |  | 0
| 721 | Vnitřní kanalizace |  |  | PSV |  |  | 0
| 762 | Konstrukce tesařské |  |  | PSV |  |  | 0
| 764 | Konstrukce klempířské |  |  | PSV |  |  | 0
| VN | Vedlejší náklady |  |  | VN |  |  | 0
| Cena celkem | [6 empty] | 0
Note on D11: Název
Note on I11: IČO
Note on D12: Ulice
Note on I12: DIČ
Note on C13: PSČ
Note on D13: Ulice

## VzorPolozky (hidden)
Položkový rozpočet
Z:
O:
R:

## Rozpočet Pol
Položkový rozpočet | [22 empty] | #TypZaznamu#
S: |  | Střecha nad zázemím tělocvičny ZŠ B. Němcové | [20 empty] | STA
O: |  | Dačice | [20 empty] | OBJ
R: | [22 empty] | ROZ
C: | [22 empty] | CAS_STR
P.č. | Číslo položky | Název položky | MJ | množství | cena / MJ | Celkem | Dodávka | Dodávka celk. | Montáž | Montáž celk. | DPH | cena s DPH | hmotnost / MJ | hmotnost celk.(t) | dem. hmotnost / MJ | dem. hmotnost celk.(t) | Ceník | Cen. soustava | Nhod / MJ | Nhod celk.
Díl: | 94 | Lešení a stavební výtahy |  |  |  | 0 |  | 0 |  | 0 |  | 0 |  | 0.9036 |  | 0 |  |  |  | 10.98 |  |  | DIL
1 | 941941031R00 | Montáž lešení leh.řad.s podlahami,š.do 1 m, H 10 m | m2 | 45 | 0 | 0 |  | 0 |  | 0 | 21 | 0 | 0.01838 | 0.8271 | 0 | 0 |  |  | 0.13 | 5.85 |  |  | POL1_0
|  | 10*4,5 |  | 45 | [18 empty] | VV | 0
2 | 941941111R00 | Pronájem lešení za den | m2 | 45 | 0 | 0 |  | 0 |  | 0 | 21 | 0 | 0 | 0 | 0 | 0 |  |  | 0 | 0 |  |  | POL1_0
3 | 941941191R00 | Příplatek za každý měsíc použití lešení k pol.1031 | m2 | 90 | 0 | 0 |  | 0 |  | 0 | 21 | 0 | 0.00085 | 0.0765 | 0 | 0 |  |  | 0.006 | 0.54 |  |  | POL1_0
4 | 941941831R00 | Demontáž lešení leh.řad.s podlahami,š.1 m, H 10 m | m2 | 45 | 0 | 0 |  | 0 |  | 0 | 21 | 0 | 0 | 0 | 0 | 0 |  |  | 0.102 | 4.59 |  |  | POL1_0
Díl: | 97 | Prorážení otvorů |  |  |  | 0 |  | 0 |  | 0 |  | 0 |  | 0 |  | 0 |  |  |  | 0.24 |  |  | DIL
5 | 979081111R00 | Odvoz suti a vybour. hmot na skládku do 1 km | t | 0.15 | 0 | 0 |  | 0 |  | 0 | 21 | 0 | 0 | 0 | 0 | 0 |  |  | 0.49 | 0.07 |  |  | POL1_0
6 | 979081121R00 | Příplatek k odvozu za každý další 1 km | t | 0.9 | 0 | 0 |  | 0 |  | 0 | 21 | 0 | 0 | 0 | 0 | 0 |  |  | 0 | 0 |  |  | POL1_0
7 | 979990122R00 | Poplatek za uložení suti - PVC střešní krytina, skupina odpadu 170203 | t | 0.1 | 0 | 0 |  | 0 |  | 0 | 21 | 0 | 0 | 0 | 0 | 0 |  |  | 0 | 0 |  |  | POL1_0
8 | 979990146R00 | Poplatek za uložení lehkých izolačních materiálů, polystyren | t | 0.05 | 0 | 0 |  | 0 |  | 0 | 21 | 0 | 0 | 0 | 0 | 0 |  |  | 0 | 0 |  |  | POL1_0
9 | 979082111R00 | Vnitrostaveništní doprava suti do 10 m | t | 0.15 | 0 | 0 |  | 0 |  | 0 | 21 | 0 | 0 | 0 | 0 | 0 |  |  | 0.942 | 0.14 |  |  | POL1_0
10 | 979082121R00 | Příplatek k vnitrost. dopravě suti za dalších 5 m | t | 0.3 | 0 | 0 |  | 0 |  | 0 | 21 | 0 | 0 | 0 | 0 | 0 |  |  | 0.105 | 0.03 |  |  | POL1_0
Díl: | 711 | Izolace proti vodě |  |  |  | 0 |  | 0 |  | 0 |  | 0 |  | 0.01326 |  | 0 |  |  |  | 5.52 |  |  | DIL
11 | 711777588R00 | Opracování prostupů trub termoplasty D do 200 mm | kus | 3 | 0 | 0 |  | 0 |  | 0 | 21 | 0 | 0.00442 | 0.01326 | 0 | 0 |  |  | 1.84 | 5.52 |  |  | POL1_0
Díl: | 712 | Živičné krytiny |  |  |  | 0 |  | 0 |  | 0 |  | 0 |  | 1.6575 |  | 0.54225 |  |  |  | 505.41 |  |  | DIL
12 | 712300951RT3 | Oprava krytin.střech do 10°, pásy přitav., 1vrstva - vč. dodávky živičného pásu | m2 | 38.732 | 0 | 0 |  | 0 |  | 0 | 21 | 0 | 0.00516 | 0.19986 | 0.014 | 0.54225 |  |  | 0.40333 | 15.62 |  |  | POL1_0
|  | Předpokládaný rozsah 10% z celkové plochy stávající živičné krytiny | [20 empty] | POP |  | Předpokládaný rozsah 10% z celkové plochy stávající živičné krytiny
|  | 42,1*9,2*0,1 |  | 38.732 | [18 empty] | VV | 0
13 | 712372111RV3 | Krytina střech do 10° fólie, 4 kotvy/m2, na beton, tl. izolace do 400 mm, stř. PVC fólie tl. 1,5 mm | m2 | 440.46 | 0 | 0 |  | 0 |  | 0 | 21 | 0 | 0.0022 | 0.96901 | 0 | 0 |  |  | 0.848 | 373.51 |  |  | POL1_0
|  | Střešní fólie určená pro mechanické kotvení s odolností proti slunečnímu záření. Barva světle šedá. | [20 empty] | POP |  | Střešní fólie určená pro mechanické kotvení s odolností proti slunečnímu záření. Barva světle šedá.
|  | Souvrství střešního pláště musí být atestováno na požární odolnost s klasifikací BROOF t3 !!! | [20 empty] | POP |  | Souvrství střešního pláště musí být atestováno na požární odolnost s klasifikací BROOF t3 !!!
|  | 42,1*9,2 |  | 387.32 | [18 empty] | VV | 0
|  | 42,1*2*0,5 |  | 42.1 | [18 empty] | VV | 0
|  | 9,2*2*0,6 |  | 11.04 | [18 empty] | VV | 0
14 | 712391171RZ5 | Povlaková krytina střech do 10°, podklad. textilie, 1 vrstva - včetně dodávky netkané textilie | m2 | 440.46 | 0 | 0 |  | 0 |  | 0 | 21 | 0 | 0.00032 | 0.14095 | 0 | 0 |  |  | 0.1 | 44.05 |  |  | POL1_0
|  | Vytvoření separační vrstvy z netkané textilie ze skelného vlákna. Hmotnost 120 g/m2 | [20 empty] | POP |  | Vytvoření separační vrstvy z netkané textilie ze skelného vlákna. Hmotnost 120 g/m2
15 | 712378007R00 | Rohová lišta vnitřní RŠ 100 mm, systémový plech potažený fólií | m | 102.6 | 0 | 0 |  | 0 |  | 0 | 21 | 0 | 0.00076 | 0.07798 | 0 | 0 |  |  | 0.189 | 19.39 |  |  | POL1_0
|  | (42,1+9,2)*2 |  | 102.6 | [18 empty] | VV | 0
16 | 712378006R00 | Rohová lišta vnější RŠ 100 mm, systémový plech potažený fólií | m | 60.5 | 0 | 0 |  | 0 |  | 0 | 21 | 0 | 0.00076 | 0.04598 | 0 | 0 |  |  | 0.189 | 11.43 |  |  | POL1_0
|  | 42,1+9,2*2 |  | 60.5 | [18 empty] | VV | 0
17 | 712378003R00 | Atiková okapnice RŠ 250 mm, systémový plech potažený fólií | m | 54.5 | 0 | 0 |  | 0 |  | 0 | 21 | 0 | 0.00184 | 0.10028 | 0 | 0 |  |  | 0.252 | 13.73 |  |  | POL1_0
|  | 42,85+9,45+2,2 |  | 54.5 | [18 empty] | VV | 0
18 | 712378004R00 | Závětrná lišta RŠ 250 mm, systémový plech potažený fólií | m | 50.35 | 0 | 0 |  | 0 |  | 0 | 21 | 0 | 0.00184 | 0.09264 | 0 | 0 |  |  | 0.252 | 12.69 |  |  | POL1_0
|  | 42,85+7,5 |  | 50.35 | [18 empty] | VV | 0
19 | 712378005R00 | Stěnová lišta vyhnutá RŠ 70 mm, systémový plech poplstovaný | m | 50.35 | 0 | 0 |  | 0 |  | 0 | 21 | 0 | 0.00058 | 0.0292 | 0 | 0 |  |  | 0.189 | 9.52 |  |  | POL1_0
20 | 712378110R00 | Vnitřní rohová tvarovka z fólie | kus | 8 | 0 | 0 |  | 0 |  | 0 | 21 | 0 | 0.0001 | 0.0008 | 0 | 0 |  |  | 0.13 | 1.04 |  |  | POL1_0
21 | 712378111R00 | Vnější rohová tvarovka z fólie | kus | 8 | 0 | 0 |  | 0 |  | 0 | 21 | 0 | 0.0001 | 0.0008 | 0 | 0 |  |  | 0.13 | 1.04 |  |  | POL1_0
22 | 998712101R00 | Přesun hmot pro povlakové krytiny, výšky do 6 m | t | 1.6575 | 0 | 0 |  | 0 |  | 0 | 21 | 0 | 0 | 0 | 0 | 0 |  |  | 2.048 | 3.39 |  |  | POL1_0
Díl: | 713 | Izolace tepelné |  |  |  | 0 |  | 0 |  | 0 |  | 0 |  | 1.9576 |  | 0 |  |  |  | 186.45 |  |  | DIL
23 | 713141327R00 | Izolace tepelná střech do tl.300 mm,2vrstvy,kotvy | m2 | 387.32 | 0 | 0 |  | 0 |  | 0 | 21 | 0 | 0 | 0 | 0 | 0 |  |  | 0.45 | 174.29 |  |  | POL1_0
|  | Celková tl. izolace ve spádu 3,0% bude 200 až 400 mm. | [20 empty] | POP |  | Celková tl. izolace ve spádu 3,0% bude 200 až 400 mm.
|  | Souvrství střešního pláště musí být atestováno na požární odolnost s klasifikací BROOF t3 !!! | [20 empty] | POP |  | Souvrství střešního pláště musí být atestováno na požární odolnost s klasifikací BROOF t3 !!!
|  | Druhou vrstvu tvoří rozhánění klíny se spádem do střešní vpusti | [20 empty] | POP |  | Druhou vrstvu tvoří rozhánění klíny se spádem do střešní vpusti
|  | 42,1*9,2 |  | 387.32 | [18 empty] | VV | 0
24 | 28375704R | Deska izolační stabilizov. EPS 100 1000 x 500 mm | m3 | 77.464 | 0 | 0 |  | 0 |  | 0 | 21 | 0 | 0.02 | 1.5493 | 0 | 0 |  |  | 0 | 0 |  |  | POL3_0
|  | 42,1*9,2*0,2 |  | 77.464 | [18 empty] | VV | 0
25 | 28375972R | Deska spádová EPS 150 - střešní | m3 | 9.3875 | 0 | 0 |  | 0 |  | 0 | 21 | 0 | 0.025 | 0.23469 | 0 | 0 |  |  | 0 | 0 |  |  | POL3_0
|  | rozháněcí klíny | [20 empty] | POP |  | rozháněcí klíny
|  | Rozháněncí klíny:(30,6+13,9)*2*0,07 |  | 6.23 | [18 empty] | VV | 0
|  | Vyrovnání žlabu:42,1*0,75*0,1 |  | 3.1575 | [18 empty] | VV | 0
26 | 713141131R00 | Izolace tepelná střech plně lepená za studena, 1 vrstva | m2 | 12.63 | 0 | 0 |  | 0 |  | 0 | 21 | 0 | 0.00255 | 0.03221 | 0 | 0 |  |  | 0.3181 | 4.02 |  |  | POL1_0
|  | Navýšení atiky podélné | [20 empty] | POP |  | Navýšení atiky podélné
|  | 42,1*0,3 |  | 12.63 | [18 empty] | VV | 0
27 | 713131142R00 | Montáž izolace na tmel a hmožd.4 ks/m2, cihla plná | m2 | 12.63 | 0 | 0 |  | 0 |  | 0 | 21 | 0 | 0 | 0 | 0 | 0 |  |  | 0.3744 | 4.73 |  |  | POL1_0
|  | Doplnění svislé izolace na stěně tělocvičny | [20 empty] | POP |  | Doplnění svislé izolace na stěně tělocvičny
|  | 42,1*0,3 |  | 12.63 | [18 empty] | VV | 0
28 | 283754601R | Polystyren extrudovaný XPS 600 x 1250 mm | m3 | 4.0416 | 0 | 0 |  | 0 |  | 0 | 21 | 0 | 0.035 | 0.14146 | 0 | 0 |  |  | 0 | 0 |  |  | POL3_0
|  | navýšení atiky:42,1*0,3*0,2 |  | 2.526 | [18 empty] | VV | 0
|  | pás u tělocvičny svisle:42,1*0,3*0,12 |  | 1.5156 | [18 empty] | VV | 0
29 | 998713101R00 | Přesun hmot pro izolace tepelné, výšky do 6 m | t | 1.958 | 0 | 0 |  | 0 |  | 0 | 21 | 0 | 0 | 0 | 0 | 0 |  |  | 1.74 | 3.41 |  |  | POL1_0
Díl: | 721 | Vnitřní kanalizace |  |  |  | 0 |  | 0 |  | 0 |  | 0 |  | 0.00633 |  | 0.06033 |  |  |  | 3.5 |  |  | DIL
30 | 721210823R00 | Demontáž střešní vpusti DN 125 | kus | 3 | 0 | 0 |  | 0 |  | 0 | 21 | 0 | 0 | 0 | 0.02011 | 0.06033 |  |  | 0.465 | 1.4 |  |  | POL1_0
|  | Svrchní část | [20 empty] | POP |  | Svrchní část
31 | 721231211RT4 | Vtok střešní sanační TW v povlak. krytině, průměr 104 mm | kus | 3 | 0 | 0 |  | 0 |  | 0 | 21 | 0 | 0.00211 | 0.00633 | 0 | 0 |  |  | 0.7 | 2.1 |  |  | POL1_0
|  | Osazení dílů vpusti odpovídajícího typu střešní krytiny. U zateplených střech zřízení otvoru v tepelné izolaci a osazení nástavce vpusti. U nezatížených střech přikotvení k podkladu. Přitavení hydroizolace k manžetě vpusti, doplnění pojistnou zálivkovou hmotou. Osazení ochranného koše. | [20 empty] | POP |  | Osazení dílů vpusti odpovídajícího typu střešní krytiny. U zateplených střech zřízení otvoru v tepelné izolaci a osazení nástavce vpusti. U nezatížených střech přikotvení k podkladu. Přitavení hydroizolace k manžetě vpusti, doplnění pojistnou zálivkovou hmotou. Osazení ochranného koše.
|  | pro střechy dodatečně zateplované, nebo při pokládce nové povlakové krytiny | [20 empty] | POP |  | pro střechy dodatečně zateplované, nebo při pokládce nové povlakové krytiny
Díl: | 762 | Konstrukce tesařské |  |  |  | 0 |  | 0 |  | 0 |  | 0 |  | 0.17733 |  | 0 |  |  |  | 4.23 |  |  | DIL
32 | 762441112RT4 | Montáž obložení atiky,OSB desky,1vrst.,šroubováním, včetně dodávky desky OSB ECO 3 N tl. 22 mm | m2 | 12.63 | 0 | 0 |  | 0 |  | 0 | 21 | 0 | 0.01404 | 0.17733 | 0 | 0 |  |  | 0.335 | 4.23 |  |  | POL1_0
|  | Prokotvit až do původního zdiva atiky | [20 empty] | POP |  | Prokotvit až do původního zdiva atiky
|  | 42,1*0,3 |  | 12.63 | [18 empty] | VV | 0
Díl: | 764 | Konstrukce klempířské |  |  |  | 0 |  | 0 |  | 0 |  | 0 |  | 0.08673 |  | 0.20007 |  |  |  | 18.57 |  |  | DIL
33 | 764334850R00 | Demontáž lemování zdí plochých střech,rš 500 mm | m | 61.75 | 0 | 0 |  | 0 |  | 0 | 21 | 0 | 0 | 0 | 0.00324 | 0.20007 |  |  | 0.069 | 4.26 |  |  | POL1_0
|  | 42,85+9,45*2 |  | 61.75 | [18 empty] | VV | 0
34 | 764817133RT2 | Oplechování zdí (atik) z lak.Pz plechu, rš 330 mm, nalepení tmelem a mechanicky kotvit | m | 42.1 | 0 | 0 |  | 0 |  | 0 | 21 | 0 | 0.00206 | 0.08673 | 0 | 0 |  |  | 0.34 | 14.31 |  |  | POL1_0
|  | Svislá část podélné atiky v místě navýšení deskou XPS | [20 empty] | POP |  | Svislá část podélné atiky v místě navýšení deskou XPS
Díl: | VN | Vedlejší náklady |  |  |  | 0 |  | 0 |  | 0 |  | 0 |  | 0 |  | 0 |  |  |  | 0 |  |  | DIL
35 | 005121010R | Zařízení staveniště | Soubor | 1 | 0 | 0 |  | 0 |  | 0 | 21 | 0 | 0 | 0 | 0 | 0 |  |  | 0 | 0 |  |  | POL1_0
|  | Vybudování, provoz, likvidace. Započítat včetně oplocení plochy před spojovací chodbou v délce cca 29 m. | [20 empty] | POP |  | Vybudování, provoz, likvidace. Započítat včetně oplocení plochy před spojovací chodbou v délce cca 29 m.
36 | 005122010R | Provoz objednatele | Soubor | 1 | 0 | 0 |  | 0 |  | 0 | 21 | 0 | 0 | 0 | 0 | 0 |  |  | 0 | 0 |  |  | POL1_0
|  | Nutno respektovat, že v prostoru nástupních ploch se budou pohybovat žáci a perzonál školy. | [20 empty] | POP |  | Nutno respektovat, že v prostoru nástupních ploch se budou pohybovat žáci a perzonál školy.
37 | 005231010R | Revize | Soubor | 1 | 0 | 0 |  | 0 |  | 0 | 21 | 0 | 0 | 0 | 0 | 0 |  |  | 0 | 0 |  |  | POL1_0
|  | Provedení tahových zkoušek kotevních prvků střešní fólie. | [20 empty] | POP |  | Provedení tahových zkoušek kotevních prvků střešní fólie.
[21 empty] | 15 | 21
| Celkem |  |  |  |  | 0 | [14 empty] | 0 | 0 | SUM
POPUZIV
END