## Rekapitulace stavby
Export Komplet | [27 empty] | 2.0 | ZAMOK |  |  |  |  | False | False | {98217b16-dce4-45cb-a87c-5990ad532218}
[33 empty] | 0,01 | 21
[33 empty] | 0,01 | 15
|  | REKAPITULACE STAVBY | [17 empty] | v --- níže se nacházejí doplnkové a pomocné údaje k sestavám --- v | [11 empty] | Návod na vyplnění | 0,001
|  | Kód: |  |  |  |  | 23/04 | [24 empty] | Měnit lze pouze buňky se žlutým podbarvením! 1) na prvním listu Rekapitulace stavby vyplňte v sestavě a) Souhrnný list - údaje o Uchazeči (přenesou se do ostatních sestav i v jiných listech) b) Rekapitulace objektů - potřebné Ostatní náklady 2) na vybraných listech vyplňte v sestavě a) Krycí list - údaje o Uchazeči, pokud se liší od údajů o Uchazeči na Souhrnném listu (údaje se přenesou do ostatních sestav v daném listu) b) Rekapitulace rozpočtu - potřebné Ostatní náklady c) Celkové náklady za stavbu - ceny u položek - množství, pokud má žluté podbarvení - a v případě potřeby poznámku (ta je ve skrytém sloupci) | 0,01
|  | Stavba: |  |  |  |  | Vybudování učeben a zázemí pro školní družinu ZŠ B. Němcové | [25 empty] | 0,01
|  | KSO: | [13 empty] | CC-CZ: | [16 empty] | 0,01
|  | Místo: |  |  |  |  | B. Němcové 213, 380 01 Dačice | [8 empty] | Datum: |  | 9. 2. 2023 | [14 empty] | 0,01
0,01
|  | Zadavatel: | [13 empty] | IČ: |  | 00246476 | [14 empty] | 0,01
|  |  | Město Dačice | [12 empty] | DIČ: | [16 empty] | 0,01
0,01
|  | Uchazeč: | [13 empty] | IČ: |  | Vyplň údaj | [14 empty] | 0,01
|  |  | Vyplň údaj | [12 empty] | DIČ: |  | Vyplň údaj | [14 empty] | 0,01
False
|  | Projektant: | [13 empty] | IČ: | [16 empty] | False
|  |  | Ing. arch. Miroslav Dvořák | [12 empty] | DIČ: | [16 empty] | True
0,01
|  | Zpracovatel: | [13 empty] | IČ: | [16 empty] | 0,01
[16 empty] | DIČ: | [16 empty] | True
Poznámka:
|  | Cena bez DPH | [13 empty] | 0
[8 empty] | Sazba daně |  |  | Základ daně |  |  |  |  | Výše daně
|  | DPH |  | základní |  |  |  | 21% |  |  | 0 |  |  |  |  | 0
|  |  |  | snížená |  |  |  | 15% |  |  | 0 |  |  |  |  | 0
|  |  |  | zákl. přenesená |  |  |  | 21% |  |  | 0 |  |  |  |  | 0
|  |  |  | sníž. přenesená |  |  |  | 15% |  |  | 0 |  |  |  |  | 0
|  |  |  | nulová |  |  |  | 0% |  |  | 0 |  |  |  |  | 0
|  | Cena s DPH | [6 empty] | v |  |  | CZK |  |  |  | 0
|  | Projektant | [11 empty] | Zpracovatel
|  | Datum a podpis: | [7 empty] | Razítko |  |  |  | Datum a podpis: |  |  | Razítko
|  | Objednavatel | [11 empty] | Uchazeč
|  | Datum a podpis: | [7 empty] | Razítko |  |  |  | Datum a podpis: |  |  | Razítko
REKAPITULACE OBJEKTŮ STAVBY A SOUPISŮ PRACÍ
| Kód: | [6 empty] | 23/04
| Stavba: | [6 empty] | Vybudování učeben a zázemí pro školní družinu ZŠ B. Němcové
| Místo: | [6 empty] | B. Němcové 213, 380 01 Dačice | [6 empty] | Datum: |  | 9. 2. 2023
| Zadavatel: | [6 empty] | Město Dačice | [6 empty] | Projektant: |  | Ing. arch. Miroslav Dvořák |  |  | Informatívní údaje z listů zakázek
| Uchazeč: | [13 empty] | Zpracovatel:
| Kód |  |  |  | Popis | [7 empty] | Cena bez DPH [CZK] |  |  |  |  | Cena s DPH [CZK] | Typ | z toho Ostat. náklady [CZK] | DPH [CZK] | Normohodiny [h] | DPH základní [CZK] | DPH snížená [CZK] | DPH základní přenesená [CZK] | DPH snížená přenesená [CZK] | Základna DPH základní | Základna DPH snížená | Základna DPH zákl. přenesená | Základna DPH sníž. přenesená | Základna DPH nulová
| Náklady z rozpočtů | [11 empty] | 0 |  |  |  |  | 0 |  | 0 | 0 | 0 | 0 | 0 | 0 | 0 | 0 | 0 | 0 | 0 | 0 |  | D | 0 | ###NOIMPORT### | IMPORT | {98217b16-dce4-45cb-a87c-5990ad532218} | {00000000-0000-0000-0000-000000000000}
/ |  | 23/041 |  |  |  | VON | [6 empty] | 0 |  |  |  |  | 0 | VON | 0 | 0 | 0 | 0 | 0 | 0 | 0 | 0 | 0 | 0 | 0 | 0 |  |  | 1 |  | IMPORT | {78778c84-041b-4896-9f1b-40501187e9a9} | {98217b16-dce4-45cb-a87c-5990ad532218} | 2
/ |  | 23/042 |  |  |  | Stavební část | [6 empty] | 0 |  |  |  |  | 0 | STA | 0 | 0 | 0 | 0 | 0 | 0 | 0 | 0 | 0 | 0 | 0 | 0 |  |  | 1 |  | IMPORT | {150df67d-4b4f-49e6-838b-04c2b939579c} | {98217b16-dce4-45cb-a87c-5990ad532218} | 2
/ |  | 23/043 |  |  |  | ZTI, plyn | [6 empty] | 0 |  |  |  |  | 0 | STA | 0 | 0 | 0 | 0 | 0 | 0 | 0 | 0 | 0 | 0 | 0 | 0 |  |  | 1 |  | IMPORT | {7b3f2330-3d8a-42fb-b821-be840faa0f13} | {98217b16-dce4-45cb-a87c-5990ad532218} | 2
/ |  | 23/044 |  |  |  | Přeložka LPS | [6 empty] | 0 |  |  |  |  | 0 | STA | 0 | 0 | 0 | 0 | 0 | 0 | 0 | 0 | 0 | 0 | 0 | 0 |  |  | 1 |  | IMPORT | {7c36dd60-3ec5-4d86-a4d7-b407f08c05cd} | {98217b16-dce4-45cb-a87c-5990ad532218} | 2
/ |  | 23/045 |  |  |  | ÚT | [6 empty] | 0 |  |  |  |  | 0 | STA | 0 | 0 | 0 | 0 | 0 | 0 | 0 | 0 | 0 | 0 | 0 | 0 |  |  | 1 |  | IMPORT | {2dbee433-31d8-4270-9942-76e551ad36ac} | {98217b16-dce4-45cb-a87c-5990ad532218} | 2
/ |  | 23/046 |  |  |  | VZTCH | [6 empty] | 0 |  |  |  |  | 0 | STA | 0 | 0 | 0 | 0 | 0 | 0 | 0 | 0 | 0 | 0 | 0 | 0 |  |  | 1 |  | IMPORT | {ed0719be-4dc6-471e-b36a-455a8456c483} | {98217b16-dce4-45cb-a87c-5990ad532218} | 2
/ |  | 23/047 |  |  |  | EI silno a slaboproud | [6 empty] | 0 |  |  |  |  | 0 | STA | 0 | 0 | 0 | 0 | 0 | 0 | 0 | 0 | 0 | 0 | 0 | 0 |  |  | 1 |  | IMPORT | {a0eac6e3-21cc-4307-88ff-2321522ed418} | {98217b16-dce4-45cb-a87c-5990ad532218} | 2

## 23-041 - VON
{78778c84-041b-4896-9f1b-40501187e9a9}
2
| KRYCÍ LIST SOUPISU PRACÍ | [7 empty] | v --- níže se nacházejí doplnkové a pomocné údaje k sestavám --- v | [8 empty] | False
Stavba:
Vybudování učeben a zázemí pro školní družinu ZŠ B. Němcové
Objekt:
23/041 - VON
| KSO: |  |  |  |  | CC-CZ:
| Místo: |  |  |  |  | Datum: | 9. 2. 2023
| Zadavatel: |  |  |  |  | IČ: | 00246476
|  | Město Dačice |  |  |  | DIČ:
| Uchazeč: |  |  |  |  | IČ: | Vyplň údaj
|  | Vyplň údaj |  |  |  | DIČ: | Vyplň údaj
| Projektant: |  |  |  |  | IČ:
|  | Ing. arch. Miroslav Dvořák |  |  |  | DIČ:
| Zpracovatel: |  |  |  |  | IČ:
DIČ:
Poznámka:
| Cena bez DPH | [5 empty] | 0
|  |  | Základ daně |  |  | Sazba daně | Výše daně
| DPH | základní | 0 |  |  | 21% | 0
|  | snížená | 0 |  |  | 15% | 0
|  | zákl. přenesená | 0 |  |  | 21% | 0
|  | sníž. přenesená | 0 |  |  | 15% | 0
|  | nulová | 0 |  |  | 0% | 0
| Cena s DPH |  |  | v | CZK |  | 0
| Projektant |  |  | Zpracovatel
| Datum a podpis: |  | Razítko | Datum a podpis: |  |  | Razítko
| Objednavatel |  |  | Uchazeč
| Datum a podpis: |  | Razítko | Datum a podpis: |  |  | Razítko
REKAPITULACE ČLENĚNÍ SOUPISU PRACÍ
Stavba:
Vybudování učeben a zázemí pro školní družinu ZŠ B. Němcové
Objekt:
23/041 - VON
Místo: | [5 empty] | Datum: | 9. 2. 2023
Zadavatel: |  |  | Město Dačice |  |  | Projektant: | Ing. arch. Miroslav Dvořák
Uchazeč: |  |  | Vyplň údaj |  |  | Zpracovatel:
Kód dílu - Popis | [6 empty] | Cena celkem [CZK]
Náklady ze soupisu prací | [6 empty] | 0 | [11 empty] | -1
| VRN - Vedlejší rozpočtové náklady | [5 empty] | 0
| VRN1 - Průzkumné, geodetické a projektové práce | [5 empty] | 0
SOUPIS PRACÍ
Stavba:
Vybudování učeben a zázemí pro školní družinu ZŠ B. Němcové
Objekt:
23/041 - VON
Místo: | [5 empty] | Datum: | 9. 2. 2023
Zadavatel: |  |  | Město Dačice |  |  | Projektant: | Ing. arch. Miroslav Dvořák
Uchazeč: |  |  | Vyplň údaj |  |  | Zpracovatel:
PČ | Typ | Kód | Popis | MJ | Množství | J.cena [CZK] | Cena celkem [CZK] | Cenová soustava |  | DPH | J. Nh [h] | Nh celkem [h] | J. hmotnost [t] | Hmotnost celkem [t] | J. suť [t] | Suť Celkem [t]
Náklady soupisu celkem | [6 empty] | 0 |  |  |  |  | 0 |  | 0 |  | 0 |  | D | -1 | [7 empty] | 0
| D | VRN | Vedlejší rozpočtové náklady |  |  |  | 0 |  |  |  |  | 0 |  | 0 |  | 0 | 5 | D | 0 | ROZPOCET | [6 empty] | 0
| D | VRN1 | Průzkumné, geodetické a projektové práce |  |  |  | 0 |  |  |  |  | 0 |  | 0 |  | 0 | 5 | D | 1 | ROZPOCET | [6 empty] | 0
1 | K | 013274000 | Pasportizace objektu před započetím prací | soubor | 1 |  | 0 |  |  | základní |  | 0 | 0 | 0 | 0 | 0 | 1024 | K | 2 | ROZPOCET | 0 | 0 | 0 | 0 | 0 | 1 | 0 | 1024 | -1453600864
| PP |  | Pasportizace objektu před započetím prací | [14 empty] | PP | 2
| P |  | Poznámka k položce: Pozemky a sousední budovy na příjezdové komunikaci a na staveništi. Formou fotodokumentace a odborné zprávy autorizované osoby.2x tištěné paré, 1x elektronicky na CD | [14 empty] | P | 2
2 | K | 013284000 | Pasportizace objektu po provedení prací | soub | 1 |  | 0 |  |  | základní |  | 0 | 0 | 0 | 0 | 0 | 1024 | K | 2 | ROZPOCET | 0 | 0 | 0 | 0 | 0 | 1 | 0 | 1024 | -899106199
| PP |  | Pasportizace objektu po provedení prací | [14 empty] | PP | 2
| P |  | Poznámka k položce: Pozemky a sousední budovy na příjezdové komunikaci a na staveništi. Formou fotodokumentace a vyhodnocovací odborné zprávy autorizované osoby.2x tištěné paré, 1x elektronicky na CD | [14 empty] | P | 2
3 | K | 005121020R | Provoz zařízení staveniště , včetně zřízení a odstranění | Soubor | 1 |  | 0 |  |  | základní |  | 0 | 0 | 0 | 0 | 0 | 4 | K | 2 | ROZPOCET | 0 | 0 | 0 | 0 | 0 | 1 | 0 | 4 | 2
| PP |  | Provoz zařízení staveniště , včetně zřízení a odstranění | [14 empty] | PP | 2
| P |  | Poznámka k položce: Jedná se především o objekty ZS, pomocné konstrukce a jiná technická zařízení. Oplocení do výšky min. 2,0 m v délce 73 m (včetně vstupní brány), uzamykatelné vstupy, označení tabulkami. Dále ochrana staveb vč. komunikací a zeleně v dosahu účinků stavby, vyznačení podzemních sítí a jejich ochrana. Zabezpečení proti přístupu nepovolaných osob, bezpečné uskladnění materiálu, pořádek na staveništi atd. Staveništní panelová vozovka je vykázána ve stavební části | [14 empty] | P | 2
4 | K | 005231010R | Revize a zkoušky | Soubor | 1 |  | 0 |  |  | základní |  | 0 | 0 | 0 | 0 | 0 | 4 | K | 2 | ROZPOCET | 0 | 0 | 0 | 0 | 0 | 1 | 0 | 4 | 4
| PP |  | Revize | [14 empty] | PP | 2
| P |  | Poznámka k položce: Revize elektro a uzemnění, zkoušky těsnosti, topná zkouška,měření radonu, měření osvětlení, provozní zkoušky vzduchotechniky, zaškolení obsluhy | [14 empty] | P | 2
5 | K | 005241020R | Geodetické zaměření skutečného provedení | Soubor | 1 |  | 0 |  |  | základní |  | 0 | 0 | 0 | 0 | 0 | 4 | K | 2 | ROZPOCET | 0 | 0 | 0 | 0 | 0 | 1 | 0 | 4 | 6
| PP |  | Geodetické zaměření skutečného provedení | [14 empty] | PP | 2
| P |  | Poznámka k položce: Geometrický plán pro vložení stavby do katastru | [14 empty] | P | 2
6 | K | 005111021R | Vytyčení inženýrských sítí | Soubor | 1 |  | 0 |  |  | základní |  | 0 | 0 | 0 | 0 | 0 | 4 | K | 2 | ROZPOCET | 0 | 0 | 0 | 0 | 0 | 1 | 0 | 4 | 8
| PP |  | Vytyčení inženýrských sítí | [14 empty] | PP | 2
| P |  | Poznámka k položce: Zemní kabely venkovního osvětlení v areálu školy... | [14 empty] | P | 2
7 | K | 005111020R | Vytyčení stavby | Soubor | 1 |  | 0 |  |  | základní |  | 0 | 0 | 0 | 0 | 0 | 4 | K | 2 | ROZPOCET | 0 | 0 | 0 | 0 | 0 | 1 | 0 | 4 | 10
| PP |  | Vytyčení stavby | [14 empty] | PP | 2
8 | K | 005241010R | Dokumentace skutečného provedení | Soubor | 1 |  | 0 |  |  | základní |  | 0 | 0 | 0 | 0 | 0 | 4 | K | 2 | ROZPOCET | 0 | 0 | 0 | 0 | 0 | 1 | 0 | 4 | 12
| PP |  | Dokumentace skutečného provedení | [14 empty] | PP | 2
| P |  | Poznámka k položce: včetně geodetického zaměření nových podzemních inženýrských sítí a pozemních staveb. | [14 empty] | P | 2
9 | K | 005124010R | Koordinační činnost | Soubor | 1 |  | 0 |  |  | základní |  | 0 | 0 | 0 | 0 | 0 | 4 | K | 2 | ROZPOCET | 0 | 0 | 0 | 0 | 0 | 1 | 0 | 4 | 14
| PP |  | Koordinační činnost | [14 empty] | PP | 2
| P |  | Poznámka k položce: Koordinace prací na stavbě a se souběžnými stavebnmími pracemi na přilehlých budovách školy. | [14 empty] | P | 2
10 | K | 005211020R | Ochrana stávaj. inženýrských sítí na staveništi | Soubor | 1 |  | 0 |  |  | základní |  | 0 | 0 | 0 | 0 | 0 | 4 | K | 2 | ROZPOCET | 0 | 0 | 0 | 0 | 0 | 1 | 0 | 4 | 16
| PP |  | Ochrana stávaj. inženýrských sítí na staveništi | [14 empty] | PP | 2
| P |  | Poznámka k položce: Kanalizace, topný kanál, vodovodní přípojka | [14 empty] | P | 2
11 | K | 005123010R | Extrémní místo provádění | Soubor | 1 |  | 0 |  |  | základní |  | 0 | 0 | 0 | 0 | 0 | 4 | K | 2 | ROZPOCET | 0 | 0 | 0 | 0 | 0 | 1 | 0 | 4 | 18
| PP |  | Extrémní místo provádění | [14 empty] | PP | 2
| P |  | Poznámka k položce: Bude třeba zkoordinovat provoz stavby s provozem školy a se zásobováním školní jídelny. Zhoršený přístup na stavbu v areálu školy. Bude třeba respektovat sportovní hřiště v areálu školy. Nutnost provádět určité práce mimo čas vyučování. | [14 empty] | P | 2
12 | K | 005211030R | Dočasná dopravní opatření | Soubor | 1 |  | 0 |  |  | základní |  | 0 | 0 | 0 | 0 | 0 | 4 | K | 2 | ROZPOCET | 0 | 0 | 0 | 0 | 0 | 1 | 0 | 4 | 20
| PP |  | Dočasná dopravní opatření | [14 empty] | PP | 2
| P |  | Poznámka k položce: Dopravně inženýrská opatření včetně jejich projednání s příslušným odborem dopravy, případně s dopravním inženýrem PČR. Osazení dočasných dopravních značek po dobu potřebnou. | [14 empty] | P | 2

## 23-042 - Stavební část
{150df67d-4b4f-49e6-838b-04c2b939579c}
2
| KRYCÍ LIST SOUPISU PRACÍ | [7 empty] | v --- níže se nacházejí doplnkové a pomocné údaje k sestavám --- v | [8 empty] | False
Stavba:
Vybudování učeben a zázemí pro školní družinu ZŠ B. Němcové
Objekt:
23/042 - Stavební část
| KSO: |  |  |  |  | CC-CZ:
| Místo: |  |  |  |  | Datum: | 9. 2. 2023
| Zadavatel: |  |  |  |  | IČ: | 00246476
|  | Město Dačice |  |  |  | DIČ:
| Uchazeč: |  |  |  |  | IČ: | Vyplň údaj
|  | Vyplň údaj |  |  |  | DIČ: | Vyplň údaj
| Projektant: |  |  |  |  | IČ:
|  | Ing. arch. Miroslav Dvořák |  |  |  | DIČ:
| Zpracovatel: |  |  |  |  | IČ:
DIČ:
Poznámka:
| Cena bez DPH | [5 empty] | 0
|  |  | Základ daně |  |  | Sazba daně | Výše daně
| DPH | základní | 0 |  |  | 21% | 0
|  | snížená | 0 |  |  | 15% | 0
|  | zákl. přenesená | 0 |  |  | 21% | 0
|  | sníž. přenesená | 0 |  |  | 15% | 0
|  | nulová | 0 |  |  | 0% | 0
| Cena s DPH |  |  | v | CZK |  | 0
| Projektant |  |  | Zpracovatel
| Datum a podpis: |  | Razítko | Datum a podpis: |  |  | Razítko
| Objednavatel |  |  | Uchazeč
| Datum a podpis: |  | Razítko | Datum a podpis: |  |  | Razítko
REKAPITULACE ČLENĚNÍ SOUPISU PRACÍ
Stavba:
Vybudování učeben a zázemí pro školní družinu ZŠ B. Němcové
Objekt:
23/042 - Stavební část
Místo: | [5 empty] | Datum: | 9. 2. 2023
Zadavatel: |  |  | Město Dačice |  |  | Projektant: | Ing. arch. Miroslav Dvořák
Uchazeč: |  |  | Vyplň údaj |  |  | Zpracovatel:
Kód dílu - Popis | [6 empty] | Cena celkem [CZK]
Náklady ze soupisu prací | [6 empty] | 0 | [11 empty] | -1
| 1 - Zemní práce | [5 empty] | 0
| 2 - Základy,zvláštní zakládání | [5 empty] | 0
| 3 - Svislé a kompletní konstrukce | [5 empty] | 0
| 4 - Vodorovné konstrukce | [5 empty] | 0
| 5 - Komunikace | [5 empty] | 0
| 61 - Upravy povrchů vnitřní | [5 empty] | 0
| 62 - Upravy povrchů vnější | [5 empty] | 0
| 63 - Podlahy a podlahové konstrukce | [5 empty] | 0
| 91 - Doplňující práce na komunikaci | [5 empty] | 0
| 94 - Lešení a stavební výtahy | [5 empty] | 0
| 95 - Dokončovací kce na pozem.stav. | [5 empty] | 0
| 96 - Bourání konstrukcí | [5 empty] | 0
| 97 - Prorážení otvorů | [5 empty] | 0
| 99 - Staveništní přesun hmot | [5 empty] | 0
| 711 - Izolace proti vodě | [5 empty] | 0
| 712 - Živičné krytiny | [5 empty] | 0
| 713 - Izolace tepelné | [5 empty] | 0
| 762 - Konstrukce tesařské | [5 empty] | 0
| 764 - Konstrukce klempířské | [5 empty] | 0
| 766 - Konstrukce truhlářské | [5 empty] | 0
| 767 - Konstrukce zámečnické | [5 empty] | 0
| 771 - Podlahy z dlaždic a obklady | [5 empty] | 0
| 776 - Podlahy povlakové | [5 empty] | 0
| 781 - Obklady keramické | [5 empty] | 0
| 783 - Nátěry | [5 empty] | 0
| 784 - Malby | [5 empty] | 0
| 786 - Čalounické úpravy | [5 empty] | 0
| 787 - Zasklívání | [5 empty] | 0
| M46 - Zemní práce při montážích | [5 empty] | 0
SOUPIS PRACÍ
Stavba:
Vybudování učeben a zázemí pro školní družinu ZŠ B. Němcové
Objekt:
23/042 - Stavební část
Místo: | [5 empty] | Datum: | 9. 2. 2023
Zadavatel: |  |  | Město Dačice |  |  | Projektant: | Ing. arch. Miroslav Dvořák
Uchazeč: |  |  | Vyplň údaj |  |  | Zpracovatel:
PČ | Typ | Kód | Popis | MJ | Množství | J.cena [CZK] | Cena celkem [CZK] | Cenová soustava |  | DPH | J. Nh [h] | Nh celkem [h] | J. hmotnost [t] | Hmotnost celkem [t] | J. suť [t] | Suť Celkem [t]
Náklady soupisu celkem | [6 empty] | 0 |  |  |  |  | 0 |  | 0 |  | 0 |  | D | -1 | [10 empty] | 0
| D | 1 | Zemní práce |  |  |  | 0 |  |  |  |  | 0 |  | 0 |  | 0 | 1 | D | 0 |  |  |  | ROZPOCET | [6 empty] | 0
1 | K | 121101201R00 | Odstranění lesní hrabanky s přemístěním do 20 m | m2 | 123.7 |  | 0 |  |  | základní |  | 0 | 0 | 0 | 0 | 0 | 4 | K | 1 |  |  |  | ROZPOCET | 0 | 0 | 0 | 0 | 0 | 1 | 0 | 4 | 2
| PP |  | Odstranění lesní hrabanky s přemístěním do 20 m | [14 empty] | PP | 1
| VV |  | 9*13+1*6,7 |  | 123.7 | [12 empty] | VV | 1 | 2 | True | 0 | ROZPOCET
| VV |  | Součet |  | 123.7 | [12 empty] | VV | 1 | 4 | True | 1 | ROZPOCET
2 | K | 113106231R00 | Rozebrání dlažeb ze zámkové dlažby v kamenivu | m2 | 24.925 |  | 0 |  |  | základní |  | 0 | 0 | 0 | 0 | 0 | 4 | K | 1 |  |  |  | ROZPOCET | 0 | 0 | 0 | 0 | 0 | 1 | 0 | 4 | 4
| PP |  | Rozebrání dlažeb ze zámkové dlažby v kamenivu | [14 empty] | PP | 1
| P |  | Poznámka k položce: Dlažba bude následně použita! | [14 empty] | P | 1
3 | K | 111201101R00 | Odstranění křovin i s kořeny na ploše do 1000 m2 | m2 | 123.7 |  | 0 |  |  | základní |  | 0 | 0 | 0 | 0 | 0 | 4 | K | 1 |  |  |  | ROZPOCET | 0 | 0 | 0 | 0 | 0 | 1 | 0 | 4 | 6
| PP |  | Odstranění křovin i s kořeny na ploše do 1000 m2 | [14 empty] | PP | 1
4 | K | 112201102R00 | Odstranění pařezů pod úrovní, o průměru 30 - 50 cm | kus | 3 |  | 0 |  |  | základní |  | 0 | 0 | 0 | 0 | 0 | 4 | K | 1 |  |  |  | ROZPOCET | 0 | 0 | 0 | 0 | 0 | 1 | 0 | 4 | 8
| PP |  | Odstranění pařezů pod úrovní, o průměru 30 - 50 cm | [14 empty] | PP | 1
5 | K | 119001421R00 | Dočasné zajištění kabelů - do počtu 3 kabelů | m | 28 |  | 0 |  |  | základní |  | 0 | 0 | 0 | 0 | 0 | 4 | K | 1 |  |  |  | ROZPOCET | 0 | 0 | 0 | 0 | 0 | 1 | 0 | 4 | 10
| PP |  | Dočasné zajištění kabelů - do počtu 3 kabelů | [14 empty] | PP | 1
6 | K | 119001401R00 | Dočasné zajištění ocelového potrubí do DN 200 mm | m | 43 |  | 0 |  |  | základní |  | 0 | 0 | 0 | 0 | 0 | 4 | K | 1 |  |  |  | ROZPOCET | 0 | 0 | 0 | 0 | 0 | 1 | 0 | 4 | 12
| PP |  | Dočasné zajištění ocelového potrubí do DN 200 mm | [14 empty] | PP | 1
7 | K | 120001101R00 | Příplatek za ztížení vykopávky v blízkosti vedení | m3 | 17.58 |  | 0 |  |  | základní |  | 0 | 0 | 0 | 0 | 0 | 4 | K | 1 |  |  |  | ROZPOCET | 0 | 0 | 0 | 0 | 0 | 1 | 0 | 4 | 14
| PP |  | Příplatek za ztížení vykopávky v blízkosti vedení | [14 empty] | PP | 1
| P |  | Poznámka k položce: V blízkosti stávajících objektů | [14 empty] | P | 1
| VV |  | 1,07+1,04+9,02+6,45 |  | 17.58 | [12 empty] | VV | 1 | 2 | True | 0 | ROZPOCET
| VV |  | Součet |  | 17.58 | [12 empty] | VV | 1 | 4 | True | 1 | ROZPOCET
8 | K | 120901121RT3 | Bourání konstrukcí z prostého betonu v odkopávkách, bagrem s kladivem | m3 | 22.138 |  | 0 |  |  | základní |  | 0 | 0 | 0 | 0 | 0 | 4 | K | 1 |  |  |  | ROZPOCET | 0 | 0 | 0 | 0 | 0 | 1 | 0 | 4 | 16
| PP |  | Bourání konstrukcí z prostého betonu v odkopávkách, bagrem s kladivem | [14 empty] | PP | 1
9 | K | 120901121RT1 | Bourání konstrukcí z prostého betonu v odkopávkách, pneumatickým kladivem | m3 | 9.18 |  | 0 |  |  | základní |  | 0 | 0 | 0 | 0 | 0 | 4 | K | 1 |  |  |  | ROZPOCET | 0 | 0 | 0 | 0 | 0 | 1 | 0 | 4 | 18
| PP |  | Bourání konstrukcí z prostého betonu v odkopávkách, pneumatickým kladivem | [14 empty] | PP | 1
10 | K | 121101103R00 | Sejmutí ornice s přemístěním přes 100 do 250 m | m3 | 71.255 |  | 0 |  |  | základní |  | 0 | 0 | 0 | 0 | 0 | 4 | K | 1 |  |  |  | ROZPOCET | 0 | 0 | 0 | 0 | 0 | 1 | 0 | 4 | 20
| PP |  | Sejmutí ornice s přemístěním přes 100 do 250 m | [14 empty] | PP | 1
| VV |  | 123,7*0,15 |  | 18.555 | [12 empty] | VV | 1 | 2 | True | 0 | ROZPOCET
| VV |  | (401+15*6)*0,1 |  | 49.1 | [12 empty] | VV | 1 | 2 | True | 0 | ROZPOCET
| VV |  | 6*6*0,1 |  | 3.6 | [12 empty] | VV | 1 | 2 | True | 0 | ROZPOCET
| VV |  | Součet |  | 71.255 | [12 empty] | VV | 1 | 4 | True | 1 | ROZPOCET
11 | K | 167101101R00 | Nakládání výkopku z hor.1-4 v množství do 100 m3 | m3 | 71.255 |  | 0 |  |  | základní |  | 0 | 0 | 0 | 0 | 0 | 4 | K | 1 |  |  |  | ROZPOCET | 0 | 0 | 0 | 0 | 0 | 1 | 0 | 4 | 22
| PP |  | Nakládání výkopku z hor.1-4 v množství do 100 m3 | [14 empty] | PP | 1
12 | K | 162301101R00 | Vodorovné přemístění výkopku z hor.1-4 do 500 m | m3 | 71.255 |  | 0 |  |  | základní |  | 0 | 0 | 0 | 0 | 0 | 4 | K | 1 |  |  |  | ROZPOCET | 0 | 0 | 0 | 0 | 0 | 1 | 0 | 4 | 24
| PP |  | Vodorovné přemístění výkopku z hor.1-4 do 500 m | [14 empty] | PP | 1
13 | K | 122201102R00 | Odkopávky nezapažené v hor. 3 do 1000 m3 | m3 | 763.145 |  | 0 |  |  | základní |  | 0 | 0 | 0 | 0 | 0 | 4 | K | 1 |  |  |  | ROZPOCET | 0 | 0 | 0 | 0 | 0 | 1 | 0 | 4 | 26
| PP |  | Odkopávky nezapažené v hor. 3 do 1000 m3 | [14 empty] | PP | 1
14 | K | 132201111R00 | Hloubení rýh š.do 60 cm v hor.3 do 100 m3, STROJNĚ | m3 | 48.238 |  | 0 |  |  | základní |  | 0 | 0 | 0 | 0 | 0 | 4 | K | 1 |  |  |  | ROZPOCET | 0 | 0 | 0 | 0 | 0 | 1 | 0 | 4 | 28
| PP |  | Hloubení rýh š.do 60 cm v hor.3 do 100 m3, STROJNĚ | [14 empty] | PP | 1
15 | K | 131201111R00 | Hloubení nezapaž. jam hor.3 do 100 m3, STROJNĚ | m3 | 140.95 |  | 0 |  |  | základní |  | 0 | 0 | 0 | 0 | 0 | 4 | K | 1 |  |  |  | ROZPOCET | 0 | 0 | 0 | 0 | 0 | 1 | 0 | 4 | 30
| PP |  | Hloubení nezapaž. jam hor.3 do 100 m3, STROJNĚ | [14 empty] | PP | 1
| P |  | Poznámka k položce: Pro vsakovací a retenční objekt | [14 empty] | P | 1
16 | K | 139601102R00 | Ruční výkop jam, rýh a šachet v hornině tř. 3 | m3 | 6.442 |  | 0 |  |  | základní |  | 0 | 0 | 0 | 0 | 0 | 4 | K | 1 |  |  |  | ROZPOCET | 0 | 0 | 0 | 0 | 0 | 1 | 0 | 4 | 32
| PP |  | Ruční výkop jam, rýh a šachet v hornině tř. 3 | [14 empty] | PP | 1
17 | K | 161101601R00 | Vytažení výkopku z pod základů, hor 1-4, hl.do 2 m | m3 | 2.594 |  | 0 |  |  | základní |  | 0 | 0 | 0 | 0 | 0 | 4 | K | 1 |  |  |  | ROZPOCET | 0 | 0 | 0 | 0 | 0 | 1 | 0 | 4 | 34
| PP |  | Vytažení výkopku z pod základů, hor 1-4, hl.do 2 m | [14 empty] | PP | 1
18 | K | 162601102R00 | Vodorovné přemístění výkopku z hor.1-4 do 5000 m | m3 | 879.722 |  | 0 |  |  | základní |  | 0 | 0 | 0 | 0 | 0 | 4 | K | 1 |  |  |  | ROZPOCET | 0 | 0 | 0 | 0 | 0 | 1 | 0 | 4 | 36
| PP |  | Vodorovné přemístění výkopku z hor.1-4 do 5000 m | [14 empty] | PP | 1
| VV |  | 688,9+43,43+6,442+140,95 |  | 879.722 | [12 empty] | VV | 1 | 2 | True | 0 | ROZPOCET
| VV |  | Součet |  | 879.722 | [12 empty] | VV | 1 | 4 | True | 1 | ROZPOCET
19 | K | 199000002R00 | Poplatek za skládku horniny 1- 4 | m3 | 879.722 |  | 0 |  |  | základní |  | 0 | 0 | 0 | 0 | 0 | 4 | K | 1 |  |  |  | ROZPOCET | 0 | 0 | 0 | 0 | 0 | 1 | 0 | 4 | 38
| PP |  | Poplatek za skládku horniny 1- 4 | [14 empty] | PP | 1
20 | K | 162201301R00 | Vodorovné přemístění hrabanky do 50 m | m2 | 123.7 |  | 0 |  |  | základní |  | 0 | 0 | 0 | 0 | 0 | 4 | K | 1 |  |  |  | ROZPOCET | 0 | 0 | 0 | 0 | 0 | 1 | 0 | 4 | 40
| PP |  | Vodorovné přemístění hrabanky do 50 m | [14 empty] | PP | 1
21 | K | 171101103R00 | Uložení sypaniny do násypů zhutněných na 100% PS | m3 | 45.225 |  | 0 |  |  | základní |  | 0 | 0 | 0 | 0 | 0 | 4 | K | 1 |  |  |  | ROZPOCET | 0 | 0 | 0 | 0 | 0 | 1 | 0 | 4 | 42
| PP |  | Uložení sypaniny do násypů zhutněných na 100% PS | [14 empty] | PP | 1
| P |  | Poznámka k položce: Zásyp hutněný jámy po patce bleskosvodu Přejezd přes chodník pro staveništní vozovku | [14 empty] | P | 1
22 | K | 174201101R00 | Zásyp jam, rýh, šachet bez zhutnění | m3 | 33 |  | 0 |  |  | základní |  | 0 | 0 | 0 | 0 | 0 | 4 | K | 1 |  |  |  | ROZPOCET | 0 | 0 | 0 | 0 | 0 | 1 | 0 | 4 | 44
| PP |  | Zásyp jam, rýh, šachet bez zhutnění | [14 empty] | PP | 1
23 | K | 181201101R00 | Úprava pláně v násypech v hor. 1-4, bez zhutnění | m2 | 167 |  | 0 |  |  | základní |  | 0 | 0 | 0 | 0 | 0 | 4 | K | 1 |  |  |  | ROZPOCET | 0 | 0 | 0 | 0 | 0 | 1 | 0 | 4 | 46
| PP |  | Úprava pláně v násypech v hor. 1-4, bez zhutnění | [14 empty] | PP | 1
| VV |  | 10*8+14,5*6 |  | 167 | [12 empty] | VV | 1 | 2 | True | 0 | ROZPOCET
| VV |  | Součet |  | 167 | [12 empty] | VV | 1 | 4 | True | 1 | ROZPOCET
24 | K | 182101101R00 | Svahování v zářezech v hor. 1 - 4 | m2 | 49.8 |  | 0 |  |  | základní |  | 0 | 0 | 0 | 0 | 0 | 4 | K | 1 |  |  |  | ROZPOCET | 0 | 0 | 0 | 0 | 0 | 1 | 0 | 4 | 48
| PP |  | Svahování v zářezech v hor. 1 - 4 | [14 empty] | PP | 1
| VV |  | 23,2+11,9+14,7 |  | 49.8 | [12 empty] | VV | 1 | 2 | True | 0 | ROZPOCET
| VV |  | Součet |  | 49.8 | [12 empty] | VV | 1 | 4 | True | 1 | ROZPOCET
25 | K | 182301121R00 | Rozprostření ornice, svah, tl. do 10 cm, do 500 m2 | m2 | 163.1 |  | 0 |  |  | základní |  | 0 | 0 | 0 | 0 | 0 | 4 | K | 1 |  |  |  | ROZPOCET | 0 | 0 | 0 | 0 | 0 | 1 | 0 | 4 | 50
| PP |  | Rozprostření ornice, svah, tl. do 10 cm, do 500 m2 | [14 empty] | PP | 1
26 | K | 181301103R00 | Rozprostření ornice, rovina, tl. 15-20 cm,do 500m2 | m2 | 276 |  | 0 |  |  | základní |  | 0 | 0 | 0 | 0 | 0 | 4 | K | 1 |  |  |  | ROZPOCET | 0 | 0 | 0 | 0 | 0 | 1 | 0 | 4 | 52
| PP |  | Rozprostření ornice, rovina, tl. 15-20 cm,do 500m2 | [14 empty] | PP | 1
| VV |  | 276 |  | 276 | [12 empty] | VV | 1 | 2 | True | 0 | ROZPOCET
| VV |  | Součet |  | 276 | [12 empty] | VV | 1 | 4 | True | 1 | ROZPOCET
27 | K | 113202111R00 | Vytrhání obrub obrubníků silničních | m | 3.5 |  | 0 |  |  | základní |  | 0 | 0 | 0 | 0 | 0 | 4 | K | 1 |  |  |  | ROZPOCET | 0 | 0 | 0 | 0 | 0 | 1 | 0 | 4 | 54
| PP |  | Vytrhání obrub obrubníků silničních | [14 empty] | PP | 1
| P |  | Poznámka k položce: Vybourání betonové palisády v. cca 1,0m | [14 empty] | P | 1
28 | K | 182001112R00 | Plošná úprava terénu, nerovnosti do 10 cm svah 1:2 | m2 | 137.5 |  | 0 |  |  | základní |  | 0 | 0 | 0 | 0 | 0 | 4 | K | 1 |  |  |  | ROZPOCET | 0 | 0 | 0 | 0 | 0 | 1 | 0 | 4 | 56
| PP |  | Plošná úprava terénu, nerovnosti do 10 cm svah 1:2 | [14 empty] | PP | 1
29 | K | 184102112R00 | Výsadba dřevin s balem D do 30 cm, v rovině | kus | 25 |  | 0 |  |  | základní |  | 0 | 0 | 0 | 0 | 0 | 4 | K | 1 |  |  |  | ROZPOCET | 0 | 0 | 0 | 0 | 0 | 1 | 0 | 4 | 58
| PP |  | Výsadba dřevin s balem D do 30 cm, v rovině | [14 empty] | PP | 1
| P |  | Poznámka k položce: Výsadba vykopaných stávajících dřevin na západní straně | [14 empty] | P | 1
30 | K | 184201114RAA | Výsadba stromu s balem, v rovině, výšky do 200 cm, bez dodávky dřeviny | kus | 8 |  | 0 |  |  | základní |  | 0 | 0 | 0 | 0 | 0 | 4 | K | 1 |  |  |  | ROZPOCET | 0 | 0 | 0 | 0 | 0 | 1 | 0 | 4 | 60
| PP |  | Výsadba stromu s balem, v rovině, výšky do 200 cm, bez dodávky dřeviny | [14 empty] | PP | 1
31 | K | 184202111R00 | Ukotvení dřeviny kůly D do 10 cm, dl. do 2 m | kus | 24 |  | 0 |  |  | základní |  | 0 | 0 | 0 | 0 | 0 | 4 | K | 1 |  |  |  | ROZPOCET | 0 | 0 | 0 | 0 | 0 | 1 | 0 | 4 | 62
| PP |  | Ukotvení dřeviny kůly D do 10 cm, dl. do 2 m | [14 empty] | PP | 1
| P |  | Poznámka k položce: Vždy 3 kůly pro 1 stromek. Započítat včetně zalévacího vaku. | [14 empty] | P | 1
| VV |  | 8*3 |  | 24 | [12 empty] | VV | 1 | 2 | True | 0 | ROZPOCET
| VV |  | Součet |  | 24 | [12 empty] | VV | 1 | 4 | True | 1 | ROZPOCET
32 | K | 0265601... | Habr obecný s balem, zapěst. koruna, vysokokmen, OK 14-16 cm | kus | 2 |  | 0 |  |  | základní |  | 0 | 0 | 0 | 0 | 0 | 4 | K | 1 |  |  |  | ROZPOCET | 0 | 0 | 0 | 0 | 0 | 1 | 0 | 4 | 64
| PP |  | Habr obecný s balem, zapěst. koruna, vysokokmen, OK 14-16 cm | [14 empty] | PP | 1
| P |  | Poznámka k položce: Náhradní výsadba za pokácené | [14 empty] | P | 1
33 | K | 0265602... | Dub letní - Quercus robur VK, OK 14-16 cm, zapěstovaná koruna | kus | 1 |  | 0 |  |  | základní |  | 0 | 0 | 0 | 0 | 0 | 4 | K | 1 |  |  |  | ROZPOCET | 0 | 0 | 0 | 0 | 0 | 1 | 0 | 4 | 66
| PP |  | Dub letní - Quercus robur VK, OK 14-16 cm, zapěstovaná koruna | [14 empty] | PP | 1
34 | K | 02662127R | Borovice černá - Pinus nigra v. 100-125 cm | kus | 1 |  | 0 |  |  | základní |  | 0 | 0 | 0 | 0 | 0 | 4 | K | 1 |  |  |  | ROZPOCET | 0 | 0 | 0 | 0 | 0 | 1 | 0 | 4 | 68
| PP |  | Borovice černá - Pinus nigra v. 100-125 cm | [14 empty] | PP | 1
35 | K | 0265603... | Hrušeň, rezistentní, OK 14-16 cm | kus | 4 |  | 0 |  |  | základní |  | 0 | 0 | 0 | 0 | 0 | 4 | K | 1 |  |  |  | ROZPOCET | 0 | 0 | 0 | 0 | 0 | 1 | 0 | 4 | 70
| PP |  | Hrušeň, rezistentní, OK 14-16 cm | [14 empty] | PP | 1
36 | K | 184202111R00 | Ukotvení dřeviny kůly D do 10 cm, dl. do 2 m | kus | 13 |  | 0 |  |  | základní |  | 0 | 0 | 0 | 0 | 0 | 4 | K | 1 |  |  |  | ROZPOCET | 0 | 0 | 0 | 0 | 0 | 1 | 0 | 4 | 72
| PP |  | Ukotvení dřeviny kůly D do 10 cm, dl. do 2 m | [14 empty] | PP | 1
37 | K | 0265201... | Dřín | kus | 6 |  | 0 |  |  | základní |  | 0 | 0 | 0 | 0 | 0 | 4 | K | 1 |  |  |  | ROZPOCET | 0 | 0 | 0 | 0 | 0 | 1 | 0 | 4 | 74
| PP |  | Dřín | [14 empty] | PP | 1
38 | K | 0265202... | Hloh | kus | 6 |  | 0 |  |  | základní |  | 0 | 0 | 0 | 0 | 0 | 4 | K | 1 |  |  |  | ROZPOCET | 0 | 0 | 0 | 0 | 0 | 1 | 0 | 4 | 76
| PP |  | Hloh | [14 empty] | PP | 1
39 | K | 0265203... | Kalina | kus | 6 |  | 0 |  |  | základní |  | 0 | 0 | 0 | 0 | 0 | 4 | K | 1 |  |  |  | ROZPOCET | 0 | 0 | 0 | 0 | 0 | 1 | 0 | 4 | 78
| PP |  | Kalina | [14 empty] | PP | 1
40 | K | 0265204... | Brslen | kus | 6 |  | 0 |  |  | základní |  | 0 | 0 | 0 | 0 | 0 | 4 | K | 1 |  |  |  | ROZPOCET | 0 | 0 | 0 | 0 | 0 | 1 | 0 | 4 | 80
| PP |  | Brslen | [14 empty] | PP | 1
41 | K | 184921093R00 | Mulčování rostlin tl. do 0,1 m rovina | m2 | 137.5 |  | 0 |  |  | základní |  | 0 | 0 | 0 | 0 | 0 | 4 | K | 1 |  |  |  | ROZPOCET | 0 | 0 | 0 | 0 | 0 | 1 | 0 | 4 | 82
| PP |  | Mulčování rostlin tl. do 0,1 m rovina | [14 empty] | PP | 1
| VV |  | 11*12,5 |  | 137.5 | [12 empty] | VV | 1 | 2 | True | 0 | ROZPOCET
| VV |  | Součet |  | 137.5 | [12 empty] | VV | 1 | 4 | True | 1 | ROZPOCET
| D | 2 | Základy,zvláštní zakládání |  |  |  | 0 |  |  |  |  | 0 |  | 0 |  | 0 | 1 | D | 0 |  |  |  | ROZPOCET | [6 empty] | 0
42 | K | 279311115R00 | Postupné podbetonování zákl. zdiva C 20/25 | m3 | 2.594 |  | 0 |  |  | základní |  | 0 | 0 | 0 | 0 | 0 | 4 | K | 1 |  |  |  | ROZPOCET | 0 | 0 | 0 | 0 | 0 | 1 | 0 | 4 | 84
| PP |  | Postupné podbetonování zákl. zdiva C 20/25 | [14 empty] | PP | 1
43 | K | 274313621R00 | Beton základových pasů prostý C 20/25 | m3 | 53.553 |  | 0 |  |  | základní |  | 0 | 0 | 0 | 0 | 0 | 4 | K | 1 |  |  |  | ROZPOCET | 0 | 0 | 0 | 0 | 0 | 1 | 0 | 4 | 86
| PP |  | Beton základových pasů prostý C 20/25 | [14 empty] | PP | 1
44 | K | 274351215R00 | Bednění stěn základových pasů - zřízení | m2 | 9.275 |  | 0 |  |  | základní |  | 0 | 0 | 0 | 0 | 0 | 4 | K | 1 |  |  |  | ROZPOCET | 0 | 0 | 0 | 0 | 0 | 1 | 0 | 4 | 88
| PP |  | Bednění stěn základových pasů - zřízení | [14 empty] | PP | 1
| VV |  | 4,3*0,5*2 |  | 4.3 | [12 empty] | VV | 1 | 2 | True | 0 | ROZPOCET
| VV |  | 2*0,4 |  | 0.8 | [12 empty] | VV | 1 | 2 | True | 0 | ROZPOCET
| VV |  | 11,75*0,2 |  | 2.35 | [12 empty] | VV | 1 | 2 | True | 0 | ROZPOCET
| VV |  | (1,65+2)*0,5 |  | 1.825 | [12 empty] | VV | 1 | 2 | True | 0 | ROZPOCET
| VV |  | Součet |  | 9.275 | [12 empty] | VV | 1 | 4 | True | 1 | ROZPOCET
45 | K | 274351292R00 | Odstranění bednění stěn základových pasů | m2 | 9.3 |  | 0 |  |  | základní |  | 0 | 0 | 0 | 0 | 0 | 4 | K | 1 |  |  |  | ROZPOCET | 0 | 0 | 0 | 0 | 0 | 1 | 0 | 4 | 90
| PP |  | Odstranění bednění stěn základových pasů | [14 empty] | PP | 1
46 | K | 274361821R00 | Výztuž základ. pasů z betonářské oceli 10505 (R) | t | 0.247 |  | 0 |  |  | základní |  | 0 | 0 | 0 | 0 | 0 | 4 | K | 1 |  |  |  | ROZPOCET | 0 | 0 | 0 | 0 | 0 | 1 | 0 | 4 | 92
| PP |  | Výztuž základ. pasů z betonářské oceli 10505 (R) | [14 empty] | PP | 1
47 | K | 212810010RAB | Trativody z PVC drenážních flexibilních trubek, lože štěrkopísek a obsyp kamenivo, trubky d 80 mm | m | 15 |  | 0 |  |  | základní |  | 0 | 0 | 0 | 0 | 0 | 4 | K | 1 |  |  |  | ROZPOCET | 0 | 0 | 0 | 0 | 0 | 1 | 0 | 4 | 94
| PP |  | Trativody z PVC drenážních flexibilních trubek, lože štěrkopísek a obsyp kamenivo, trubky d 80 mm | [14 empty] | PP | 1
48 | K | 212571121R00 | Výplň odvodňov. trativodů kamen. drobným těženým | m3 | 54 |  | 0 |  |  | základní |  | 0 | 0 | 0 | 0 | 0 | 4 | K | 1 |  |  |  | ROZPOCET | 0 | 0 | 0 | 0 | 0 | 1 | 0 | 4 | 96
| PP |  | Výplň odvodňov. trativodů kamen. drobným těženým | [14 empty] | PP | 1
| P |  | Poznámka k položce: Pro zasakovací objekt - štěrk frakce 16/32 - 20% a 32/64 - 80% | [14 empty] | P | 1
| VV |  | 36*1,5 |  | 54 | [12 empty] | VV | 1 | 2 | True | 0 | ROZPOCET
| VV |  | Součet |  | 54 | [12 empty] | VV | 1 | 4 | True | 1 | ROZPOCET
49 | K | 289970111R00 | Vrstva geotextilie 300g/m2, vč. dodávky | m2 | 253.75 |  | 0 |  |  | základní |  | 0 | 0 | 0 | 0 | 0 | 4 | K | 1 |  |  |  | ROZPOCET | 0 | 0 | 0 | 0 | 0 | 1 | 0 | 4 | 98
| PP |  | Vrstva geotextilie 300g/m2, vč. dodávky | [14 empty] | PP | 1
| D | 3 | Svislé a kompletní konstrukce |  |  |  | 0 |  |  |  |  | 0 |  | 0 |  | 0 | 1 | D | 0 |  |  |  | ROZPOCET | [6 empty] | 0
50 | K | 311112020RT3 | Uložení tvárnic ztraceného bednění, tl. 20 cm, zalití tvárnic betonem C 20/25 | m2 | 35.75 |  | 0 |  |  | základní |  | 0 | 0 | 0 | 0 | 0 | 4 | K | 1 |  |  |  | ROZPOCET | 0 | 0 | 0 | 0 | 0 | 1 | 0 | 4 | 100
| PP |  | Uložení tvárnic ztraceného bednění, tl. 20 cm, zalití tvárnic betonem C 20/25 | [14 empty] | PP | 1
51 | K | 311112030RT3 | Uložení tvárnic ztraceného bednění, tl. 30 cm, zalití tvárnic betonem C 20/25 | m2 | 14.825 |  | 0 |  |  | základní |  | 0 | 0 | 0 | 0 | 0 | 4 | K | 1 |  |  |  | ROZPOCET | 0 | 0 | 0 | 0 | 0 | 1 | 0 | 4 | 102
| PP |  | Uložení tvárnic ztraceného bednění, tl. 30 cm, zalití tvárnic betonem C 20/25 | [14 empty] | PP | 1
| P |  | Poznámka k položce: Horní stupeň základů. | [14 empty] | P | 1
| VV |  | 14,9*0,5 |  | 7.45 | [12 empty] | VV | 1 | 2 | True | 0 | ROZPOCET
| VV |  | (13,5+1,25)*0,5 |  | 7.375 | [12 empty] | VV | 1 | 2 | True | 0 | ROZPOCET
| VV |  | Součet |  | 14.825 | [12 empty] | VV | 1 | 4 | True | 1 | ROZPOCET
52 | K | 311361821R00 | Výztuž nadzáklad. zdí z betonářské oceli 10505 (R) | t | 0.157 |  | 0 |  |  | základní |  | 0 | 0 | 0 | 0 | 0 | 4 | K | 1 |  |  |  | ROZPOCET | 0 | 0 | 0 | 0 | 0 | 1 | 0 | 4 | 104
| PP |  | Výztuž nadzáklad. zdí z betonářské oceli 10505 (R) | [14 empty] | PP | 1
| VV |  | (15,15+21,75+21+13,6)*2*1,1/1000 |  | 0.157 | [12 empty] | VV | 1 | 2 | True | 0 | ROZPOCET
| VV |  | Součet |  | 0.157 | [12 empty] | VV | 1 | 4 | True | 1 | ROZPOCET
53 | K | 317941121RT3 | Osazení ocelových válcovaných nosníků do č.12, včetně dodávky profilu I č.12 | t | 0.038 |  | 0 |  |  | základní |  | 0 | 0 | 0 | 0 | 0 | 4 | K | 1 |  |  |  | ROZPOCET | 0 | 0 | 0 | 0 | 0 | 1 | 0 | 4 | 106
| PP |  | Osazení ocelových válcovaných nosníků do č.12, včetně dodávky profilu I č.12 | [14 empty] | PP | 1
54 | K | 31794112.. | Osazení ocelových válcovaných nosníků do č.12, Včetně dodávky profilu L č.12 | t | 0.072 |  | 0 |  |  | základní |  | 0 | 0 | 0 | 0 | 0 | 4 | K | 1 |  |  |  | ROZPOCET | 0 | 0 | 0 | 0 | 0 | 1 | 0 | 4 | 108
| PP |  | Osazení ocelových válcovaných nosníků do č.12, Včetně dodávky profilu L č.12 | [14 empty] | PP | 1
| P |  | Poznámka k položce: Zesílení ostění vybouraného otvoru pro okno | [14 empty] | P | 1
| VV |  | 3*2*12/1000 |  | 0.072 | [12 empty] | VV | 1 | 2 | True | 0 | ROZPOCET
| VV |  | Součet |  | 0.072 | [12 empty] | VV | 1 | 4 | True | 1 | ROZPOCET
55 | K | 311237525R00 | Zdivo z cihel brouš. P12,5,tl.25 cm,lep.celopl | m2 | 382.638 |  | 0 |  |  | základní |  | 0 | 0 | 0 | 0 | 0 | 4 | K | 1 |  |  |  | ROZPOCET | 0 | 0 | 0 | 0 | 0 | 1 | 0 | 4 | 110
| PP |  | Zdivo z cihel brouš. P12,5,tl.25 cm,lep.celopl | [14 empty] | PP | 1
| P |  | Poznámka k položce: Dodržet zvukovou neprůzvučnost min. 47 dB. | [14 empty] | P | 1
| VV |  | (8+9,5*2+6,25+6,32+8,05+10*4+20,55)*3,75 |  | 405.638 | [12 empty] | VV | 1 | 2 | True | 0 | ROZPOCET
| VV |  | -1*3,5*4-0,9*2,25*5 |  | -24.125 | [12 empty] | VV | 1 | 2 | True | 0 | ROZPOCET
| VV |  | 0,5*0,75*3 |  | 1.125 | [12 empty] | VV | 1 | 2 | True | 0 | ROZPOCET
| VV |  | Součet |  | 382.638 | [12 empty] | VV | 1 | 4 | True | 1 | ROZPOCET
56 | K | 311237528R00 | Zdivo z cihel brouš. P12,5,tl.30 cm,lep.celopl | m2 | 28.875 |  | 0 |  |  | základní |  | 0 | 0 | 0 | 0 | 0 | 4 | K | 1 |  |  |  | ROZPOCET | 0 | 0 | 0 | 0 | 0 | 1 | 0 | 4 | 112
| PP |  | Zdivo z cihel brouš. P12,5,tl.30 cm,lep.celopl | [14 empty] | PP | 1
| VV |  | (0,75*2+0,5*2+0,6+1,6)*3,75 |  | 17.625 | [12 empty] | VV | 1 | 2 | True | 0 | ROZPOCET
| VV |  | (1+0,5*4)*3,75 |  | 11.25 | [12 empty] | VV | 1 | 2 | True | 0 | ROZPOCET
| VV |  | Součet |  | 28.875 | [12 empty] | VV | 1 | 4 | True | 1 | ROZPOCET
57 | K | 342255028RT1 | Příčky z desek porobet. tl. 15 cm, desky 599 x 249 x 150 mm | m2 | 37.688 |  | 0 |  |  | základní |  | 0 | 0 | 0 | 0 | 0 | 4 | K | 1 |  |  |  | ROZPOCET | 0 | 0 | 0 | 0 | 0 | 1 | 0 | 4 | 114
| PP |  | Příčky z desek porobet. tl. 15 cm, desky 599 x 249 x 150 mm | [14 empty] | PP | 1
| VV |  | 4,65*2*3,75 |  | 34.875 | [12 empty] | VV | 1 | 2 | True | 0 | ROZPOCET
| VV |  | 0,75*3,75 |  | 2.813 | [12 empty] | VV | 1 | 2 | True | 0 | ROZPOCET
| VV |  | Součet |  | 37.688 | [12 empty] | VV | 1 | 4 | True | 1 | ROZPOCET
58 | K | 342255024RT1 | Příčky z desek porobet. tl. 10 cm, desky 599 x 249 x 100 mm | m2 | 63.158 |  | 0 |  |  | základní |  | 0 | 0 | 0 | 0 | 0 | 4 | K | 1 |  |  |  | ROZPOCET | 0 | 0 | 0 | 0 | 0 | 1 | 0 | 4 | 116
| PP |  | Příčky z desek porobet. tl. 10 cm, desky 599 x 249 x 100 mm | [14 empty] | PP | 1
59 | K | 317167122R00 | Překlad keram. bet. plochý 11,5/7,1/125 cm | kus | 3 |  | 0 |  |  | základní |  | 0 | 0 | 0 | 0 | 0 | 4 | K | 1 |  |  |  | ROZPOCET | 0 | 0 | 0 | 0 | 0 | 1 | 0 | 4 | 118
| PP |  | Překlad keram. bet. plochý 11,5/7,1/125 cm | [14 empty] | PP | 1
60 | K | 317167211R00 | Překlad ker. bet. vysoký, nosný 23,8/7/125 cm | kus | 27 |  | 0 |  |  | základní |  | 0 | 0 | 0 | 0 | 0 | 4 | K | 1 |  |  |  | ROZPOCET | 0 | 0 | 0 | 0 | 0 | 1 | 0 | 4 | 120
| PP |  | Překlad ker. bet. vysoký, nosný 23,8/7/125 cm | [14 empty] | PP | 1
| VV |  | 9*3 |  | 27 | [12 empty] | VV | 1 | 2 | True | 0 | ROZPOCET
| VV |  | Součet |  | 27 | [12 empty] | VV | 1 | 4 | True | 1 | ROZPOCET
61 | K | 317167212R00 | Překlad ker. bet. vysoký, nosný 23,8/7/150 cm | kus | 4 |  | 0 |  |  | základní |  | 0 | 0 | 0 | 0 | 0 | 4 | K | 1 |  |  |  | ROZPOCET | 0 | 0 | 0 | 0 | 0 | 1 | 0 | 4 | 122
| PP |  | Překlad ker. bet. vysoký, nosný 23,8/7/150 cm | [14 empty] | PP | 1
62 | K | 317167218R00 | Překlad keram. bet. vysoký, nosný 23,8/7/300 cm | kus | 16 |  | 0 |  |  | základní |  | 0 | 0 | 0 | 0 | 0 | 4 | K | 1 |  |  |  | ROZPOCET | 0 | 0 | 0 | 0 | 0 | 1 | 0 | 4 | 124
| PP |  | Překlad keram. bet. vysoký, nosný 23,8/7/300 cm | [14 empty] | PP | 1
| VV |  | 4*4 |  | 16 | [12 empty] | VV | 1 | 2 | True | 0 | ROZPOCET
| VV |  | Součet |  | 16 | [12 empty] | VV | 1 | 4 | True | 1 | ROZPOCET
63 | K | 317167220R00 | Překlad keram. bet. vysoký, nosný 23,8/7/350 cm | kus | 19 |  | 0 |  |  | základní |  | 0 | 0 | 0 | 0 | 0 | 4 | K | 1 |  |  |  | ROZPOCET | 0 | 0 | 0 | 0 | 0 | 1 | 0 | 4 | 126
| PP |  | Překlad keram. bet. vysoký, nosný 23,8/7/350 cm | [14 empty] | PP | 1
| VV |  | 4*4+3 |  | 19 | [12 empty] | VV | 1 | 2 | True | 0 | ROZPOCET
| VV |  | Součet |  | 19 | [12 empty] | VV | 1 | 4 | True | 1 | ROZPOCET
64 | K | 331271124R00 | Zdivo pilířů z cihel vápenopís. 29 cm, na MVC | m3 | 1.944 |  | 0 |  |  | základní |  | 0 | 0 | 0 | 0 | 0 | 4 | K | 1 |  |  |  | ROZPOCET | 0 | 0 | 0 | 0 | 0 | 1 | 0 | 4 | 128
| PP |  | Zdivo pilířů z cihel vápenopís. 29 cm, na MVC | [14 empty] | PP | 1
| VV |  | 0,3*0,6*2,7*4 |  | 1.944 | [12 empty] | VV | 1 | 2 | True | 0 | ROZPOCET
| VV |  | Součet |  | 1.944 | [12 empty] | VV | 1 | 4 | True | 1 | ROZPOCET
65 | K | 346991123R00 | Izolace dvojpříček polystyrén.deskami tl.30 mm | m2 | 148.75 |  | 0 |  |  | základní |  | 0 | 0 | 0 | 0 | 0 | 4 | K | 1 |  |  |  | ROZPOCET | 0 | 0 | 0 | 0 | 0 | 1 | 0 | 4 | 130
| PP |  | Izolace dvojpříček polystyrén.deskami tl.30 mm | [14 empty] | PP | 1
| VV |  | (21,5+19,2)*3,5+2,1*1,5*2 |  | 148.75 | [12 empty] | VV | 1 | 2 | True | 0 | ROZPOCET
| VV |  | Součet |  | 148.75 | [12 empty] | VV | 1 | 4 | True | 1 | ROZPOCET
66 | K | 310271530R00 | Zazdívka otvorů do 1 m2, pórobet.tvárnice, tl.30cm | m3 | 5.88 |  | 0 |  |  | základní |  | 0 | 0 | 0 | 0 | 0 | 4 | K | 1 |  |  |  | ROZPOCET | 0 | 0 | 0 | 0 | 0 | 1 | 0 | 4 | 132
| PP |  | Zazdívka otvorů do 1 m2, pórobet.tvárnice, tl.30cm | [14 empty] | PP | 1
67 | K | 310271630R00 | Zazdívka otvorů do 4 m2, pórobet.tvárnice, tl.30cm | m3 | 1.89 |  | 0 |  |  | základní |  | 0 | 0 | 0 | 0 | 0 | 4 | K | 1 |  |  |  | ROZPOCET | 0 | 0 | 0 | 0 | 0 | 1 | 0 | 4 | 134
| PP |  | Zazdívka otvorů do 4 m2, pórobet.tvárnice, tl.30cm | [14 empty] | PP | 1
68 | K | 341321610R00 | Beton nosných stěn železový C 30/37 | m3 | 1.68 |  | 0 |  |  | základní |  | 0 | 0 | 0 | 0 | 0 | 4 | K | 1 |  |  |  | ROZPOCET | 0 | 0 | 0 | 0 | 0 | 1 | 0 | 4 | 136
| PP |  | Beton nosných stěn železový C 30/37 | [14 empty] | PP | 1
69 | K | 341351105R00 | Bednění stěn nosných oboustranné - zřízení | m2 | 20 |  | 0 |  |  | základní |  | 0 | 0 | 0 | 0 | 0 | 4 | K | 1 |  |  |  | ROZPOCET | 0 | 0 | 0 | 0 | 0 | 1 | 0 | 4 | 138
| PP |  | Bednění stěn nosných oboustranné - zřízení | [14 empty] | PP | 1
| VV |  | 4*4*0,7 |  | 11.2 | [12 empty] | VV | 1 | 2 | True | 0 | ROZPOCET
| VV |  | 4,4*4*0,5 |  | 8.8 | [12 empty] | VV | 1 | 2 | True | 0 | ROZPOCET
| VV |  | Součet |  | 20 | [12 empty] | VV | 1 | 4 | True | 1 | ROZPOCET
70 | K | 341351106R00 | Bednění stěn nosných oboustranné - odstranění | m2 | 20 |  | 0 |  |  | základní |  | 0 | 0 | 0 | 0 | 0 | 4 | K | 1 |  |  |  | ROZPOCET | 0 | 0 | 0 | 0 | 0 | 1 | 0 | 4 | 140
| PP |  | Bednění stěn nosných oboustranné - odstranění | [14 empty] | PP | 1
71 | K | 346244381R00 | Plentování ocelových nosníků výšky do 20 cm | m2 | 5.592 |  | 0 |  |  | základní |  | 0 | 0 | 0 | 0 | 0 | 4 | K | 1 |  |  |  | ROZPOCET | 0 | 0 | 0 | 0 | 0 | 1 | 0 | 4 | 142
| PP |  | Plentování ocelových nosníků výšky do 20 cm | [14 empty] | PP | 1
| VV |  | 0,16*2*15+0,12*2*3,3 |  | 5.592 | [12 empty] | VV | 1 | 2 | True | 0 | ROZPOCET
| VV |  | Součet |  | 5.592 | [12 empty] | VV | 1 | 4 | True | 1 | ROZPOCET
72 | K | 338920023R00 | Osazení betonové palisády, š. do 20 cm, dl. 120 cm, vč. dodávky | m | 22.45 |  | 0 |  |  | základní |  | 0 | 0 | 0 | 0 | 0 | 4 | K | 1 |  |  |  | ROZPOCET | 0 | 0 | 0 | 0 | 0 | 1 | 0 | 4 | 144
| PP |  | Osazení betonové palisády, š. do 20 cm, dl. 120 cm, vč. dodávky | [14 empty] | PP | 1
| VV |  | 7,6+2,8+3,2+3,35+5,5 |  | 22.45 | [12 empty] | VV | 1 | 2 | True | 0 | ROZPOCET
| VV |  | Součet |  | 22.45 | [12 empty] | VV | 1 | 4 | True | 1 | ROZPOCET
73 | K | 338920024R00 | Osazení betonové palisády, š. do 20 cm, dl. 150 cm, vč. dodávky | m | 4.3 |  | 0 |  |  | základní |  | 0 | 0 | 0 | 0 | 0 | 4 | K | 1 |  |  |  | ROZPOCET | 0 | 0 | 0 | 0 | 0 | 1 | 0 | 4 | 146
| PP |  | Osazení betonové palisády, š. do 20 cm, dl. 150 cm, vč. dodávky | [14 empty] | PP | 1
74 | K | 342012223R00 | Příčka SDK tl.100mm,ocel.kce,1x oplášť.,RBI 12,5mm | m2 | 5.025 |  | 0 |  |  | základní |  | 0 | 0 | 0 | 0 | 0 | 4 | K | 1 |  |  |  | ROZPOCET | 0 | 0 | 0 | 0 | 0 | 1 | 0 | 4 | 148
| PP |  | Příčka SDK tl.100mm,ocel.kce,1x oplášť.,RBI 12,5mm | [14 empty] | PP | 1
| P |  | Poznámka k položce: Nadpraží komory VZT | [14 empty] | P | 1
75 | K | 310271425R00 | Zazdívka otvorů do 0,25 m2, pórobet.tvár., tl.25cm | kus | 8 |  | 0 |  |  | základní |  | 0 | 0 | 0 | 0 | 0 | 4 | K | 1 |  |  |  | ROZPOCET | 0 | 0 | 0 | 0 | 0 | 1 | 0 | 4 | 150
| PP |  | Zazdívka otvorů do 0,25 m2, pórobet.tvár., tl.25cm | [14 empty] | PP | 1
| D | 4 | Vodorovné konstrukce |  |  |  | 0 |  |  |  |  | 0 |  | 0 |  | 0 | 1 | D | 0 |  |  |  | ROZPOCET | [6 empty] | 0
76 | K | 411321515R00 | Stropy deskové ze železobetonu C 30/37 | m3 | 70.806 |  | 0 |  |  | základní |  | 0 | 0 | 0 | 0 | 0 | 4 | K | 1 |  |  |  | ROZPOCET | 0 | 0 | 0 | 0 | 0 | 1 | 0 | 4 | 152
| PP |  | Stropy deskové ze železobetonu C 30/37 | [14 empty] | PP | 1
77 | K | 411351101RT4 | Bednění stropů deskových, bednění vlastní -zřízení, systémové, včetně podepření, do tl. stropu 24 cm | m2 | 379 |  | 0 |  |  | základní |  | 0 | 0 | 0 | 0 | 0 | 4 | K | 1 |  |  |  | ROZPOCET | 0 | 0 | 0 | 0 | 0 | 1 | 0 | 4 | 154
| PP |  | Bednění stropů deskových, bednění vlastní -zřízení, systémové, včetně podepření, do tl. stropu 24 cm | [14 empty] | PP | 1
78 | K | 411351102R00 | Bednění stropů deskových, vlastní - odstranění | m2 | 379 |  | 0 |  |  | základní |  | 0 | 0 | 0 | 0 | 0 | 4 | K | 1 |  |  |  | ROZPOCET | 0 | 0 | 0 | 0 | 0 | 1 | 0 | 4 | 156
| PP |  | Bednění stropů deskových, vlastní - odstranění | [14 empty] | PP | 1
79 | K | 411351801R00 | Bednění čel stropních desek, zřízení | m | 165.9 |  | 0 |  |  | základní |  | 0 | 0 | 0 | 0 | 0 | 4 | K | 1 |  |  |  | ROZPOCET | 0 | 0 | 0 | 0 | 0 | 1 | 0 | 4 | 158
| PP |  | Bednění čel stropních desek, zřízení | [14 empty] | PP | 1
| VV |  | 15,15+21,75+21+13,6 |  | 71.5 | [12 empty] | VV | 1 | 2 | True | 0 | ROZPOCET
| VV |  | 1,2*4*13+1*4*4+4*4 |  | 94.4 | [12 empty] | VV | 1 | 2 | True | 0 | ROZPOCET
| VV |  | Součet |  | 165.9 | [12 empty] | VV | 1 | 4 | True | 1 | ROZPOCET
80 | K | 411351802R00 | Bednění čel stropních desek, odstranění | m | 165.9 |  | 0 |  |  | základní |  | 0 | 0 | 0 | 0 | 0 | 4 | K | 1 |  |  |  | ROZPOCET | 0 | 0 | 0 | 0 | 0 | 1 | 0 | 4 | 160
| PP |  | Bednění čel stropních desek, odstranění | [14 empty] | PP | 1
81 | K | 411351903R00 | Bednění prostupu plochy do 0,48 m2 | kus | 1 |  | 0 |  |  | základní |  | 0 | 0 | 0 | 0 | 0 | 4 | K | 1 |  |  |  | ROZPOCET | 0 | 0 | 0 | 0 | 0 | 1 | 0 | 4 | 162
| PP |  | Bednění prostupu plochy do 0,48 m2 | [14 empty] | PP | 1
82 | K | 411351901R00 | Bednění prostupu plochy do 0,06 m2 | kus | 5 |  | 0 |  |  | základní |  | 0 | 0 | 0 | 0 | 0 | 4 | K | 1 |  |  |  | ROZPOCET | 0 | 0 | 0 | 0 | 0 | 1 | 0 | 4 | 164
| PP |  | Bednění prostupu plochy do 0,06 m2 | [14 empty] | PP | 1
83 | K | 411361821R00 | Výztuž stropů z betonářské oceli 10505(R) | t | 7.138 |  | 0 |  |  | základní |  | 0 | 0 | 0 | 0 | 0 | 4 | K | 1 |  |  |  | ROZPOCET | 0 | 0 | 0 | 0 | 0 | 1 | 0 | 4 | 166
| PP |  | Výztuž stropů z betonářské oceli 10505(R) | [14 empty] | PP | 1
| VV |  | 7138,4/1000 |  | 7.138 | [12 empty] | VV | 1 | 2 | True | 0 | ROZPOCET
| VV |  | Součet |  | 7.138 | [12 empty] | VV | 1 | 4 | True | 1 | ROZPOCET
84 | K | 411120012RAB | Strop montovaný z desek PZD, tloušťka 9 cm, desky PZD 149 x 29 x 9 cm | m2 | 1.8 |  | 0 |  |  | základní |  | 0 | 0 | 0 | 0 | 0 | 4 | K | 1 |  |  |  | ROZPOCET | 0 | 0 | 0 | 0 | 0 | 1 | 0 | 4 | 168
| PP |  | Strop montovaný z desek PZD, tloušťka 9 cm, desky PZD 149 x 29 x 9 cm | [14 empty] | PP | 1
| VV |  | 0,6*3 |  | 1.8 | [12 empty] | VV | 1 | 2 | True | 0 | ROZPOCET
| VV |  | Součet |  | 1.8 | [12 empty] | VV | 1 | 4 | True | 1 | ROZPOCET
85 | K | 413232221RT2 | Zazdívka zhlaví válcovaných nosníků výšky do 30cm, s použitím suché maltové směsi | kus | 2 |  | 0 |  |  | základní |  | 0 | 0 | 0 | 0 | 0 | 4 | K | 1 |  |  |  | ROZPOCET | 0 | 0 | 0 | 0 | 0 | 1 | 0 | 4 | 170
| PP |  | Zazdívka zhlaví válcovaných nosníků výšky do 30cm, s použitím suché maltové směsi | [14 empty] | PP | 1
86 | K | 413941123RT2 | Osazení válcovaných nosníků ve stropech č. 14 - 22, včetně dodávky profilu I č. 14 | t | 0.097 |  | 0 |  |  | základní |  | 0 | 0 | 0 | 0 | 0 | 4 | K | 1 |  |  |  | ROZPOCET | 0 | 0 | 0 | 0 | 0 | 1 | 0 | 4 | 172
| PP |  | Osazení válcovaných nosníků ve stropech č. 14 - 22, včetně dodávky profilu I č. 14 | [14 empty] | PP | 1
| P |  | Poznámka k položce: Pro nově vybouranné větrací okno centr. šaten - směrem na jih | [14 empty] | P | 1
| VV |  | 2,25*3*14,3/1000 |  | 0.097 | [12 empty] | VV | 1 | 2 | True | 0 | ROZPOCET
| VV |  | Součet |  | 0.097 | [12 empty] | VV | 1 | 4 | True | 1 | ROZPOCET
87 | K | 416061531R00 | Kazetový podhled akustický,s izol.tl.80 mm, hrana D2, včetně krytého roštu systémového | m2 | 294.3 |  | 0 |  |  | základní |  | 0 | 0 | 0 | 0 | 0 | 4 | K | 1 |  |  |  | ROZPOCET | 0 | 0 | 0 | 0 | 0 | 1 | 0 | 4 | 174
| PP |  | Kazetový podhled akustický,s izol.tl.80 mm, hrana D2, včetně krytého roštu systémového | [14 empty] | PP | 1
| P |  | Poznámka k položce: Kazetový podhled, hrana D2, kazety perforované pro řešení prostorové akustiky v místnosti. Otvory čtvercové. Svěšení v. 25 cm. Kazety 60x60 cm, vestavěná LED svítidla (dodávka oddílu EI). Třída zvukové pohltivosti "C". | [14 empty] | P | 1
| VV |  | 60,7-4*4+64,1+63,7+60,9+60,9 |  | 294.3 | [12 empty] | VV | 1 | 2 | True | 0 | ROZPOCET
| VV |  | Součet |  | 294.3 | [12 empty] | VV | 1 | 4 | True | 1 | ROZPOCET
88 | K | 416093143R00 | Čelo podhledu SDK, v.do 1250 mm, 1xCD,1xRBI 12,5mm | m2 | 53.053 |  | 0 |  |  | základní |  | 0 | 0 | 0 | 0 | 0 | 4 | K | 1 |  |  |  | ROZPOCET | 0 | 0 | 0 | 0 | 0 | 1 | 0 | 4 | 176
| PP |  | Čelo podhledu SDK, v.do 1250 mm, 1xCD,1xRBI 12,5mm | [14 empty] | PP | 1
| P |  | Poznámka k položce: Světlík v hale + střešní světlíky. | [14 empty] | P | 1
89 | K | 416091071RT1 | Příplatek za opláštění ostění střešního okna, včetně dodávky materiálu | kus | 17 |  | 0 |  |  | základní |  | 0 | 0 | 0 | 0 | 0 | 4 | K | 1 |  |  |  | ROZPOCET | 0 | 0 | 0 | 0 | 0 | 1 | 0 | 4 | 178
| PP |  | Příplatek za opláštění ostění střešního okna, včetně dodávky materiálu | [14 empty] | PP | 1
90 | K | 451577977R00 | Podklad pod dlažbu z štěrkodrti tl.do 10 cm | m2 | 409.95 |  | 0 |  |  | základní |  | 0 | 0 | 0 | 0 | 0 | 4 | K | 1 |  |  |  | ROZPOCET | 0 | 0 | 0 | 0 | 0 | 1 | 0 | 4 | 180
| PP |  | Podklad pod dlažbu z štěrkodrti tl.do 10 cm | [14 empty] | PP | 1
91 | K | 451579977R00 | Příplatek za každý další 1 cm štěrkodrti nad 10 cm | m2 | 1777.25 |  | 0 |  |  | základní |  | 0 | 0 | 0 | 0 | 0 | 4 | K | 1 |  |  |  | ROZPOCET | 0 | 0 | 0 | 0 | 0 | 1 | 0 | 4 | 182
| PP |  | Příplatek za každý další 1 cm štěrkodrti nad 10 cm | [14 empty] | PP | 1
92 | K | 451459779R00 | Příplatek za sklon podkladu z MC nad 1 : 5 | m2 | 5.5 |  | 0 |  |  | základní |  | 0 | 0 | 0 | 0 | 0 | 4 | K | 1 |  |  |  | ROZPOCET | 0 | 0 | 0 | 0 | 0 | 1 | 0 | 4 | 184
| PP |  | Příplatek za sklon podkladu z MC nad 1 : 5 | [14 empty] | PP | 1
93 | K | 411387531R00 | Zabetonování otvorů 0,25 m2 ve stropech a klenbách | kus | 6 |  | 0 |  |  | základní |  | 0 | 0 | 0 | 0 | 0 | 4 | K | 1 |  |  |  | ROZPOCET | 0 | 0 | 0 | 0 | 0 | 1 | 0 | 4 | 186
| PP |  | Zabetonování otvorů 0,25 m2 ve stropech a klenbách | [14 empty] | PP | 1
| D | 5 | Komunikace |  |  |  | 0 |  |  |  |  | 0 |  | 0 |  | 0 | 1 | D | 0 |  |  |  | ROZPOCET | [6 empty] | 0
94 | K | 584121111RT4 | Osazení silničních panelů,lože z kameniva tl. 4 cm, včetně panelu silničního ŽB 300/200/15 | m2 | 352 |  | 0 |  |  | základní |  | 0 | 0 | 0 | 0 | 0 | 4 | K | 1 |  |  |  | ROZPOCET | 0 | 0 | 0 | 0 | 0 | 1 | 0 | 4 | 188
| PP |  | Osazení silničních panelů,lože z kameniva tl. 4 cm, včetně panelu silničního ŽB 300/200/15 | [14 empty] | PP | 1
| P |  | Poznámka k položce: Staveništní komunikace podél jižní stěny tělocvičny do ulice B. Němcové, započítat včetně opotřebení, demontáže panelů a jejich odvoz a uložení u zhotovitele stavby - zůstanou v majetku zhotovitele. | [14 empty] | P | 1
95 | K | 596811111RV4 | Kladení dlaždic kom.pro pěší, lože z kameniva těž., včetně dlažby betonové vymývané 50/50/6 cm | m2 | 57.95 |  | 0 |  |  | základní |  | 0 | 0 | 0 | 0 | 0 | 4 | K | 1 |  |  |  | ROZPOCET | 0 | 0 | 0 | 0 | 0 | 1 | 0 | 4 | 190
| PP |  | Kladení dlaždic kom.pro pěší, lože z kameniva těž., včetně dlažby betonové vymývané 50/50/6 cm | [14 empty] | PP | 1
| VV |  | 10,7*1,5+9,8*3 |  | 45.45 | [12 empty] | VV | 1 | 2 | True | 0 | ROZPOCET
| VV |  | (3,5+5,5+3+4)*0,5 |  | 8 | [12 empty] | VV | 1 | 2 | True | 0 | ROZPOCET
| VV |  | (6+3)*0,5 |  | 4.5 | [12 empty] | VV | 1 | 2 | True | 0 | ROZPOCET
| VV |  | Součet |  | 57.95 | [12 empty] | VV | 1 | 4 | True | 1 | ROZPOCET
96 | K | 597071202R00 | Žlab odvodňovací š.150, dl.1000 mm, C 250 | kus | 6 |  | 0 |  |  | základní |  | 0 | 0 | 0 | 0 | 0 | 4 | K | 1 |  |  |  | ROZPOCET | 0 | 0 | 0 | 0 | 0 | 1 | 0 | 4 | 192
| PP |  | Žlab odvodňovací š.150, dl.1000 mm, C 250 | [14 empty] | PP | 1
97 | K | 597071211RT1 | Krycí rošt š. 150, dl.1000 mm, mřížkový rošt, pozink.ocel, zatížení A 15 | kus | 6 |  | 0 |  |  | základní |  | 0 | 0 | 0 | 0 | 0 | 4 | K | 1 |  |  |  | ROZPOCET | 0 | 0 | 0 | 0 | 0 | 1 | 0 | 4 | 194
| PP |  | Krycí rošt š. 150, dl.1000 mm, mřížkový rošt, pozink.ocel, zatížení A 15 | [14 empty] | PP | 1
98 | K | 597071291R00 | Čelní stěna plná pro žlab š.150 | kus | 2 |  | 0 |  |  | základní |  | 0 | 0 | 0 | 0 | 0 | 4 | K | 1 |  |  |  | ROZPOCET | 0 | 0 | 0 | 0 | 0 | 1 | 0 | 4 | 196
| PP |  | Čelní stěna plná pro žlab š.150 | [14 empty] | PP | 1
99 | K | 5970711.. | Žlabová vpusť , dl.500 mm, A 15, š. 150 mm, můstkový ocelový rošt | kus | 1 |  | 0 |  |  | základní |  | 0 | 0 | 0 | 0 | 0 | 4 | K | 1 |  |  |  | ROZPOCET | 0 | 0 | 0 | 0 | 0 | 1 | 0 | 4 | 198
| PP |  | Žlabová vpusť , dl.500 mm, A 15, š. 150 mm, můstkový ocelový rošt | [14 empty] | PP | 1
100 | K | 596215041R00 | Kladení zámkové dlažby tl. 8 cm do drtě tl. 5 cm | m2 | 24.93 |  | 0 |  |  | základní |  | 0 | 0 | 0 | 0 | 0 | 4 | K | 1 |  |  |  | ROZPOCET | 0 | 0 | 0 | 0 | 0 | 1 | 0 | 4 | 200
| PP |  | Kladení zámkové dlažby tl. 8 cm do drtě tl. 5 cm | [14 empty] | PP | 1
| P |  | Poznámka k položce: Použít rozebranou stávající - plocha před vstupem jižním | [14 empty] | P | 1
101 | K | 59245030R | Dlažba zámková H-PROFIL 20x16,5x8 cm přírodní | m2 | 6.233 |  | 0 |  |  | základní |  | 0 | 0 | 0 | 0 | 0 | 4 | K | 1 |  |  |  | ROZPOCET | 0 | 0 | 0 | 0 | 0 | 1 | 0 | 4 | 202
| PP |  | Dlažba zámková H-PROFIL 20x16,5x8 cm přírodní | [14 empty] | PP | 1
| P |  | Poznámka k položce: Použít stejný typ jako je stávající dlažba | [14 empty] | P | 1
| D | 61 | Upravy povrchů vnitřní |  |  |  | 0 |  |  |  |  | 0 |  | 0 |  | 0 | 1 | D | 0 |  |  |  | ROZPOCET | [6 empty] | 0
102 | K | 610991111R00 | Zakrývání výplní vnitřních otvorů | m2 | 99.295 |  | 0 |  |  | základní |  | 0 | 0 | 0 | 0 | 0 | 4 | K | 1 |  |  |  | ROZPOCET | 0 | 0 | 0 | 0 | 0 | 1 | 0 | 4 | 204
| PP |  | Zakrývání výplní vnitřních otvorů | [14 empty] | PP | 1
| VV |  | 2,5*2,5*2+2,5*3,3*2 |  | 29 | [12 empty] | VV | 1 | 2 | True | 0 | ROZPOCET
| VV |  | 3*2,6 |  | 7.8 | [12 empty] | VV | 1 | 2 | True | 0 | ROZPOCET
| VV |  | 1,1*2,35 |  | 2.585 | [12 empty] | VV | 1 | 2 | True | 0 | ROZPOCET
| VV |  | 3*2,5*2+3*3,3*2 |  | 34.8 | [12 empty] | VV | 1 | 2 | True | 0 | ROZPOCET
| VV |  | 1,2*2+1,1*2,1 |  | 4.71 | [12 empty] | VV | 1 | 2 | True | 0 | ROZPOCET
| VV |  | 1*2,4*2 |  | 4.8 | [12 empty] | VV | 1 | 2 | True | 0 | ROZPOCET
| VV |  | 1,5*3 |  | 4.5 | [12 empty] | VV | 1 | 2 | True | 0 | ROZPOCET
| VV |  | 3,7*3 |  | 11.1 | [12 empty] | VV | 1 | 2 | True | 0 | ROZPOCET
| VV |  | Součet |  | 99.295 | [12 empty] | VV | 1 | 4 | True | 1 | ROZPOCET
103 | K | 610991004R00 | Začišťovací okenní lišta pro vnitř.omítku tl. 15mm | m | 100.7 |  | 0 |  |  | základní |  | 0 | 0 | 0 | 0 | 0 | 4 | K | 1 |  |  |  | ROZPOCET | 0 | 0 | 0 | 0 | 0 | 1 | 0 | 4 | 206
| PP |  | Začišťovací okenní lišta pro vnitř.omítku tl. 15mm | [14 empty] | PP | 1
| VV |  | (2,5*2+2,5)*2+(3*2+2,5)*2 |  | 32 | [12 empty] | VV | 1 | 2 | True | 0 | ROZPOCET
| VV |  | (2,6*2+3)*2 |  | 16.4 | [12 empty] | VV | 1 | 2 | True | 0 | ROZPOCET
| VV |  | (1,1+2,35*2)*2 |  | 11.6 | [12 empty] | VV | 1 | 2 | True | 0 | ROZPOCET
| VV |  | (3+2,5*2)*2+(3+3,3*2)*2 |  | 35.2 | [12 empty] | VV | 1 | 2 | True | 0 | ROZPOCET
| VV |  | 1,1+2,2*2 |  | 5.5 | [12 empty] | VV | 1 | 2 | True | 0 | ROZPOCET
| VV |  | Součet |  | 100.7 | [12 empty] | VV | 1 | 4 | True | 1 | ROZPOCET
104 | K | 612473182R00 | Omítka vnitř.zdiva ze such.směsi, štuková, strojně | m2 | 688.16 |  | 0 |  |  | základní |  | 0 | 0 | 0 | 0 | 0 | 4 | K | 1 |  |  |  | ROZPOCET | 0 | 0 | 0 | 0 | 0 | 1 | 0 | 4 | 208
| PP |  | Omítka vnitř.zdiva ze such.směsi, štuková, strojně | [14 empty] | PP | 1
105 | K | 613421173RT2 | Omítka sloupů, plocha rovná, MVC, štuková, s použitím suché maltové směsi | m2 | 16.64 |  | 0 |  |  | základní |  | 0 | 0 | 0 | 0 | 0 | 4 | K | 1 |  |  |  | ROZPOCET | 0 | 0 | 0 | 0 | 0 | 1 | 0 | 4 | 210
| PP |  | Omítka sloupů, plocha rovná, MVC, štuková, s použitím suché maltové směsi | [14 empty] | PP | 1
| VV |  | (0,3+0,5)*2*2,6*4 |  | 16.64 | [12 empty] | VV | 1 | 2 | True | 0 | ROZPOCET
| VV |  | Součet |  | 16.64 | [12 empty] | VV | 1 | 4 | True | 1 | ROZPOCET
106 | K | 612473186R00 | Příplatek za zabudované rohovníky, stěny | m | 150.35 |  | 0 |  |  | základní |  | 0 | 0 | 0 | 0 | 0 | 4 | K | 1 |  |  |  | ROZPOCET | 0 | 0 | 0 | 0 | 0 | 1 | 0 | 4 | 212
| PP |  | Příplatek za zabudované rohovníky, stěny | [14 empty] | PP | 1
| VV |  | 2,1*2*3+1+1,2*2 |  | 16 | [12 empty] | VV | 1 | 2 | True | 0 | ROZPOCET
| VV |  | 2,35*2+1,1 |  | 5.8 | [12 empty] | VV | 1 | 2 | True | 0 | ROZPOCET
| VV |  | 2,5*4+3,3*3+3*4 |  | 31.9 | [12 empty] | VV | 1 | 2 | True | 0 | ROZPOCET
| VV |  | 3,45*3+2,6+3 |  | 15.95 | [12 empty] | VV | 1 | 2 | True | 0 | ROZPOCET
| VV |  | 2,5*4+3,3*4+2,5*4 |  | 33.2 | [12 empty] | VV | 1 | 2 | True | 0 | ROZPOCET
| VV |  | 2,5*4*4 |  | 40 | [12 empty] | VV | 1 | 2 | True | 0 | ROZPOCET
| VV |  | 3*2+1,5 |  | 7.5 | [12 empty] | VV | 1 | 2 | True | 0 | ROZPOCET
| VV |  | Součet |  | 150.35 | [12 empty] | VV | 1 | 4 | True | 1 | ROZPOCET
107 | K | 611401311RT2 | Oprava omítky na stropech o ploše do 1 m2, vápennou štukovou omítkou | kus | 2 |  | 0 |  |  | základní |  | 0 | 0 | 0 | 0 | 0 | 4 | K | 1 |  |  |  | ROZPOCET | 0 | 0 | 0 | 0 | 0 | 1 | 0 | 4 | 214
| PP |  | Oprava omítky na stropech o ploše do 1 m2, vápennou štukovou omítkou | [14 empty] | PP | 1
108 | K | 611401211RT2 | Oprava omítky na stropech o ploše do 0,25 m2, vápennou štukovou omítkou | kus | 8 |  | 0 |  |  | základní |  | 0 | 0 | 0 | 0 | 0 | 4 | K | 1 |  |  |  | ROZPOCET | 0 | 0 | 0 | 0 | 0 | 1 | 0 | 4 | 216
| PP |  | Oprava omítky na stropech o ploše do 0,25 m2, vápennou štukovou omítkou | [14 empty] | PP | 1
109 | K | 612421231RT2 | Oprava vápen.omítek stěn do 10 % pl. - štukových, s použitím suché maltové směsi | m2 | 70.74 |  | 0 |  |  | základní |  | 0 | 0 | 0 | 0 | 0 | 4 | K | 1 |  |  |  | ROZPOCET | 0 | 0 | 0 | 0 | 0 | 1 | 0 | 4 | 218
| PP |  | Oprava vápen.omítek stěn do 10 % pl. - štukových, s použitím suché maltové směsi | [14 empty] | PP | 1
| VV |  | 2*2,85+2*2,4+2*2,4 |  | 15.3 | [12 empty] | VV | 1 | 2 | True | 0 | ROZPOCET
| VV |  | 6*2,7+2,6*0,4+9,5*2,6+5*2,7 |  | 55.44 | [12 empty] | VV | 1 | 2 | True | 0 | ROZPOCET
| VV |  | Součet |  | 70.74 | [12 empty] | VV | 1 | 4 | True | 1 | ROZPOCET
110 | K | 615481111R00 | Potažení válc.nosníků rabic.pletivem a postřik MC | m2 | 1.35 |  | 0 |  |  | základní |  | 0 | 0 | 0 | 0 | 0 | 4 | K | 1 |  |  |  | ROZPOCET | 0 | 0 | 0 | 0 | 0 | 1 | 0 | 4 | 220
| PP |  | Potažení válc.nosníků rabic.pletivem a postřik MC | [14 empty] | PP | 1
| VV |  | (0,15*2+0,3)*2,25 |  | 1.35 | [12 empty] | VV | 1 | 2 | True | 0 | ROZPOCET
| VV |  | Součet |  | 1.35 | [12 empty] | VV | 1 | 4 | True | 1 | ROZPOCET
| D | 62 | Upravy povrchů vnější |  |  |  | 0 |  |  |  |  | 0 |  | 0 |  | 0 | 1 | D | 0 |  |  |  | ROZPOCET | [6 empty] | 0
111 | K | 620991121R00 | Zakrývání výplní vnějších otvorů z lešení | m2 | 75.705 |  | 0 |  |  | základní |  | 0 | 0 | 0 | 0 | 0 | 4 | K | 1 |  |  |  | ROZPOCET | 0 | 0 | 0 | 0 | 0 | 1 | 0 | 4 | 222
| PP |  | Zakrývání výplní vnějších otvorů z lešení | [14 empty] | PP | 1
| VV |  | 1,1*2,2+1,2*2+1,1*2,35 |  | 7.405 | [12 empty] | VV | 1 | 2 | True | 0 | ROZPOCET
| VV |  | 3*2,5*2+3*3,3*2 |  | 34.8 | [12 empty] | VV | 1 | 2 | True | 0 | ROZPOCET
| VV |  | 2,5*2,5*2+2,5*3,3*2 |  | 29 | [12 empty] | VV | 1 | 2 | True | 0 | ROZPOCET
| VV |  | 1,5*3 |  | 4.5 | [12 empty] | VV | 1 | 2 | True | 0 | ROZPOCET
| VV |  | Součet |  | 75.705 | [12 empty] | VV | 1 | 4 | True | 1 | ROZPOCET
112 | K | 622300157R00 | Montáž lišty pro napojení na oplechování atiky | m | 71.5 |  | 0 |  |  | základní |  | 0 | 0 | 0 | 0 | 0 | 4 | K | 1 |  |  |  | ROZPOCET | 0 | 0 | 0 | 0 | 0 | 1 | 0 | 4 | 224
| PP |  | Montáž lišty pro napojení na oplechování atiky | [14 empty] | PP | 1
| VV |  | 15,15+21,75+21+13,6 |  | 71.5 | [12 empty] | VV | 1 | 2 | True | 0 | ROZPOCET
| VV |  | Součet |  | 71.5 | [12 empty] | VV | 1 | 4 | True | 1 | ROZPOCET
113 | K | 622311515R00 | Izolace suterénu XPS tl. 160 mm, bez PÚ | m2 | 18.12 |  | 0 |  |  | základní |  | 0 | 0 | 0 | 0 | 0 | 4 | K | 1 |  |  |  | ROZPOCET | 0 | 0 | 0 | 0 | 0 | 1 | 0 | 4 | 226
| PP |  | Izolace suterénu XPS tl. 160 mm, bez PÚ | [14 empty] | PP | 1
| VV |  | (15+13,6+1,6)*0,6 |  | 18.12 | [12 empty] | VV | 1 | 2 | True | 0 | ROZPOCET
| VV |  | Součet |  | 18.12 | [12 empty] | VV | 1 | 4 | True | 1 | ROZPOCET
114 | K | 622311526RT1 | Zateplovací systém , sokl, XPS tl. 180 mm, s omítkou K2, lepidlo | m2 | 30.39 |  | 0 |  |  | základní |  | 0 | 0 | 0 | 0 | 0 | 4 | K | 1 |  |  |  | ROZPOCET | 0 | 0 | 0 | 0 | 0 | 1 | 0 | 4 | 228
| PP |  | Zateplovací systém , sokl, XPS tl. 180 mm, s omítkou K2, lepidlo | [14 empty] | PP | 1
115 | K | 622311522RU1 | Zateplovací systém, sokl, XPS tl. 100 mm, s mozaikovou omítkou 5,5 kg/m2 | m2 | 17.6 |  | 0 |  |  | základní |  | 0 | 0 | 0 | 0 | 0 | 4 | K | 1 |  |  |  | ROZPOCET | 0 | 0 | 0 | 0 | 0 | 1 | 0 | 4 | 230
| PP |  | Zateplovací systém, sokl, XPS tl. 100 mm, s mozaikovou omítkou 5,5 kg/m2 | [14 empty] | PP | 1
| P |  | Poznámka k položce: Zateplení soklové části objektu tělocvičny | [14 empty] | P | 1
116 | K | 622311136RT3 | Zateplovací systém , fasáda, EPS F tl.180 mm, s omítkou Silikon K2, lepidlo | m2 | 100.78 |  | 0 |  |  | základní |  | 0 | 0 | 0 | 0 | 0 | 4 | K | 1 |  |  |  | ROZPOCET | 0 | 0 | 0 | 0 | 0 | 1 | 0 | 4 | 232
| PP |  | Zateplovací systém , fasáda, EPS F tl.180 mm, s omítkou Silikon K2, lepidlo | [14 empty] | PP | 1
| P |  | Poznámka k položce: Položky zateplení fasád a soklů obsahují: nanesení lepicího tmelu na izolační desky, nalepení desek, zajištění talířovými hmoždinkami (6 ks/m2), natažení stěrky, vtlačení výztužné tkaniny (1,15 m2/m2), přehlazení stěrky, kontaktní nátěr (vyžaduje -li to typ omítkoviny), povrchová úprava omítkou. Položky obsahují 0,14 m rohových lišt na m2. | [14 empty] | P | 1
117 | K | 622391113R00 | Příplatek za počet hmoždinek 10 ks/m2 | m2 | 100.78 |  | 0 |  |  | základní |  | 0 | 0 | 0 | 0 | 0 | 4 | K | 1 |  |  |  | ROZPOCET | 0 | 0 | 0 | 0 | 0 | 1 | 0 | 4 | 234
| PP |  | Příplatek za počet hmoždinek 10 ks/m2 | [14 empty] | PP | 1
118 | K | 622311150RT3 | Povrchová úprava ostění KZS s EPS F, s omítkou Silikon K2, lepidlo | m2 | 18.5 |  | 0 |  |  | základní |  | 0 | 0 | 0 | 0 | 0 | 4 | K | 1 |  |  |  | ROZPOCET | 0 | 0 | 0 | 0 | 0 | 1 | 0 | 4 | 236
| PP |  | Povrchová úprava ostění KZS s EPS F, s omítkou Silikon K2, lepidlo | [14 empty] | PP | 1
| P |  | Poznámka k položce: Položky zateplení ostění obsahují: nanesení lepicího tmelu na izolační desky, nalepení desek, osazení okenních rohových lišt, natažení stěrky, vtlačení výztužné tkaniny, přehlazení stěrky, kontaktní nátěr (vyžaduje -li to typ omítkoviny), povrchovou úpravu omítkou. Položky obsahují 3,3 m rohových lišt a 1,67 m zakončovacích lišt s okapničkou na m2, 5 m napojovacích lišt na m2 (APU) a 1,68 m2 výztužné tkaniny. | [14 empty] | P | 1
| VV |  | (2,2*2+1,2+2*2+1,2+2,35*2+1,1)*0,2 |  | 3.32 | [12 empty] | VV | 1 | 2 | True | 0 | ROZPOCET
| VV |  | (2,5*4+3,3*4+3*4)*0,2 |  | 7.04 | [12 empty] | VV | 1 | 2 | True | 0 | ROZPOCET
| VV |  | (2,5*4+3,3*4+2,5*4+3*2+1,5)*0,2 |  | 8.14 | [12 empty] | VV | 1 | 2 | True | 0 | ROZPOCET
| VV |  | Součet |  | 18.5 | [12 empty] | VV | 1 | 4 | True | 1 | ROZPOCET
119 | K | 622397122R00 | Oprava KZS,plocha do 0,25 m2,EPS,silikonová omítka | kus | 2 |  | 0 |  |  | základní |  | 0 | 0 | 0 | 0 | 0 | 4 | K | 1 |  |  |  | ROZPOCET | 0 | 0 | 0 | 0 | 0 | 1 | 0 | 4 | 238
| PP |  | Oprava KZS,plocha do 0,25 m2,EPS,silikonová omítka | [14 empty] | PP | 1
120 | K | 622397132R00 | Oprava KZS,plocha do 1 m2, EPS, silikonová omítka | kus | 7 |  | 0 |  |  | základní |  | 0 | 0 | 0 | 0 | 0 | 4 | K | 1 |  |  |  | ROZPOCET | 0 | 0 | 0 | 0 | 0 | 1 | 0 | 4 | 240
| PP |  | Oprava KZS,plocha do 1 m2, EPS, silikonová omítka | [14 empty] | PP | 1
| D | 63 | Podlahy a podlahové konstrukce |  |  |  | 0 |  |  |  |  | 0 |  | 0 |  | 0 | 1 | D | 0 |  |  |  | ROZPOCET | [6 empty] | 0
121 | K | 631571010R00 | Zřízení násypu, podlahy nebo střechy, bez dodávky | m3 | 32.543 |  | 0 |  |  | základní |  | 0 | 0 | 0 | 0 | 0 | 4 | K | 1 |  |  |  | ROZPOCET | 0 | 0 | 0 | 0 | 0 | 1 | 0 | 4 | 242
| PP |  | Zřízení násypu, podlahy nebo střechy, bez dodávky | [14 empty] | PP | 1
| VV |  | 6,3*9,35*0,1+7*7,85*0,1+1,5*2,65*0,1 |  | 11.783 | [12 empty] | VV | 1 | 2 | True | 0 | ROZPOCET
| VV |  | 9,56*5,9*0,1+4,25*9,56*0,1 |  | 9.703 | [12 empty] | VV | 1 | 2 | True | 0 | ROZPOCET
| VV |  | (5,9+5,8)*9,45*0,1 |  | 11.057 | [12 empty] | VV | 1 | 2 | True | 0 | ROZPOCET
| VV |  | Součet |  | 32.543 | [12 empty] | VV | 1 | 4 | True | 1 | ROZPOCET
122 | K | 583415064R | Kamenivo drcené frakce 8/16 | t | 24 |  | 0 |  |  | základní |  | 0 | 0 | 0 | 0 | 0 | 4 | K | 1 |  |  |  | ROZPOCET | 0 | 0 | 0 | 0 | 0 | 1 | 0 | 4 | 244
| PP |  | Kamenivo drcené frakce 8/16 | [14 empty] | PP | 1
| VV |  | 15*1,6 |  | 24 | [12 empty] | VV | 1 | 2 | True | 0 | ROZPOCET
| VV |  | Součet |  | 24 | [12 empty] | VV | 1 | 4 | True | 1 | ROZPOCET
123 | K | 583418064R | Kamenivo drcené frakce 16/32 | t | 27.192 |  | 0 |  |  | základní |  | 0 | 0 | 0 | 0 | 0 | 4 | K | 1 |  |  |  | ROZPOCET | 0 | 0 | 0 | 0 | 0 | 1 | 0 | 4 | 246
| PP |  | Kamenivo drcené frakce 16/32 | [14 empty] | PP | 1
| VV |  | 17,543*1,55 |  | 27.192 | [12 empty] | VV | 1 | 2 | True | 0 | ROZPOCET
| VV |  | Součet |  | 27.192 | [12 empty] | VV | 1 | 4 | True | 1 | ROZPOCET
124 | K | 631351101R00 | Bednění stěn, rýh a otvorů v podlahách - zřízení | m2 | 0.48 |  | 0 |  |  | základní |  | 0 | 0 | 0 | 0 | 0 | 4 | K | 1 |  |  |  | ROZPOCET | 0 | 0 | 0 | 0 | 0 | 1 | 0 | 4 | 248
| PP |  | Bednění stěn, rýh a otvorů v podlahách - zřízení | [14 empty] | PP | 1
| VV |  | 0,6*4*0,1*2 |  | 0.48 | [12 empty] | VV | 1 | 2 | True | 0 | ROZPOCET
| VV |  | Součet |  | 0.48 | [12 empty] | VV | 1 | 4 | True | 1 | ROZPOCET
125 | K | 631313621RM1 | Mazanina betonová tl. 8 - 12 cm C 20/25, z betonu prostého | m3 | 39.63 |  | 0 |  |  | základní |  | 0 | 0 | 0 | 0 | 0 | 4 | K | 1 |  |  |  | ROZPOCET | 0 | 0 | 0 | 0 | 0 | 1 | 0 | 4 | 250
| PP |  | Mazanina betonová tl. 8 - 12 cm C 20/25, z betonu prostého | [14 empty] | PP | 1
| VV |  | 396,3*0,1 |  | 39.63 | [12 empty] | VV | 1 | 2 | True | 0 | ROZPOCET
| VV |  | Součet |  | 39.63 | [12 empty] | VV | 1 | 4 | True | 1 | ROZPOCET
126 | K | 631361921RT3 | Výztuž mazanin svařovanou sítí, průměr drátu 5,0, oka 150/150 mm KD37 | t | 1.003 |  | 0 |  |  | základní |  | 0 | 0 | 0 | 0 | 0 | 4 | K | 1 |  |  |  | ROZPOCET | 0 | 0 | 0 | 0 | 0 | 1 | 0 | 4 | 252
| PP |  | Výztuž mazanin svařovanou sítí, průměr drátu 5,0, oka 150/150 mm KD37 | [14 empty] | PP | 1
| P |  | Poznámka k položce: Překrytí sítí 20% | [14 empty] | P | 1
| VV |  | 396,3*1,2*2,11/1000 |  | 1.003 | [12 empty] | VV | 1 | 2 | True | 0 | ROZPOCET
| VV |  | Součet |  | 1.003 | [12 empty] | VV | 1 | 4 | True | 1 | ROZPOCET
127 | K | 632443221R00 | Potěr cementový C 25, plocha do 500 m2, tl. 50 mm, samonivelační | m2 | 358.83 |  | 0 |  |  | základní |  | 0 | 0 | 0 | 0 | 0 | 4 | K | 1 |  |  |  | ROZPOCET | 0 | 0 | 0 | 0 | 0 | 1 | 0 | 4 | 254
| PP |  | Potěr cementový C 25, plocha do 500 m2, tl. 50 mm, samonivelační | [14 empty] | PP | 1
128 | K | 632443222R00 | Potěr cementový C 25, do 500 m2, přípl. zkd 5 mm, samonivelační | m2 | 1435.32 |  | 0 |  |  | základní |  | 0 | 0 | 0 | 0 | 0 | 4 | K | 1 |  |  |  | ROZPOCET | 0 | 0 | 0 | 0 | 0 | 1 | 0 | 4 | 256
| PP |  | Potěr cementový C 25, do 500 m2, přípl. zkd 5 mm, samonivelační | [14 empty] | PP | 1
| P |  | Poznámka k položce: Včetně zalití do systémových EPS nopových desk podlahového vytápění | [14 empty] | P | 1
| VV |  | 358,83*4 |  | 1435.32 | [12 empty] | VV | 1 | 2 | True | 0 | ROZPOCET
| VV |  | Součet |  | 1435.32 | [12 empty] | VV | 1 | 4 | True | 1 | ROZPOCET
129 | K | 631317110R00 | Řezání dilatační spáry hl. 0-100 mm, beton prostý | m | 14.2 |  | 0 |  |  | základní |  | 0 | 0 | 0 | 0 | 0 | 4 | K | 1 |  |  |  | ROZPOCET | 0 | 0 | 0 | 0 | 0 | 1 | 0 | 4 | 258
| PP |  | Řezání dilatační spáry hl. 0-100 mm, beton prostý | [14 empty] | PP | 1
| VV |  | 1*4+0,9*5+3+0,9*3 |  | 14.2 | [12 empty] | VV | 1 | 2 | True | 0 | ROZPOCET
| VV |  | Součet |  | 14.2 | [12 empty] | VV | 1 | 4 | True | 1 | ROZPOCET
| D | 91 | Doplňující práce na komunikaci |  |  |  | 0 |  |  |  |  | 0 |  | 0 |  | 0 | 1 | D | 0 |  |  |  | ROZPOCET | [6 empty] | 0
130 | K | 911231-403... | Osazení a montáž zábradlí ocelového,2 madla, vč. dodávky, z trubek FeZn, výr.č. 4.03 | m | 10.1 |  | 0 |  |  | základní |  | 0 | 0 | 0 | 0 | 0 | 4 | K | 1 |  |  |  | ROZPOCET | 0 | 0 | 0 | 0 | 0 | 1 | 0 | 4 | 260
| PP |  | Osazení a montáž zábradlí ocelového,2 madla, vč. dodávky, z trubek FeZn, výr.č. 4.03 | [14 empty] | PP | 1
| VV |  | 5,05*2 |  | 10.1 | [12 empty] | VV | 1 | 2 | True | 0 | ROZPOCET
| VV |  | Součet |  | 10.1 | [12 empty] | VV | 1 | 4 | True | 1 | ROZPOCET
131 | K | 916661111RT5 | Osazení park. obrubníků do lože z C 12/15 s opěrou, včetně obrubníku 80x250x1000 mm | m | 6 |  | 0 |  |  | základní |  | 0 | 0 | 0 | 0 | 0 | 4 | K | 1 |  |  |  | ROZPOCET | 0 | 0 | 0 | 0 | 0 | 1 | 0 | 4 | 262
| PP |  | Osazení park. obrubníků do lože z C 12/15 s opěrou, včetně obrubníku 80x250x1000 mm | [14 empty] | PP | 1
| D | 94 | Lešení a stavební výtahy |  |  |  | 0 |  |  |  |  | 0 |  | 0 |  | 0 | 1 | D | 0 |  |  |  | ROZPOCET | [6 empty] | 0
132 | K | 941955002R00 | Lešení lehké pomocné, výška podlahy do 1,9 m | m2 | 478.08 |  | 0 |  |  | základní |  | 0 | 0 | 0 | 0 | 0 | 4 | K | 1 |  |  |  | ROZPOCET | 0 | 0 | 0 | 0 | 0 | 1 | 0 | 4 | 264
| PP |  | Lešení lehké pomocné, výška podlahy do 1,9 m | [14 empty] | PP | 1
133 | K | 941955004R00 | Lešení lehké pomocné, výška podlahy do 3,5 m | m2 | 48.3 |  | 0 |  |  | základní |  | 0 | 0 | 0 | 0 | 0 | 4 | K | 1 |  |  |  | ROZPOCET | 0 | 0 | 0 | 0 | 0 | 1 | 0 | 4 | 266
| PP |  | Lešení lehké pomocné, výška podlahy do 3,5 m | [14 empty] | PP | 1
| VV |  | (13,6+1,6+15)*1,5 |  | 45.3 | [12 empty] | VV | 1 | 2 | True | 0 | ROZPOCET
| VV |  | 2*1,5 |  | 3 | [12 empty] | VV | 1 | 2 | True | 0 | ROZPOCET
| VV |  | Součet |  | 48.3 | [12 empty] | VV | 1 | 4 | True | 1 | ROZPOCET
| D | 95 | Dokončovací kce na pozem.stav. |  |  |  | 0 |  |  |  |  | 0 |  | 0 |  | 0 | 1 | D | 0 |  |  |  | ROZPOCET | [6 empty] | 0
134 | K | 952902110R00 | Čištění zametáním v místnostech a chodbách | m2 | 166.04 |  | 0 |  |  | základní |  | 0 | 0 | 0 | 0 | 0 | 4 | K | 1 |  |  |  | ROZPOCET | 0 | 0 | 0 | 0 | 0 | 1 | 0 | 4 | 268
| PP |  | Čištění zametáním v místnostech a chodbách | [14 empty] | PP | 1
| VV |  | 18,8*4,1+6,4*4,1+2,8*22,4 |  | 166.04 | [12 empty] | VV | 1 | 2 | True | 0 | ROZPOCET
| VV |  | Součet |  | 166.04 | [12 empty] | VV | 1 | 4 | True | 1 | ROZPOCET
| D | 96 | Bourání konstrukcí |  |  |  | 0 |  |  |  |  | 0 |  | 0 |  | 0 | 1 | D | 0 |  |  |  | ROZPOCET | [6 empty] | 0
135 | K | 962032432R00 | Bourání zdiva z dutých cihel nebo tvárnic na MVC | m3 | 5.468 |  | 0 |  |  | základní |  | 0 | 0 | 0 | 0 | 0 | 4 | K | 1 |  |  |  | ROZPOCET | 0 | 0 | 0 | 0 | 0 | 1 | 0 | 4 | 270
| PP |  | Bourání zdiva z dutých cihel nebo tvárnic na MVC | [14 empty] | PP | 1
136 | K | 962032231R00 | Bourání zdiva z cihel pálených na MVC | m3 | 20.057 |  | 0 |  |  | základní |  | 0 | 0 | 0 | 0 | 0 | 4 | K | 1 |  |  |  | ROZPOCET | 0 | 0 | 0 | 0 | 0 | 1 | 0 | 4 | 272
| PP |  | Bourání zdiva z cihel pálených na MVC | [14 empty] | PP | 1
| P |  | Poznámka k položce: Opěrná zeď z cihel šamotových | [14 empty] | P | 1
137 | K | 965042121RT2 | Bourání mazanin betonových tl. 10 cm, pl. 1 m2, ručně tl. mazaniny 8 - 10 cm | m3 | 0.18 |  | 0 |  |  | základní |  | 0 | 0 | 0 | 0 | 0 | 4 | K | 1 |  |  |  | ROZPOCET | 0 | 0 | 0 | 0 | 0 | 1 | 0 | 4 | 274
| PP |  | Bourání mazanin betonových tl. 10 cm, pl. 1 m2, ručně tl. mazaniny 8 - 10 cm | [14 empty] | PP | 1
| VV |  | (3+2,5+0,5)*0,3*0,1 |  | 0.18 | [12 empty] | VV | 1 | 2 | True | 0 | ROZPOCET
| VV |  | Součet |  | 0.18 | [12 empty] | VV | 1 | 4 | True | 1 | ROZPOCET
138 | K | 962071711R00 | Bourání kovových sloupů litinových nebo nýtovaných | t | 5 |  | 0 |  |  | základní |  | 0 | 0 | 0 | 0 | 0 | 4 | K | 1 |  |  |  | ROZPOCET | 0 | 0 | 0 | 0 | 0 | 1 | 0 | 4 | 276
| PP |  | Bourání kovových sloupů litinových nebo nýtovaných | [14 empty] | PP | 1
| P |  | Poznámka k položce: Odtranění stožáru příhradového v. cca 10,0 m pro aktivní bleskosvod v prostoru stavby. Včetně rozřezání, přemístění a odevzdání železného šrotu do sběrny | [14 empty] | P | 1
139 | K | 963042819R00 | Bourání schodišťových stupňů betonových | m | 2.4 |  | 0 |  |  | základní |  | 0 | 0 | 0 | 0 | 0 | 4 | K | 1 |  |  |  | ROZPOCET | 0 | 0 | 0 | 0 | 0 | 1 | 0 | 4 | 278
| PP |  | Bourání schodišťových stupňů betonových | [14 empty] | PP | 1
140 | K | 966015121R00 | Bourání říms ze ŽB prefabrikovaných desek | m | 19.22 |  | 0 |  |  | základní |  | 0 | 0 | 0 | 0 | 0 | 4 | K | 1 |  |  |  | ROZPOCET | 0 | 0 | 0 | 0 | 0 | 1 | 0 | 4 | 280
| PP |  | Bourání říms ze ŽB prefabrikovaných desek | [14 empty] | PP | 1
141 | K | 968061125R00 | Vyvěšení dřevěných dveřních křídel pl. do 2 m2 | kus | 5 |  | 0 |  |  | základní |  | 0 | 0 | 0 | 0 | 0 | 4 | K | 1 |  |  |  | ROZPOCET | 0 | 0 | 0 | 0 | 0 | 1 | 0 | 4 | 282
| PP |  | Vyvěšení dřevěných dveřních křídel pl. do 2 m2 | [14 empty] | PP | 1
142 | K | 968072455R00 | Vybourání kovových dveřních zárubní pl. do 2 m2 | m2 | 5.4 |  | 0 |  |  | základní |  | 0 | 0 | 0 | 0 | 0 | 4 | K | 1 |  |  |  | ROZPOCET | 0 | 0 | 0 | 0 | 0 | 1 | 0 | 4 | 284
| PP |  | Vybourání kovových dveřních zárubní pl. do 2 m2 | [14 empty] | PP | 1
| VV |  | 0,9*2*3 |  | 5.4 | [12 empty] | VV | 1 | 2 | True | 0 | ROZPOCET
| VV |  | Součet |  | 5.4 | [12 empty] | VV | 1 | 4 | True | 1 | ROZPOCET
143 | K | 968072456R00 | Vybourání kovových dveřních zárubní pl. nad 2 m2 | m2 | 3.2 |  | 0 |  |  | základní |  | 0 | 0 | 0 | 0 | 0 | 4 | K | 1 |  |  |  | ROZPOCET | 0 | 0 | 0 | 0 | 0 | 1 | 0 | 4 | 286
| PP |  | Vybourání kovových dveřních zárubní pl. nad 2 m2 | [14 empty] | PP | 1
| VV |  | 1,6*2 |  | 3.2 | [12 empty] | VV | 1 | 2 | True | 0 | ROZPOCET
| VV |  | Součet |  | 3.2 | [12 empty] | VV | 1 | 4 | True | 1 | ROZPOCET
144 | K | 968083004R00 | Vybourání plastových oken nad 4 m2 | m2 | 22.68 |  | 0 |  |  | základní |  | 0 | 0 | 0 | 0 | 0 | 4 | K | 1 |  |  |  | ROZPOCET | 0 | 0 | 0 | 0 | 0 | 1 | 0 | 4 | 288
| PP |  | Vybourání plastových oken nad 4 m2 | [14 empty] | PP | 1
| VV |  | 4,2*1,8*3 |  | 22.68 | [12 empty] | VV | 1 | 2 | True | 0 | ROZPOCET
| VV |  | Součet |  | 22.68 | [12 empty] | VV | 1 | 4 | True | 1 | ROZPOCET
145 | K | 968083003R00 | Vybourání plastových oken do 4 m2 | m2 | 16.965 |  | 0 |  |  | základní |  | 0 | 0 | 0 | 0 | 0 | 4 | K | 1 |  |  |  | ROZPOCET | 0 | 0 | 0 | 0 | 0 | 1 | 0 | 4 | 290
| PP |  | Vybourání plastových oken do 4 m2 | [14 empty] | PP | 1
146 | K | 968096002R00 | Bourání parapetů plastových š. do 50 cm | m | 26.5 |  | 0 |  |  | základní |  | 0 | 0 | 0 | 0 | 0 | 4 | K | 1 |  |  |  | ROZPOCET | 0 | 0 | 0 | 0 | 0 | 1 | 0 | 4 | 292
| PP |  | Bourání parapetů plastových š. do 50 cm | [14 empty] | PP | 1
| VV |  | 0,9*10 |  | 9 | [12 empty] | VV | 1 | 2 | True | 0 | ROZPOCET
| VV |  | 1,2+1,1*11 |  | 13.3 | [12 empty] | VV | 1 | 2 | True | 0 | ROZPOCET
| VV |  | 2,1*2 |  | 4.2 | [12 empty] | VV | 1 | 2 | True | 0 | ROZPOCET
| VV |  | Součet |  | 26.5 | [12 empty] | VV | 1 | 4 | True | 1 | ROZPOCET
| D | 97 | Prorážení otvorů |  |  |  | 0 |  |  |  |  | 0 |  | 0 |  | 0 | 1 | D | 0 |  |  |  | ROZPOCET | [6 empty] | 0
147 | K | 975043121R00 | Jednořad.podchycení stropů do 3,5 m,do 1000 kg/m | m | 30 |  | 0 |  |  | základní |  | 0 | 0 | 0 | 0 | 0 | 4 | K | 1 |  |  |  | ROZPOCET | 0 | 0 | 0 | 0 | 0 | 1 | 0 | 4 | 294
| PP |  | Jednořad.podchycení stropů do 3,5 m,do 1000 kg/m | [14 empty] | PP | 1
| VV |  | 15*2 |  | 30 | [12 empty] | VV | 1 | 2 | True | 0 | ROZPOCET
| VV |  | Součet |  | 30 | [12 empty] | VV | 1 | 4 | True | 1 | ROZPOCET
148 | K | 970231300R00 | Řezání cihelného zdiva hl. řezu 300 mm | m | 10.6 |  | 0 |  |  | základní |  | 0 | 0 | 0 | 0 | 0 | 4 | K | 1 |  |  |  | ROZPOCET | 0 | 0 | 0 | 0 | 0 | 1 | 0 | 4 | 296
| PP |  | Řezání cihelného zdiva hl. řezu 300 mm | [14 empty] | PP | 1
149 | K | 970241100R00 | Řezání prostého betonu hl. řezu 100 mm | m | 12 |  | 0 |  |  | základní |  | 0 | 0 | 0 | 0 | 0 | 4 | K | 1 |  |  |  | ROZPOCET | 0 | 0 | 0 | 0 | 0 | 1 | 0 | 4 | 298
| PP |  | Řezání prostého betonu hl. řezu 100 mm | [14 empty] | PP | 1
150 | K | 973031324R00 | Vysekání kapes zeď cihel. MVC, pl. 0,1m2, hl. 15cm | kus | 3 |  | 0 |  |  | základní |  | 0 | 0 | 0 | 0 | 0 | 4 | K | 1 |  |  |  | ROZPOCET | 0 | 0 | 0 | 0 | 0 | 1 | 0 | 4 | 300
| PP |  | Vysekání kapes zeď cihel. MVC, pl. 0,1m2, hl. 15cm | [14 empty] | PP | 1
151 | K | 974032121R00 | Vysekání rýh zeď z dutých cihel 3 x 3 cm | m | 67.3 |  | 0 |  |  | základní |  | 0 | 0 | 0 | 0 | 0 | 4 | K | 1 |  |  |  | ROZPOCET | 0 | 0 | 0 | 0 | 0 | 1 | 0 | 4 | 302
| PP |  | Vysekání rýh zeď z dutých cihel 3 x 3 cm | [14 empty] | PP | 1
152 | K | 974032164R00 | Vysekání rýh zeď z dutých cihel 15 x 15 cm | m | 12.9 |  | 0 |  |  | základní |  | 0 | 0 | 0 | 0 | 0 | 4 | K | 1 |  |  |  | ROZPOCET | 0 | 0 | 0 | 0 | 0 | 1 | 0 | 4 | 304
| PP |  | Vysekání rýh zeď z dutých cihel 15 x 15 cm | [14 empty] | PP | 1
153 | K | 974042557R00 | Vysekání rýh v podlaze betonové, 10x30 cm | m | 6 |  | 0 |  |  | základní |  | 0 | 0 | 0 | 0 | 0 | 4 | K | 1 |  |  |  | ROZPOCET | 0 | 0 | 0 | 0 | 0 | 1 | 0 | 4 | 306
| PP |  | Vysekání rýh v podlaze betonové, 10x30 cm | [14 empty] | PP | 1
| VV |  | 3+2,5+0,5 |  | 6 | [12 empty] | VV | 1 | 2 | True | 0 | ROZPOCET
| VV |  | Součet |  | 6 | [12 empty] | VV | 1 | 4 | True | 1 | ROZPOCET
154 | K | 976066111R00 | Vybourání dřevěných schránek | m | 4 |  | 0 |  |  | základní |  | 0 | 0 | 0 | 0 | 0 | 4 | K | 1 |  |  |  | ROZPOCET | 0 | 0 | 0 | 0 | 0 | 1 | 0 | 4 | 308
| PP |  | Vybourání dřevěných schránek | [14 empty] | PP | 1
| P |  | Poznámka k položce: Kryty topení | [14 empty] | P | 1
155 | K | 976085411R00 | Vybourání kanal.rámů a poklopů plochy nad 0,6 m2 | kus | 2 |  | 0 |  |  | základní |  | 0 | 0 | 0 | 0 | 0 | 4 | K | 1 |  |  |  | ROZPOCET | 0 | 0 | 0 | 0 | 0 | 1 | 0 | 4 | 310
| PP |  | Vybourání kanal.rámů a poklopů plochy nad 0,6 m2 | [14 empty] | PP | 1
156 | K | 978041116R00 | Odstranění KZS EPS F tl. 160 mm s omítkou | m2 | 13.374 |  | 0 |  |  | základní |  | 0 | 0 | 0 | 0 | 0 | 4 | K | 1 |  |  |  | ROZPOCET | 0 | 0 | 0 | 0 | 0 | 1 | 0 | 4 | 312
| PP |  | Odstranění KZS EPS F tl. 160 mm s omítkou | [14 empty] | PP | 1
| VV |  | 4,12*2,7 |  | 11.124 | [12 empty] | VV | 1 | 2 | True | 0 | ROZPOCET
| VV |  | 1,2*0,5 |  | 0.6 | [12 empty] | VV | 1 | 2 | True | 0 | ROZPOCET
| VV |  | 1,1*1,5 |  | 1.65 | [12 empty] | VV | 1 | 2 | True | 0 | ROZPOCET
| VV |  | Součet |  | 13.374 | [12 empty] | VV | 1 | 4 | True | 1 | ROZPOCET
157 | K | 979990101R00 | Poplatek za sklád.suti-směs bet.a cihel do 30x30cm | t | 74.07 |  | 0 |  |  | základní |  | 0 | 0 | 0 | 0 | 0 | 4 | K | 1 |  |  |  | ROZPOCET | 0 | 0 | 0 | 0 | 0 | 1 | 0 | 4 | 314
| PP |  | Poplatek za sklád.suti-směs bet.a cihel do 30x30cm | [14 empty] | PP | 1
| VV |  | 72,35+1,72 |  | 74.07 | [12 empty] | VV | 1 | 2 | True | 0 | ROZPOCET
| VV |  | Součet |  | 74.07 | [12 empty] | VV | 1 | 4 | True | 1 | ROZPOCET
158 | K | 979990163R00 | Poplatek za skládku suti - plast+sklo | t | 1.436 |  | 0 |  |  | základní |  | 0 | 0 | 0 | 0 | 0 | 4 | K | 1 |  |  |  | ROZPOCET | 0 | 0 | 0 | 0 | 0 | 1 | 0 | 4 | 316
| PP |  | Poplatek za skládku suti - plast+sklo | [14 empty] | PP | 1
| VV |  | 1,25+0,03+0,156 |  | 1.436 | [12 empty] | VV | 1 | 2 | True | 0 | ROZPOCET
| VV |  | Součet |  | 1.436 | [12 empty] | VV | 1 | 4 | True | 1 | ROZPOCET
159 | K | 979990122R00 | Poplatek za skládku suti - PVC střešní krytina | t | 0.17 |  | 0 |  |  | základní |  | 0 | 0 | 0 | 0 | 0 | 4 | K | 1 |  |  |  | ROZPOCET | 0 | 0 | 0 | 0 | 0 | 1 | 0 | 4 | 318
| PP |  | Poplatek za skládku suti - PVC střešní krytina | [14 empty] | PP | 1
160 | K | 979081111R00 | Odvoz suti a vybour. hmot na skládku do 1 km | t | 54.241 |  | 0 |  |  | základní |  | 0 | 0 | 0 | 0 | 0 | 4 | K | 1 |  |  |  | ROZPOCET | 0 | 0 | 0 | 0 | 0 | 1 | 0 | 4 | 320
| PP |  | Odvoz suti a vybour. hmot na skládku do 1 km | [14 empty] | PP | 1
| VV |  | 52,11+1,34+0,47+0,228+0,093 |  | 54.241 | [12 empty] | VV | 1 | 2 | True | 0 | ROZPOCET
| VV |  | Součet |  | 54.241 | [12 empty] | VV | 1 | 4 | True | 1 | ROZPOCET
161 | K | 979081121R00 | Příplatek k odvozu za každý další 1 km | t | 216.964 |  | 0 |  |  | základní |  | 0 | 0 | 0 | 0 | 0 | 4 | K | 1 |  |  |  | ROZPOCET | 0 | 0 | 0 | 0 | 0 | 1 | 0 | 4 | 322
| PP |  | Příplatek k odvozu za každý další 1 km | [14 empty] | PP | 1
| VV |  | 54,241*4 |  | 216.964 | [12 empty] | VV | 1 | 2 | True | 0 | ROZPOCET
| VV |  | Součet |  | 216.964 | [12 empty] | VV | 1 | 4 | True | 1 | ROZPOCET
162 | K | 979082111R00 | Vnitrostaveništní doprava suti do 10 m | t | 75.68 |  | 0 |  |  | základní |  | 0 | 0 | 0 | 0 | 0 | 4 | K | 1 |  |  |  | ROZPOCET | 0 | 0 | 0 | 0 | 0 | 1 | 0 | 4 | 324
| PP |  | Vnitrostaveništní doprava suti do 10 m | [14 empty] | PP | 1
| VV |  | 75,68 |  | 75.68 | [12 empty] | VV | 1 | 2 | True | 0 | ROZPOCET
| VV |  | Součet |  | 75.68 | [12 empty] | VV | 1 | 4 | True | 1 | ROZPOCET
163 | K | 970031100R00 | Vrtání jádrové do zdiva cihelného do D 100 mm | m | 1.9 |  | 0 |  |  | základní |  | 0 | 0 | 0 | 0 | 0 | 4 | K | 1 |  |  |  | ROZPOCET | 0 | 0 | 0 | 0 | 0 | 1 | 0 | 4 | 326
| PP |  | Vrtání jádrové do zdiva cihelného do D 100 mm | [14 empty] | PP | 1
164 | K | 970051160R00 | Vrtání jádrové do ŽB do D 160 mm | m | 0.4 |  | 0 |  |  | základní |  | 0 | 0 | 0 | 0 | 0 | 4 | K | 1 |  |  |  | ROZPOCET | 0 | 0 | 0 | 0 | 0 | 1 | 0 | 4 | 328
| PP |  | Vrtání jádrové do ŽB do D 160 mm | [14 empty] | PP | 1
| VV |  | 0,2*2 |  | 0.4 | [12 empty] | VV | 1 | 2 | True | 0 | ROZPOCET
| VV |  | Součet |  | 0.4 | [12 empty] | VV | 1 | 4 | True | 1 | ROZPOCET
| D | 99 | Staveništní přesun hmot |  |  |  | 0 |  |  |  |  | 0 |  | 0 |  | 0 | 1 | D | 0 |  |  |  | ROZPOCET | [6 empty] | 0
165 | K | 998011001R00 | Přesun hmot pro budovy zděné výšky do 6 m | t | 1131.17 |  | 0 |  |  | základní |  | 0 | 0 | 0 | 0 | 0 | 4 | K | 1 |  |  |  | ROZPOCET | 0 | 0 | 0 | 0 | 0 | 1 | 0 | 4 | 330
| PP |  | Přesun hmot pro budovy zděné výšky do 6 m | [14 empty] | PP | 1
| VV |  | 1,35+252,77+135,24+327,75+178,45+20,37+2,75+208,15 |  | 1126.83 | [12 empty] | VV | 1 | 2 | True | 0 | ROZPOCET
| VV |  | 2,41+1,06+0,12+0,75 |  | 4.34 | [12 empty] | VV | 1 | 2 | True | 0 | ROZPOCET
| VV |  | Součet |  | 1131.17 | [12 empty] | VV | 1 | 4 | True | 1 | ROZPOCET
| D | 711 | Izolace proti vodě |  |  |  | 0 |  |  |  |  | 0 |  | 0 |  | 0 | 2 | D | 0 |  |  |  | ROZPOCET | [6 empty] | 0
166 | K | 711171559RT3 | Izolace proti vlhkosti vodorovná, fólií, volně, včetně fólie PVC tl. 1,5 mm | m2 | 401.053 |  | 0 |  |  | základní |  | 0 | 0 | 0 | 0 | 0 | 16 | K | 1 |  |  |  | ROZPOCET | 0 | 0 | 0 | 0 | 0 | 1 | 0 | 16 | 332
| PP |  | Izolace proti vlhkosti vodorovná, fólií, volně, včetně fólie PVC tl. 1,5 mm | [14 empty] | PP | 1
| VV |  | 14,95*21,55+13,6*5,8 |  | 401.053 | [12 empty] | VV | 1 | 2 | True | 0 | ROZPOCET
| VV |  | Součet |  | 401.053 | [12 empty] | VV | 1 | 4 | True | 1 | ROZPOCET
167 | K | 711172559RT3 | Izolace proti vlhkosti svislá, fólií, volně, včetně fólie PVC tl. 1,5 mm | m2 | 43.425 |  | 0 |  |  | základní |  | 0 | 0 | 0 | 0 | 0 | 16 | K | 1 |  |  |  | ROZPOCET | 0 | 0 | 0 | 0 | 0 | 1 | 0 | 16 | 334
| PP |  | Izolace proti vlhkosti svislá, fólií, volně, včetně fólie PVC tl. 1,5 mm | [14 empty] | PP | 1
| VV |  | 14,95*0,5+4,5*0,5 |  | 9.725 | [12 empty] | VV | 1 | 2 | True | 0 | ROZPOCET
| VV |  | 13,6*0,5+4*0,75 |  | 9.8 | [12 empty] | VV | 1 | 2 | True | 0 | ROZPOCET
| VV |  | (8,5+5,8)*1 |  | 14.3 | [12 empty] | VV | 1 | 2 | True | 0 | ROZPOCET
| VV |  | (20,8-1,6)*0,5 |  | 9.6 | [12 empty] | VV | 1 | 2 | True | 0 | ROZPOCET
| VV |  | Součet |  | 43.425 | [12 empty] | VV | 1 | 4 | True | 1 | ROZPOCET
168 | K | 711191171RT2 | Izolace proti zem.vlhkosti,podk.textilie,vodorovná, včetně dodávky textílie PP/300, 300 g/m2 | m2 | 401 |  | 0 |  |  | základní |  | 0 | 0 | 0 | 0 | 0 | 16 | K | 1 |  |  |  | ROZPOCET | 0 | 0 | 0 | 0 | 0 | 1 | 0 | 16 | 336
| PP |  | Izolace proti zem.vlhkosti,podk.textilie,vodorovná, včetně dodávky textílie PP/300, 300 g/m2 | [14 empty] | PP | 1
169 | K | 711191172RT2 | Izolace proti zem.vlhkosti,ochr.textilie,vodorovná, včetně dodávky textílie PP/300, 300 g/m2 | m2 | 401 |  | 0 |  |  | základní |  | 0 | 0 | 0 | 0 | 0 | 16 | K | 1 |  |  |  | ROZPOCET | 0 | 0 | 0 | 0 | 0 | 1 | 0 | 16 | 338
| PP |  | Izolace proti zem.vlhkosti,ochr.textilie,vodorovná, včetně dodávky textílie PP/300, 300 g/m2 | [14 empty] | PP | 1
170 | K | 711132311R00 | Prov. izolace nopovou fólií svisle, vč.uchyc.prvků | m2 | 20.975 |  | 0 |  |  | základní |  | 0 | 0 | 0 | 0 | 0 | 16 | K | 1 |  |  |  | ROZPOCET | 0 | 0 | 0 | 0 | 0 | 1 | 0 | 16 | 340
| PP |  | Prov. izolace nopovou fólií svisle, vč.uchyc.prvků | [14 empty] | PP | 1
| VV |  | 14,95*0,5+4,5*0,6 |  | 10.175 | [12 empty] | VV | 1 | 2 | True | 0 | ROZPOCET
| VV |  | 13,6*0,5+4*1 |  | 10.8 | [12 empty] | VV | 1 | 2 | True | 0 | ROZPOCET
| VV |  | Součet |  | 20.975 | [12 empty] | VV | 1 | 4 | True | 1 | ROZPOCET
171 | K | 711131101R00 | Izolace proti vlhkosti vodorovná pásy na sucho | m2 | 396.3 |  | 0 |  |  | základní |  | 0 | 0 | 0 | 0 | 0 | 16 | K | 1 |  |  |  | ROZPOCET | 0 | 0 | 0 | 0 | 0 | 1 | 0 | 16 | 342
| PP |  | Izolace proti vlhkosti vodorovná pásy na sucho | [14 empty] | PP | 1
| P |  | Poznámka k položce: Separační vrstva do podlahy | [14 empty] | P | 1
172 | K | 28323203R | Fólie PE čirá tl. 0,10 mm š. 2000 mm dl. 25 m | m2 | 416.115 |  | 0 |  |  | základní |  | 0 | 0 | 0 | 0 | 0 | 16 | K | 1 |  |  |  | ROZPOCET | 0 | 0 | 0 | 0 | 0 | 1 | 0 | 16 | 344
| PP |  | Fólie PE čirá tl. 0,10 mm š. 2000 mm dl. 25 m | [14 empty] | PP | 1
| VV |  | 396,3*1,05 |  | 416.115 | [12 empty] | VV | 1 | 2 | True | 0 | ROZPOCET
| VV |  | Součet |  | 416.115 | [12 empty] | VV | 1 | 4 | True | 1 | ROZPOCET
173 | K | 711777588R00 | Opracování prostupů trub termoplasty D do 200 mm | kus | 15 |  | 0 |  |  | základní |  | 0 | 0 | 0 | 0 | 0 | 16 | K | 1 |  |  |  | ROZPOCET | 0 | 0 | 0 | 0 | 0 | 1 | 0 | 16 | 346
| PP |  | Opracování prostupů trub termoplasty D do 200 mm | [14 empty] | PP | 1
174 | K | 998711101R00 | Přesun hmot pro izolace proti vodě, výšky do 6 m | t | 1.287 |  | 0 |  |  | základní |  | 0 | 0 | 0 | 0 | 0 | 16 | K | 1 |  |  |  | ROZPOCET | 0 | 0 | 0 | 0 | 0 | 1 | 0 | 16 | 348
| PP |  | Přesun hmot pro izolace proti vodě, výšky do 6 m | [14 empty] | PP | 1
| D | 712 | Živičné krytiny |  |  |  | 0 |  |  |  |  | 0 |  | 0 |  | 0 | 2 | D | 0 |  |  |  | ROZPOCET | [6 empty] | 0
175 | K | 712371801RZ4 | Povlaková krytina střech do 10°, fólií PVC, 1 vrstva - včetně dod. fólie střešní tl.1,5mm | m2 | 531.173 |  | 0 |  |  | základní |  | 0 | 0 | 0 | 0 | 0 | 16 | K | 1 |  |  |  | ROZPOCET | 0 | 0 | 0 | 0 | 0 | 1 | 0 | 16 | 350
| PP |  | Povlaková krytina střech do 10°, fólií PVC, 1 vrstva - včetně dod. fólie střešní tl.1,5mm | [14 empty] | PP | 1
| P |  | Poznámka k položce: Fólie vyrobena na bázi PVC-P vyztužená polyesterovou mřížkou. Určena k provádění jednovrstvých povlakových krytin plochých střech, mechanicky kotvených k podkladu. Fólie UV stabilní přímo vystavená povětrnostním vlivům. Verze T3 pro skladby s požární odolností B ROOF (t3) Kotvy dl. cca 350 až 500 mm - do betonové desky. | [14 empty] | P | 1
176 | K | 71239117.. | Povlaková krytina střech do 10°, podklad. textilie, vč. dodávky textilie ze skel. vl. netk. 120 g/m2 | m2 | 531.2 |  | 0 |  |  | základní |  | 0 | 0 | 0 | 0 | 0 | 16 | K | 1 |  |  |  | ROZPOCET | 0 | 0 | 0 | 0 | 0 | 1 | 0 | 16 | 352
| PP |  | Povlaková krytina střech do 10°, podklad. textilie, vč. dodávky textilie ze skel. vl. netk. 120 g/m2 | [14 empty] | PP | 1
177 | K | 712391172RZ5 | Povlaková krytina střech do 10°, ochran. textilie, 1 vrstva - včetně dodávky textilie netk. 500 g/m2 | m2 | 21.25 |  | 0 |  |  | základní |  | 0 | 0 | 0 | 0 | 0 | 16 | K | 1 |  |  |  | ROZPOCET | 0 | 0 | 0 | 0 | 0 | 1 | 0 | 16 | 354
| PP |  | Povlaková krytina střech do 10°, ochran. textilie, 1 vrstva - včetně dodávky textilie netk. 500 g/m2 | [14 empty] | PP | 1
178 | K | 712378003R00 | Atiková okapnice systémová RŠ 250 mm, poplastovaná, šedá | m | 71.5 |  | 0 |  |  | základní |  | 0 | 0 | 0 | 0 | 0 | 16 | K | 1 |  |  |  | ROZPOCET | 0 | 0 | 0 | 0 | 0 | 1 | 0 | 16 | 356
| PP |  | Atiková okapnice systémová RŠ 250 mm, poplastovaná, šedá | [14 empty] | PP | 1
| VV |  | 15,15+21,75+21+13,6 |  | 71.5 | [12 empty] | VV | 1 | 2 | True | 0 | ROZPOCET
| VV |  | Součet |  | 71.5 | [12 empty] | VV | 1 | 4 | True | 1 | ROZPOCET
179 | K | 712378004R00 | Závětrná lišta systémová RŠ 250 mm, poplastovaná, šedá | m | 42.15 |  | 0 |  |  | základní |  | 0 | 0 | 0 | 0 | 0 | 16 | K | 1 |  |  |  | ROZPOCET | 0 | 0 | 0 | 0 | 0 | 1 | 0 | 16 | 358
| PP |  | Závětrná lišta systémová RŠ 250 mm, poplastovaná, šedá | [14 empty] | PP | 1
| VV |  | 8,7+5,8+0,15 |  | 14.65 | [12 empty] | VV | 1 | 2 | True | 0 | ROZPOCET
| VV |  | 4,4*2+18,7 |  | 27.5 | [12 empty] | VV | 1 | 2 | True | 0 | ROZPOCET
| VV |  | Součet |  | 42.15 | [12 empty] | VV | 1 | 4 | True | 1 | ROZPOCET
180 | K | 712378005R00 | Stěnová lišta vyhnutá systémová RŠ 70 mm, poplastovaná, šedá | m | 42.15 |  | 0 |  |  | základní |  | 0 | 0 | 0 | 0 | 0 | 16 | K | 1 |  |  |  | ROZPOCET | 0 | 0 | 0 | 0 | 0 | 1 | 0 | 16 | 360
| PP |  | Stěnová lišta vyhnutá systémová RŠ 70 mm, poplastovaná, šedá | [14 empty] | PP | 1
181 | K | 712378007R00 | Rohová lišta vnitřní systémová 100 mm, poplastovaná | m | 113.65 |  | 0 |  |  | základní |  | 0 | 0 | 0 | 0 | 0 | 16 | K | 1 |  |  |  | ROZPOCET | 0 | 0 | 0 | 0 | 0 | 1 | 0 | 16 | 362
| PP |  | Rohová lišta vnitřní systémová 100 mm, poplastovaná | [14 empty] | PP | 1
| VV |  | 71,5+42,15 |  | 113.65 | [12 empty] | VV | 1 | 2 | True | 0 | ROZPOCET
| VV |  | Součet |  | 113.65 | [12 empty] | VV | 1 | 4 | True | 1 | ROZPOCET
182 | K | 712871801RZ4 | Samostatné vytažení izolace, fólií PVC polož.volně, 1 vrstva-vč.dodávky fóie 1,5 mm | m2 | 60.2 |  | 0 |  |  | základní |  | 0 | 0 | 0 | 0 | 0 | 16 | K | 1 |  |  |  | ROZPOCET | 0 | 0 | 0 | 0 | 0 | 1 | 0 | 16 | 364
| PP |  | Samostatné vytažení izolace, fólií PVC polož.volně, 1 vrstva-vč.dodávky fóie 1,5 mm | [14 empty] | PP | 1
| P |  | Poznámka k položce: Osazení a olemování střešních světlíků | [14 empty] | P | 1
183 | K | 712341559RZ5 | Povlaková krytina střech do 10°, živič. přitavením, 1 vrstva - včetně dodávky živ. pásu se skelnou vl. | m2 | 379.49 |  | 0 |  |  | základní |  | 0 | 0 | 0 | 0 | 0 | 16 | K | 1 |  |  |  | ROZPOCET | 0 | 0 | 0 | 0 | 0 | 1 | 0 | 16 | 366
| PP |  | Povlaková krytina střech do 10°, živič. přitavením, 1 vrstva - včetně dodávky živ. pásu se skelnou vl. | [14 empty] | PP | 1
| VV |  | (14,75+0,15*2)*(21+0,15*2) |  | 320.565 | [12 empty] | VV | 1 | 2 | True | 0 | ROZPOCET
| VV |  | (5,4+0,15)*(13,6-0,4+0,15*2) |  | 74.925 | [12 empty] | VV | 1 | 2 | True | 0 | ROZPOCET
| VV |  | -4*4 |  | -16 | [12 empty] | VV | 1 | 2 | True | 0 | ROZPOCET
| VV |  | Součet |  | 379.49 | [12 empty] | VV | 1 | 4 | True | 1 | ROZPOCET
184 | K | 712311101RZ1 | Povlaková krytina střech do 10°, za studena ALP, 1 x nátěr - včetně dodávky ALP | m2 | 379.5 |  | 0 |  |  | základní |  | 0 | 0 | 0 | 0 | 0 | 16 | K | 1 |  |  |  | ROZPOCET | 0 | 0 | 0 | 0 | 0 | 1 | 0 | 16 | 368
| PP |  | Povlaková krytina střech do 10°, za studena ALP, 1 x nátěr - včetně dodávky ALP | [14 empty] | PP | 1
185 | K | 712391382RZ1 | Násyp z hrubého kameniva frakce 16 - 22, tl. 5cm - včetně dodávky kameniva praného | m2 | 21.25 |  | 0 |  |  | základní |  | 0 | 0 | 0 | 0 | 0 | 16 | K | 1 |  |  |  | ROZPOCET | 0 | 0 | 0 | 0 | 0 | 1 | 0 | 16 | 370
| PP |  | Násyp z hrubého kameniva frakce 16 - 22, tl. 5cm - včetně dodávky kameniva praného | [14 empty] | PP | 1
| P |  | Poznámka k položce: Oblázkový kačírek těžený praný. U stěny tělocvičny pod stávající okna v horní řadě - požární odstupy. | [14 empty] | P | 1
| VV |  | 6*2,5+2,5*2,5 |  | 21.25 | [12 empty] | VV | 1 | 2 | True | 0 | ROZPOCET
| VV |  | Součet |  | 21.25 | [12 empty] | VV | 1 | 4 | True | 1 | ROZPOCET
186 | K | 712378101RT3 | Komínek odvětrání kanalizace s manžetou z PVC, pro DN 110 mm | kus | 2 |  | 0 |  |  | základní |  | 0 | 0 | 0 | 0 | 0 | 16 | K | 1 |  |  |  | ROZPOCET | 0 | 0 | 0 | 0 | 0 | 1 | 0 | 16 | 372
| PP |  | Komínek odvětrání kanalizace s manžetou z PVC, pro DN 110 mm | [14 empty] | PP | 1
187 | K | 712300831RT3 | Odstranění povlakové krytiny střech do 10° 1vrstvé, z ploch jednotlivě nad 20 m2 | m2 | 78.33 |  | 0 |  |  | základní |  | 0 | 0 | 0 | 0 | 0 | 16 | K | 1 |  |  |  | ROZPOCET | 0 | 0 | 0 | 0 | 0 | 1 | 0 | 16 | 374
| PP |  | Odstranění povlakové krytiny střech do 10° 1vrstvé, z ploch jednotlivě nad 20 m2 | [14 empty] | PP | 1
| P |  | Poznámka k položce: Stávající střecha spojovací chodby | [14 empty] | P | 1
| VV |  | 18,65*4,2 |  | 78.33 | [12 empty] | VV | 1 | 2 | True | 0 | ROZPOCET
| VV |  | Součet |  | 78.33 | [12 empty] | VV | 1 | 4 | True | 1 | ROZPOCET
188 | K | 998712101R00 | Přesun hmot pro povlakové krytiny, výšky do 6 m | t | 6.024 |  | 0 |  |  | základní |  | 0 | 0 | 0 | 0 | 0 | 16 | K | 1 |  |  |  | ROZPOCET | 0 | 0 | 0 | 0 | 0 | 1 | 0 | 16 | 376
| PP |  | Přesun hmot pro povlakové krytiny, výšky do 6 m | [14 empty] | PP | 1
| D | 713 | Izolace tepelné |  |  |  | 0 |  |  |  |  | 0 |  | 0 |  | 0 | 2 | D | 0 |  |  |  | ROZPOCET | [6 empty] | 0
189 | K | 713141337R00 | Izolace tepelná střech do tl.400 mm,3vrstvy,kotvy | m2 | 335.95 |  | 0 |  |  | základní |  | 0 | 0 | 0 | 0 | 0 | 16 | K | 1 |  |  |  | ROZPOCET | 0 | 0 | 0 | 0 | 0 | 1 | 0 | 16 | 378
| PP |  | Izolace tepelná střech do tl.400 mm,3vrstvy,kotvy | [14 empty] | PP | 1
| P |  | Poznámka k položce: Pro izolaci se spádem tl. 240 až 400 mm. Montážní ikotvení do ŽB desky | [14 empty] | P | 1
| VV |  | 21*14,75-4,7*4,7 |  | 287.66 | [12 empty] | VV | 1 | 2 | True | 0 | ROZPOCET
| VV |  | 5,4*13,15 |  | 71.01 | [12 empty] | VV | 1 | 2 | True | 0 | ROZPOCET
| VV |  | -1,2*1,2*13-1*1*4 |  | -22.72 | [12 empty] | VV | 1 | 2 | True | 0 | ROZPOCET
| VV |  | Součet |  | 335.95 | [12 empty] | VV | 1 | 4 | True | 1 | ROZPOCET
190 | K | 713141123R00 | Izolace tepelná střech bodově lep. tmelem ,1vrstvá | m2 | 41.14 |  | 0 |  |  | základní |  | 0 | 0 | 0 | 0 | 0 | 16 | K | 1 |  |  |  | ROZPOCET | 0 | 0 | 0 | 0 | 0 | 1 | 0 | 16 | 380
| PP |  | Izolace tepelná střech bodově lep. tmelem ,1vrstvá | [14 empty] | PP | 1
| VV |  | 18,7*4,4/2 |  | 41.14 | [12 empty] | VV | 1 | 2 | True | 0 | ROZPOCET
| VV |  | Součet |  | 41.14 | [12 empty] | VV | 1 | 4 | True | 1 | ROZPOCET
191 | K | 28375972R | Deska spádová EPS 150 , pro střechu plochou | m3 | 42.782 |  | 0 |  |  | základní |  | 0 | 0 | 0 | 0 | 0 | 16 | K | 1 |  |  |  | ROZPOCET | 0 | 0 | 0 | 0 | 0 | 1 | 0 | 16 | 382
| PP |  | Deska spádová EPS 150 , pro střechu plochou | [14 empty] | PP | 1
192 | K | 28375705R | Deska izolační stabilizov. EPS 150 1000 x 500 mm | m3 | 67.19 |  | 0 |  |  | základní |  | 0 | 0 | 0 | 0 | 0 | 16 | K | 1 |  |  |  | ROZPOCET | 0 | 0 | 0 | 0 | 0 | 1 | 0 | 16 | 384
| PP |  | Deska izolační stabilizov. EPS 150 1000 x 500 mm | [14 empty] | PP | 1
| VV |  | 335,95*0,2 |  | 67.19 | [12 empty] | VV | 1 | 2 | True | 0 | ROZPOCET
| VV |  | Součet |  | 67.19 | [12 empty] | VV | 1 | 4 | True | 1 | ROZPOCET
193 | K | 713131131R00 | Izolace tepelná stěn lepením | m2 | 21.838 |  | 0 |  |  | základní |  | 0 | 0 | 0 | 0 | 0 | 16 | K | 1 |  |  |  | ROZPOCET | 0 | 0 | 0 | 0 | 0 | 1 | 0 | 16 | 386
| PP |  | Izolace tepelná stěn lepením | [14 empty] | PP | 1
| VV |  | (14,75+21+20,6+13,4)*0,25 |  | 17.438 | [12 empty] | VV | 1 | 2 | True | 0 | ROZPOCET
| VV |  | 4,4*4*0,25 |  | 4.4 | [12 empty] | VV | 1 | 2 | True | 0 | ROZPOCET
| VV |  | Součet |  | 21.838 | [12 empty] | VV | 1 | 4 | True | 1 | ROZPOCET
194 | K | 28375704R | Deska izolační stabilizov. EPS 100 1000 x 500 mm | m3 | 1.092 |  | 0 |  |  | základní |  | 0 | 0 | 0 | 0 | 0 | 16 | K | 1 |  |  |  | ROZPOCET | 0 | 0 | 0 | 0 | 0 | 1 | 0 | 16 | 388
| PP |  | Deska izolační stabilizov. EPS 100 1000 x 500 mm | [14 empty] | PP | 1
| VV |  | 21,84*0,05 |  | 1.092 | [12 empty] | VV | 1 | 2 | True | 0 | ROZPOCET
| VV |  | Součet |  | 1.092 | [12 empty] | VV | 1 | 4 | True | 1 | ROZPOCET
195 | K | 713131130R00 | Izolace tepelná stěn vložením do konstrukce | m2 | 107.785 |  | 0 |  |  | základní |  | 0 | 0 | 0 | 0 | 0 | 16 | K | 1 |  |  |  | ROZPOCET | 0 | 0 | 0 | 0 | 0 | 1 | 0 | 16 | 390
| PP |  | Izolace tepelná stěn vložením do konstrukce | [14 empty] | PP | 1
196 | K | 28375703R | Deska izolační stabilizov. EPS 70 1000 x 500 mm | m3 | 2.076 |  | 0 |  |  | základní |  | 0 | 0 | 0 | 0 | 0 | 16 | K | 1 |  |  |  | ROZPOCET | 0 | 0 | 0 | 0 | 0 | 1 | 0 | 16 | 392
| PP |  | Deska izolační stabilizov. EPS 70 1000 x 500 mm | [14 empty] | PP | 1
| VV |  | 69,21*0,03 |  | 2.076 | [12 empty] | VV | 1 | 2 | True | 0 | ROZPOCET
| VV |  | Součet |  | 2.076 | [12 empty] | VV | 1 | 4 | True | 1 | ROZPOCET
197 | K | 283754621R | Deska polystyrenová XPS 50 mm | m2 | 38.575 |  | 0 |  |  | základní |  | 0 | 0 | 0 | 0 | 0 | 16 | K | 1 |  |  |  | ROZPOCET | 0 | 0 | 0 | 0 | 0 | 1 | 0 | 16 | 394
| PP |  | Deska polystyrenová XPS 50 mm | [14 empty] | PP | 1
198 | K | 713121111RV5 | Izolace tepelná podlah na sucho, jednovrstvá, včetně dodávky polystyren tl. 100 mm | m2 | 352.8 |  | 0 |  |  | základní |  | 0 | 0 | 0 | 0 | 0 | 16 | K | 1 |  |  |  | ROZPOCET | 0 | 0 | 0 | 0 | 0 | 1 | 0 | 16 | 396
| PP |  | Izolace tepelná podlah na sucho, jednovrstvá, včetně dodávky polystyren tl. 100 mm | [14 empty] | PP | 1
| P |  | Poznámka k položce: EPS 100 S - podlahový | [14 empty] | P | 1
| VV |  | 60,7+64,1+63,7+60,9+60,9+14+12+1,4+4,1+11 |  | 352.8 | [12 empty] | VV | 1 | 2 | True | 0 | ROZPOCET
| VV |  | Součet |  | 352.8 | [12 empty] | VV | 1 | 4 | True | 1 | ROZPOCET
199 | K | 713121118R00 | Montáž dilatačního pásku podél stěn | m | 234.3 |  | 0 |  |  | základní |  | 0 | 0 | 0 | 0 | 0 | 16 | K | 1 |  |  |  | ROZPOCET | 0 | 0 | 0 | 0 | 0 | 1 | 0 | 16 | 398
| PP |  | Montáž dilatačního pásku podél stěn | [14 empty] | PP | 1
200 | K | 28375329R | Pásek dilatační okrajový š. 120mm tl. 5 mm | m | 235 |  | 0 |  |  | základní |  | 0 | 0 | 0 | 0 | 0 | 16 | K | 1 |  |  |  | ROZPOCET | 0 | 0 | 0 | 0 | 0 | 1 | 0 | 16 | 400
| PP |  | Pásek dilatační okrajový š. 120mm tl. 5 mm | [14 empty] | PP | 1
201 | K | 713100090RAA | Izolace tepelné volně položené, položení, materiál v specifikaci | m2 | 6.364 |  | 0 |  |  | základní |  | 0 | 0 | 0 | 0 | 0 | 16 | K | 1 |  |  |  | ROZPOCET | 0 | 0 | 0 | 0 | 0 | 1 | 0 | 16 | 402
| PP |  | Izolace tepelné volně položené, položení, materiál v specifikaci | [14 empty] | PP | 1
| P |  | Poznámka k položce: Vložený pásek izolace okraje obvod. zdiva pod stropní ŽB desku | [14 empty] | P | 1
| VV |  | (14,95+21,6+20,6+13,6+5,6+8,5)*0,075 |  | 6.364 | [12 empty] | VV | 1 | 2 | True | 0 | ROZPOCET
| VV |  | Součet |  | 6.364 | [12 empty] | VV | 1 | 4 | True | 1 | ROZPOCET
202 | K | 28375941R | Deska polystyrenová EPS 100 tl. 10 mm, pruhy š. 75 mm pod desku stropní | m2 | 6.5 |  | 0 |  |  | základní |  | 0 | 0 | 0 | 0 | 0 | 16 | K | 1 |  |  |  | ROZPOCET | 0 | 0 | 0 | 0 | 0 | 1 | 0 | 16 | 404
| PP |  | Deska polystyrenová EPS 100 tl. 10 mm, pruhy š. 75 mm pod desku stropní | [14 empty] | PP | 1
203 | K | 998713101R00 | Přesun hmot pro izolace tepelné, výšky do 6 m | t | 3.764 |  | 0 |  |  | základní |  | 0 | 0 | 0 | 0 | 0 | 16 | K | 1 |  |  |  | ROZPOCET | 0 | 0 | 0 | 0 | 0 | 1 | 0 | 16 | 406
| PP |  | Přesun hmot pro izolace tepelné, výšky do 6 m | [14 empty] | PP | 1
| D | 762 | Konstrukce tesařské |  |  |  | 0 |  |  |  |  | 0 |  | 0 |  | 0 | 2 | D | 0 |  |  |  | ROZPOCET | [6 empty] | 0
204 | K | 762441113RT2 | Montáž obložení atiky,OSB desky,1vrst.,hmoždinkami, včetně dodávky desky OSB tl. 18 mm | m2 | 31.635 |  | 0 |  |  | základní |  | 0 | 0 | 0 | 0 | 0 | 16 | K | 1 |  |  |  | ROZPOCET | 0 | 0 | 0 | 0 | 0 | 1 | 0 | 16 | 408
| PP |  | Montáž obložení atiky,OSB desky,1vrst.,hmoždinkami, včetně dodávky desky OSB tl. 18 mm | [14 empty] | PP | 1
| VV |  | (15,15+21+21+13,15)*0,45 |  | 31.635 | [12 empty] | VV | 1 | 2 | True | 0 | ROZPOCET
| VV |  | Součet |  | 31.635 | [12 empty] | VV | 1 | 4 | True | 1 | ROZPOCET
205 | K | 762112110RT2 | Montáž konstrukce stěn z řeziva hraněn. do 120 cm2, včetně dodávky řeziva, hranoly 100 x 100 mm | m | 54.6 |  | 0 |  |  | základní |  | 0 | 0 | 0 | 0 | 0 | 16 | K | 1 |  |  |  | ROZPOCET | 0 | 0 | 0 | 0 | 0 | 1 | 0 | 16 | 410
| PP |  | Montáž konstrukce stěn z řeziva hraněn. do 120 cm2, včetně dodávky řeziva, hranoly 100 x 100 mm | [14 empty] | PP | 1
| P |  | Poznámka k položce: Provizorní zabednění otvorů po oknech z centrální šatny | [14 empty] | P | 1
| VV |  | 2,7*4+3*3+4,2*2*2+1,8*5*2 |  | 54.6 | [12 empty] | VV | 1 | 2 | True | 0 | ROZPOCET
| VV |  | Součet |  | 54.6 | [12 empty] | VV | 1 | 4 | True | 1 | ROZPOCET
206 | K | 762131187R00 | Montáž bednění stěn, prkna hrubá 32mm, osově 50 cm | m2 | 28.02 |  | 0 |  |  | základní |  | 0 | 0 | 0 | 0 | 0 | 16 | K | 1 |  |  |  | ROZPOCET | 0 | 0 | 0 | 0 | 0 | 1 | 0 | 16 | 412
| PP |  | Montáž bednění stěn, prkna hrubá 32mm, osově 50 cm | [14 empty] | PP | 1
| VV |  | 3*2,7+4,2*1,8*2+1,2*2*2 |  | 28.02 | [12 empty] | VV | 1 | 2 | True | 0 | ROZPOCET
| VV |  | Součet |  | 28.02 | [12 empty] | VV | 1 | 4 | True | 1 | ROZPOCET
207 | K | 60725014R | Deska dřevoštěpková OSB 3 N tl. 18 mm | m2 | 28.02 |  | 0 |  |  | základní |  | 0 | 0 | 0 | 0 | 0 | 16 | K | 1 |  |  |  | ROZPOCET | 0 | 0 | 0 | 0 | 0 | 1 | 0 | 16 | 414
| PP |  | Deska dřevoštěpková OSB 3 N tl. 18 mm | [14 empty] | PP | 1
208 | K | 998762102R00 | Přesun hmot pro tesařské konstrukce, výšky do 12 m | t | 1.024 |  | 0 |  |  | základní |  | 0 | 0 | 0 | 0 | 0 | 16 | K | 1 |  |  |  | ROZPOCET | 0 | 0 | 0 | 0 | 0 | 1 | 0 | 16 | 416
| PP |  | Přesun hmot pro tesařské konstrukce, výšky do 12 m | [14 empty] | PP | 1
| D | 764 | Konstrukce klempířské |  |  |  | 0 |  |  |  |  | 0 |  | 0 |  | 0 | 2 | D | 0 |  |  |  | ROZPOCET | [6 empty] | 0
209 | K | 764322830R00 | Demontáž oplechování okapů, TK, rš 400 mm, do 30° | m | 19.2 |  | 0 |  |  | základní |  | 0 | 0 | 0 | 0 | 0 | 16 | K | 1 |  |  |  | ROZPOCET | 0 | 0 | 0 | 0 | 0 | 1 | 0 | 16 | 418
| PP |  | Demontáž oplechování okapů, TK, rš 400 mm, do 30° | [14 empty] | PP | 1
210 | K | 764352810R00 | Demontáž žlabů půlkruh. rovných, rš 330 mm, do 30° | m | 19.25 |  | 0 |  |  | základní |  | 0 | 0 | 0 | 0 | 0 | 16 | K | 1 |  |  |  | ROZPOCET | 0 | 0 | 0 | 0 | 0 | 1 | 0 | 16 | 420
| PP |  | Demontáž žlabů půlkruh. rovných, rš 330 mm, do 30° | [14 empty] | PP | 1
211 | K | 764359810R00 | Demontáž kotlíku kónického, sklon do 30° | kus | 2 |  | 0 |  |  | základní |  | 0 | 0 | 0 | 0 | 0 | 16 | K | 1 |  |  |  | ROZPOCET | 0 | 0 | 0 | 0 | 0 | 1 | 0 | 16 | 422
| PP |  | Demontáž kotlíku kónického, sklon do 30° | [14 empty] | PP | 1
212 | K | 764410850R00 | Demontáž oplechování parapetů,rš od 100 do 330 mm | m | 16.5 |  | 0 |  |  | základní |  | 0 | 0 | 0 | 0 | 0 | 16 | K | 1 |  |  |  | ROZPOCET | 0 | 0 | 0 | 0 | 0 | 1 | 0 | 16 | 424
| PP |  | Demontáž oplechování parapetů,rš od 100 do 330 mm | [14 empty] | PP | 1
| VV |  | 1*10 |  | 10 | [12 empty] | VV | 1 | 2 | True | 0 | ROZPOCET
| VV |  | 2,1*2 |  | 4.2 | [12 empty] | VV | 1 | 2 | True | 0 | ROZPOCET
| VV |  | 1,2+1,1 |  | 2.3 | [12 empty] | VV | 1 | 2 | True | 0 | ROZPOCET
| VV |  | Součet |  | 16.5 | [12 empty] | VV | 1 | 4 | True | 1 | ROZPOCET
213 | K | 764421830R00 | Demontáž oplechování říms,rš od 100 do 200 mm | m | 14.3 |  | 0 |  |  | základní |  | 0 | 0 | 0 | 0 | 0 | 16 | K | 1 |  |  |  | ROZPOCET | 0 | 0 | 0 | 0 | 0 | 1 | 0 | 16 | 426
| PP |  | Demontáž oplechování říms,rš od 100 do 200 mm | [14 empty] | PP | 1
| VV |  | 8,5+5,8 |  | 14.3 | [12 empty] | VV | 1 | 2 | True | 0 | ROZPOCET
| VV |  | Součet |  | 14.3 | [12 empty] | VV | 1 | 4 | True | 1 | ROZPOCET
214 | K | 764454801R00 | Demontáž odpadních trub kruhových,D 75 a 100 mm | m | 5.6 |  | 0 |  |  | základní |  | 0 | 0 | 0 | 0 | 0 | 16 | K | 1 |  |  |  | ROZPOCET | 0 | 0 | 0 | 0 | 0 | 1 | 0 | 16 | 428
| PP |  | Demontáž odpadních trub kruhových,D 75 a 100 mm | [14 empty] | PP | 1
| VV |  | 2,8*2 |  | 5.6 | [12 empty] | VV | 1 | 2 | True | 0 | ROZPOCET
| VV |  | Součet |  | 5.6 | [12 empty] | VV | 1 | 4 | True | 1 | ROZPOCET
215 | K | 764430840R00 | Demontáž oplechování zdí,rš od 330 do 500 mm | m | 21.75 |  | 0 |  |  | základní |  | 0 | 0 | 0 | 0 | 0 | 16 | K | 1 |  |  |  | ROZPOCET | 0 | 0 | 0 | 0 | 0 | 1 | 0 | 16 | 430
| PP |  | Demontáž oplechování zdí,rš od 330 do 500 mm | [14 empty] | PP | 1
| P |  | Poznámka k položce: Stávající atika šaten | [14 empty] | P | 1
216 | K | 764812640RT3 | Oplechování říms z lakovaného Pz plechu, rš 250 mm, nalepní nízkoexpanzní pěnou | m | 21.75 |  | 0 |  |  | základní |  | 0 | 0 | 0 | 0 | 0 | 16 | K | 1 |  |  |  | ROZPOCET | 0 | 0 | 0 | 0 | 0 | 1 | 0 | 16 | 432
| PP |  | Oplechování říms z lakovaného Pz plechu, rš 250 mm, nalepní nízkoexpanzní pěnou | [14 empty] | PP | 1
217 | K | 764812617RT3 | Oplechování říms z lakovaného Pz plechu, rš 170 mm, nalepení nízkoexpanzní pěnou | m | 13 |  | 0 |  |  | základní |  | 0 | 0 | 0 | 0 | 0 | 16 | K | 1 |  |  |  | ROZPOCET | 0 | 0 | 0 | 0 | 0 | 1 | 0 | 16 | 434
| PP |  | Oplechování říms z lakovaného Pz plechu, rš 170 mm, nalepení nízkoexpanzní pěnou | [14 empty] | PP | 1
218 | K | 764816133RT3 | Oplechování parapetů, lakovaný Pz plech, rš 330 mm, lepení na nízkoexpanzní pěnu | m | 12.75 |  | 0 |  |  | základní |  | 0 | 0 | 0 | 0 | 0 | 16 | K | 1 |  |  |  | ROZPOCET | 0 | 0 | 0 | 0 | 0 | 1 | 0 | 16 | 436
| PP |  | Oplechování parapetů, lakovaný Pz plech, rš 330 mm, lepení na nízkoexpanzní pěnu | [14 empty] | PP | 1
| VV |  | 2,5*2+3*2+1,75 |  | 12.75 | [12 empty] | VV | 1 | 2 | True | 0 | ROZPOCET
| VV |  | Součet |  | 12.75 | [12 empty] | VV | 1 | 4 | True | 1 | ROZPOCET
219 | K | 998764101R00 | Přesun hmot pro klempířské konstr., výšky do 6 m | t | 0.054 |  | 0 |  |  | základní |  | 0 | 0 | 0 | 0 | 0 | 16 | K | 1 |  |  |  | ROZPOCET | 0 | 0 | 0 | 0 | 0 | 1 | 0 | 16 | 438
| PP |  | Přesun hmot pro klempířské konstr., výšky do 6 m | [14 empty] | PP | 1
| D | 766 | Konstrukce truhlářské |  |  |  | 0 |  |  |  |  | 0 |  | 0 |  | 0 | 2 | D | 0 |  |  |  | ROZPOCET | [6 empty] | 0
220 | K | 766670011R00 | Montáž obložkové zárubně a dřevěného křídla dveří | kus | 9 |  | 0 |  |  | základní |  | 0 | 0 | 0 | 0 | 0 | 16 | K | 1 |  |  |  | ROZPOCET | 0 | 0 | 0 | 0 | 0 | 1 | 0 | 16 | 440
| PP |  | Montáž obložkové zárubně a dřevěného křídla dveří | [14 empty] | PP | 1
221 | K | 61160.203-05 | Dveře vnitřní plné 1kř. 80x197 cm RAL, lakované, 30 barev, výr.č. 2.03 až 2.05 | kus | 7 |  | 0 |  |  | základní |  | 0 | 0 | 0 | 0 | 0 | 16 | K | 1 |  |  |  | ROZPOCET | 0 | 0 | 0 | 0 | 0 | 1 | 0 | 16 | 442
| PP |  | Dveře vnitřní plné 1kř. 80x197 cm RAL, lakované, 30 barev, výr.č. 2.03 až 2.05 | [14 empty] | PP | 1
| VV |  | 4+2+1 |  | 7 | [12 empty] | VV | 1 | 2 | True | 0 | ROZPOCET
| VV |  | Součet |  | 7 | [12 empty] | VV | 1 | 4 | True | 1 | ROZPOCET
222 | K | 61160.206 | Dveře vnitřní plné 1kř. 90x197 cm, lakované, bílé, výr.č. 2.06 | kus | 1 |  | 0 |  |  | základní |  | 0 | 0 | 0 | 0 | 0 | 16 | K | 1 |  |  |  | ROZPOCET | 0 | 0 | 0 | 0 | 0 | 1 | 0 | 16 | 444
| PP |  | Dveře vnitřní plné 1kř. 90x197 cm, lakované, bílé, výr.č. 2.06 | [14 empty] | PP | 1
223 | K | 61160.208 | Dveře vnitřní plné 1kř. 70x197 cm RAL, lakované, lakované 30 barev, výr.č. 2.08 | kus | 1 |  | 0 |  |  | základní |  | 0 | 0 | 0 | 0 | 0 | 16 | K | 1 |  |  |  | ROZPOCET | 0 | 0 | 0 | 0 | 0 | 1 | 0 | 16 | 446
| PP |  | Dveře vnitřní plné 1kř. 70x197 cm RAL, lakované, lakované 30 barev, výr.č. 2.08 | [14 empty] | PP | 1
224 | K | 6118.03-08 | Zárubeň obklad. š. 70 až 90 cm/st. 8-30 cm, Lakovaná RAL, 30 barev, výr.č. 203 až 208 | kus | 9 |  | 0 |  |  | základní |  | 0 | 0 | 0 | 0 | 0 | 16 | K | 1 |  |  |  | ROZPOCET | 0 | 0 | 0 | 0 | 0 | 1 | 0 | 16 | 448
| PP |  | Zárubeň obklad. š. 70 až 90 cm/st. 8-30 cm, Lakovaná RAL, 30 barev, výr.č. 203 až 208 | [14 empty] | PP | 1
225 | K | 766670013R00 | Montáž obložkové zárubně a křídla dveří dvoukřídl., dveří jednokř. s nadsvětlíkem | kus | 5 |  | 0 |  |  | základní |  | 0 | 0 | 0 | 0 | 0 | 16 | K | 1 |  |  |  | ROZPOCET | 0 | 0 | 0 | 0 | 0 | 1 | 0 | 16 | 450
| PP |  | Montáž obložkové zárubně a křídla dveří dvoukřídl., dveří jednokř. s nadsvětlíkem | [14 empty] | PP | 1
226 | K | 6116.207 | Dveře vnitřní dřev.prosklené EI30 145/197 cm, vč. rámové zárubně, výr.č. 2.07 | kus | 1 |  | 0 |  |  | základní |  | 0 | 0 | 0 | 0 | 0 | 16 | K | 1 |  |  |  | ROZPOCET | 0 | 0 | 0 | 0 | 0 | 1 | 0 | 16 | 452
| PP |  | Dveře vnitřní dřev.prosklené EI30 145/197 cm, vč. rámové zárubně, výr.č. 2.07 | [14 empty] | PP | 1
| P |  | Poznámka k položce: S požární odolností a samozavíračem. Dodat včetně zárubně systémové rámové či obložkové. | [14 empty] | P | 1
227 | K | 6116.201-202 | Dveře dřev. vnitřní plné 1kř. 90x197, odlehčená DTD, RAL 30 barev, výr.č. 2.01 a 2.02 | kus | 4 |  | 0 |  |  | základní |  | 0 | 0 | 0 | 0 | 0 | 16 | K | 1 |  |  |  | ROZPOCET | 0 | 0 | 0 | 0 | 0 | 1 | 0 | 16 | 454
| PP |  | Dveře dřev. vnitřní plné 1kř. 90x197, odlehčená DTD, RAL 30 barev, výr.č. 2.01 a 2.02 | [14 empty] | PP | 1
228 | K | 6118.201-202 | Zárubeň obkladová š. 90 cm/stěna 6-17 cm RAL, 30 barev, vč. nadsvětlíku, výr.č. 2.01 a 2.02 | kus | 4 |  | 0 |  |  | základní |  | 0 | 0 | 0 | 0 | 0 | 16 | K | 1 |  |  |  | ROZPOCET | 0 | 0 | 0 | 0 | 0 | 1 | 0 | 16 | 456
| PP |  | Zárubeň obkladová š. 90 cm/stěna 6-17 cm RAL, 30 barev, vč. nadsvětlíku, výr.č. 2.01 a 2.02 | [14 empty] | PP | 1
229 | K | 76667001.. | Montáž kliky a štítku vč. jejich dodávky, kartáčovaná nerez | kus | 14 |  | 0 |  |  | základní |  | 0 | 0 | 0 | 0 | 0 | 16 | K | 1 |  |  |  | ROZPOCET | 0 | 0 | 0 | 0 | 0 | 1 | 0 | 16 | 458
| PP |  | Montáž kliky a štítku vč. jejich dodávky, kartáčovaná nerez | [14 empty] | PP | 1
| P |  | Poznámka k položce: Podrobný rozpis - viz tabulka výrobků. Konkrétní typ bude vybrán v rámci autorského dozoru | [14 empty] | P | 1
| VV |  | 9+5 |  | 14 | [12 empty] | VV | 1 | 2 | True | 0 | ROZPOCET
| VV |  | Součet |  | 14 | [12 empty] | VV | 1 | 4 | True | 1 | ROZPOCET
230 | K | 766694113R00 | Montáž parapetních desek š.do 30 cm,dl.do 260 cm | kus | 3 |  | 0 |  |  | základní |  | 0 | 0 | 0 | 0 | 0 | 16 | K | 1 |  |  |  | ROZPOCET | 0 | 0 | 0 | 0 | 0 | 1 | 0 | 16 | 460
| PP |  | Montáž parapetních desek š.do 30 cm,dl.do 260 cm | [14 empty] | PP | 1
231 | K | 766694114R00 | Montáž parapetních desek š.do 30 cm,dl.nad 260 cm | kus | 2 |  | 0 |  |  | základní |  | 0 | 0 | 0 | 0 | 0 | 16 | K | 1 |  |  |  | ROZPOCET | 0 | 0 | 0 | 0 | 0 | 1 | 0 | 16 | 462
| PP |  | Montáž parapetních desek š.do 30 cm,dl.nad 260 cm | [14 empty] | PP | 1
232 | K | 60775372R | Parapet interiér PVC š. 250 mm bílý, komůrkový, s nosem 40 mm | m | 12.75 |  | 0 |  |  | základní |  | 0 | 0 | 0 | 0 | 0 | 16 | K | 1 |  |  |  | ROZPOCET | 0 | 0 | 0 | 0 | 0 | 1 | 0 | 16 | 464
| PP |  | Parapet interiér PVC š. 250 mm bílý, komůrkový, s nosem 40 mm | [14 empty] | PP | 1
| VV |  | 2,5*2+1,75 |  | 6.75 | [12 empty] | VV | 1 | 2 | True | 0 | ROZPOCET
| VV |  | 3*2 |  | 6 | [12 empty] | VV | 1 | 2 | True | 0 | ROZPOCET
| VV |  | Součet |  | 12.75 | [12 empty] | VV | 1 | 4 | True | 1 | ROZPOCET
233 | K | 60775392R | Krytka parapetní plastová dl. 600 mm bílá, oboustranná | kus | 5 |  | 0 |  |  | základní |  | 0 | 0 | 0 | 0 | 0 | 16 | K | 1 |  |  |  | ROZPOCET | 0 | 0 | 0 | 0 | 0 | 1 | 0 | 16 | 466
| PP |  | Krytka parapetní plastová dl. 600 mm bílá, oboustranná | [14 empty] | PP | 1
234 | K | 766711001R00 | Montáž oken a balkonových dveří s vypěněním | m | 9.5 |  | 0 |  |  | základní |  | 0 | 0 | 0 | 0 | 0 | 16 | K | 1 |  |  |  | ROZPOCET | 0 | 0 | 0 | 0 | 0 | 1 | 0 | 16 | 468
| PP |  | Montáž oken a balkonových dveří s vypěněním | [14 empty] | PP | 1
| VV |  | (1,75+3)*2 |  | 9.5 | [12 empty] | VV | 1 | 2 | True | 0 | ROZPOCET
| VV |  | Součet |  | 9.5 | [12 empty] | VV | 1 | 4 | True | 1 | ROZPOCET
235 | K | 6114.116 | Okno plastové 4dílné bez sloupku 175*300 cm O, 4 otevíravá křídla ovládání EPS, výr.č. 1.16 | kus | 1 |  | 0 |  |  | základní |  | 0 | 0 | 0 | 0 | 0 | 16 | K | 1 |  |  |  | ROZPOCET | 0 | 0 | 0 | 0 | 0 | 1 | 0 | 16 | 470
| PP |  | Okno plastové 4dílné bez sloupku 175*300 cm O, 4 otevíravá křídla ovládání EPS, výr.č. 1.16 | [14 empty] | PP | 1
| P |  | Poznámka k položce: Přivětrávací okno šaten jako náhrada z vybourané výklopné. Budou otevíravá na el. pohon ovládání napojeno na EPS stávající. Použít pohony od vybouraných oken. | [14 empty] | P | 1
236 | K | 766711021RT1 | Montáž vstupních dveří s vypěněním, na turbošrouby | m | 13 |  | 0 |  |  | základní |  | 0 | 0 | 0 | 0 | 0 | 16 | K | 1 |  |  |  | ROZPOCET | 0 | 0 | 0 | 0 | 0 | 1 | 0 | 16 | 472
| PP |  | Montáž vstupních dveří s vypěněním, na turbošrouby | [14 empty] | PP | 1
| VV |  | (1,2+2)*2+(1,1+2,2)*2 |  | 13 | [12 empty] | VV | 1 | 2 | True | 0 | ROZPOCET
| VV |  | Součet |  | 13 | [12 empty] | VV | 1 | 4 | True | 1 | ROZPOCET
237 | K | 6114.117.. | Dveře vstupní plastové 1 křídlové 120x200 cm, vč. zárubně, panik. kování, výr.č. 1.17 | kus | 1 |  | 0 |  |  | základní |  | 0 | 0 | 0 | 0 | 0 | 16 | K | 1 |  |  |  | ROZPOCET | 0 | 0 | 0 | 0 | 0 | 1 | 0 | 16 | 474
| PP |  | Dveře vstupní plastové 1 křídlové 120x200 cm, vč. zárubně, panik. kování, výr.č. 1.17 | [14 empty] | PP | 1
238 | K | 6114.118.. | Dveře vstupní plastové 1 křídlové 110x220 cm, vč. zárubně, panik. kování, výr.č. 1.18 | kus | 1 |  | 0 |  |  | základní |  | 0 | 0 | 0 | 0 | 0 | 16 | K | 1 |  |  |  | ROZPOCET | 0 | 0 | 0 | 0 | 0 | 1 | 0 | 16 | 476
| PP |  | Dveře vstupní plastové 1 křídlové 110x220 cm, vč. zárubně, panik. kování, výr.č. 1.18 | [14 empty] | PP | 1
239 | K | 766121.301... | Stěny WC komplet. plné s výplní, H 2,03 m, včetně dveří, výr.č. 3.01, dodávka a montáž | m2 | 6.293 |  | 0 |  |  | základní |  | 0 | 0 | 0 | 0 | 0 | 16 | K | 1 |  |  |  | ROZPOCET | 0 | 0 | 0 | 0 | 0 | 1 | 0 | 16 | 478
| PP |  | Stěny WC komplet. plné s výplní, H 2,03 m, včetně dveří, výr.č. 3.01, dodávka a montáž | [14 empty] | PP | 1
| VV |  | 3,1*2,03 |  | 6.293 | [12 empty] | VV | 1 | 2 | True | 0 | ROZPOCET
| VV |  | Součet |  | 6.293 | [12 empty] | VV | 1 | 4 | True | 1 | ROZPOCET
240 | K | 766121.302... | Stěny WC komplet. plné s výplní, H 2,03 m, dělicí, výr.č. 3.02, dodávka a montáž | m2 | 4.872 |  | 0 |  |  | základní |  | 0 | 0 | 0 | 0 | 0 | 16 | K | 1 |  |  |  | ROZPOCET | 0 | 0 | 0 | 0 | 0 | 1 | 0 | 16 | 480
| PP |  | Stěny WC komplet. plné s výplní, H 2,03 m, dělicí, výr.č. 3.02, dodávka a montáž | [14 empty] | PP | 1
| VV |  | 1,2*2,03*2 |  | 4.872 | [12 empty] | VV | 1 | 2 | True | 0 | ROZPOCET
| VV |  | Součet |  | 4.872 | [12 empty] | VV | 1 | 4 | True | 1 | ROZPOCET
241 | K | 766121.303... | Stěny WC komplet. plné s výplní, H 2,03 m, dělicí, výr.č. 3.03, dodávka a montáž | m2 | 1.827 |  | 0 |  |  | základní |  | 0 | 0 | 0 | 0 | 0 | 16 | K | 1 |  |  |  | ROZPOCET | 0 | 0 | 0 | 0 | 0 | 1 | 0 | 16 | 482
| PP |  | Stěny WC komplet. plné s výplní, H 2,03 m, dělicí, výr.č. 3.03, dodávka a montáž | [14 empty] | PP | 1
| VV |  | 0,9*2,03 |  | 1.827 | [12 empty] | VV | 1 | 2 | True | 0 | ROZPOCET
| VV |  | Součet |  | 1.827 | [12 empty] | VV | 1 | 4 | True | 1 | ROZPOCET
242 | K | 766121.304... | Stěny WC komplet. plné s výplní, H 2,03 m, včetně dveří, výr.č. 3.04, dodávka a montáž | m2 | 4.425 |  | 0 |  |  | základní |  | 0 | 0 | 0 | 0 | 0 | 16 | K | 1 |  |  |  | ROZPOCET | 0 | 0 | 0 | 0 | 0 | 1 | 0 | 16 | 484
| PP |  | Stěny WC komplet. plné s výplní, H 2,03 m, včetně dveří, výr.č. 3.04, dodávka a montáž | [14 empty] | PP | 1
| VV |  | 2,18*2,03 |  | 4.425 | [12 empty] | VV | 1 | 2 | True | 0 | ROZPOCET
| VV |  | Součet |  | 4.425 | [12 empty] | VV | 1 | 4 | True | 1 | ROZPOCET
243 | K | 998766101R00 | Přesun hmot pro truhlářské konstr., výšky do 6 m | t | 0.876 |  | 0 |  |  | základní |  | 0 | 0 | 0 | 0 | 0 | 16 | K | 1 |  |  |  | ROZPOCET | 0 | 0 | 0 | 0 | 0 | 1 | 0 | 16 | 486
| PP |  | Přesun hmot pro truhlářské konstr., výšky do 6 m | [14 empty] | PP | 1
| D | 767 | Konstrukce zámečnické |  |  |  | 0 |  |  |  |  | 0 |  | 0 |  | 0 | 2 | D | 0 |  |  |  | ROZPOCET | [6 empty] | 0
244 | K | 767316512R00 | Montáž světlíků bodových pl.do 1 m2, pevných | kus | 3 |  | 0 |  |  | základní |  | 0 | 0 | 0 | 0 | 0 | 16 | K | 1 |  |  |  | ROZPOCET | 0 | 0 | 0 | 0 | 0 | 1 | 0 | 16 | 488
| PP |  | Montáž světlíků bodových pl.do 1 m2, pevných | [14 empty] | PP | 1
245 | K | 61100116R | Světlík PVC s polykarbonát kopulí 100 x 100 cm, neotevíravý, čirý, výr.č. 1.12 | kus | 3 |  | 0 |  |  | základní |  | 0 | 0 | 0 | 0 | 0 | 16 | K | 1 |  |  |  | ROZPOCET | 0 | 0 | 0 | 0 | 0 | 1 | 0 | 16 | 490
| PP |  | Světlík PVC s polykarbonát kopulí 100 x 100 cm, neotevíravý, čirý, výr.č. 1.12 | [14 empty] | PP | 1
| P |  | Poznámka k položce: Včetně zvyšujícího (zvedacího) rámu a PVC manžety. Včetně vnitřních zatemmňovacích rolet el. ovládaných | [14 empty] | P | 1
246 | K | 767316522R00 | Montáž světlíků bodových pl.do 1 m2, otvíravých | kus | 1 |  | 0 |  |  | základní |  | 0 | 0 | 0 | 0 | 0 | 16 | K | 1 |  |  |  | ROZPOCET | 0 | 0 | 0 | 0 | 0 | 1 | 0 | 16 | 492
| PP |  | Montáž světlíků bodových pl.do 1 m2, otvíravých | [14 empty] | PP | 1
247 | K | 61100136R | Světlík PVC s polykarbonát kopulí 100 x 100 cm, el. ovládaný, čirý, výr.č. 1.11 | kus | 1 |  | 0 |  |  | základní |  | 0 | 0 | 0 | 0 | 0 | 16 | K | 1 |  |  |  | ROZPOCET | 0 | 0 | 0 | 0 | 0 | 1 | 0 | 16 | 494
| PP |  | Světlík PVC s polykarbonát kopulí 100 x 100 cm, el. ovládaný, čirý, výr.č. 1.11 | [14 empty] | PP | 1
| P |  | Poznámka k položce: Včetně zvyšujícího (zvedacího) rámu a PVC manžety. Včetně vnitřních zatemmňovacích rolet el. ovládaných | [14 empty] | P | 1
248 | K | 767316513R00 | Montáž světlíků bodových pl.do 1,5 m2, pevných | kus | 9 |  | 0 |  |  | základní |  | 0 | 0 | 0 | 0 | 0 | 16 | K | 1 |  |  |  | ROZPOCET | 0 | 0 | 0 | 0 | 0 | 1 | 0 | 16 | 496
| PP |  | Montáž světlíků bodových pl.do 1,5 m2, pevných | [14 empty] | PP | 1
249 | K | 61100118R | Světlík PVC s polykarbonát kopulí 120 x 120 cm, neotevíravý, čirý, výr.č. 1.14 | kus | 9 |  | 0 |  |  | základní |  | 0 | 0 | 0 | 0 | 0 | 16 | K | 1 |  |  |  | ROZPOCET | 0 | 0 | 0 | 0 | 0 | 1 | 0 | 16 | 498
| PP |  | Světlík PVC s polykarbonát kopulí 120 x 120 cm, neotevíravý, čirý, výr.č. 1.14 | [14 empty] | PP | 1
| P |  | Poznámka k položce: Včetně zvyšujícího (zvedacího) rámu a PVC manžety. Včetně vnitřních zatemmňovacích rolet el. ovládaných | [14 empty] | P | 1
250 | K | 767316523R00 | Montáž světlíků bodových pl.do 1,5 m2, otvíravých | kus | 4 |  | 0 |  |  | základní |  | 0 | 0 | 0 | 0 | 0 | 16 | K | 1 |  |  |  | ROZPOCET | 0 | 0 | 0 | 0 | 0 | 1 | 0 | 16 | 500
| PP |  | Montáž světlíků bodových pl.do 1,5 m2, otvíravých | [14 empty] | PP | 1
251 | K | 61100138R | Světlík PVC s polykarbonát kopulí 120 x 120 cm, el. ovládaný, čirý, výr.č. 1.13 | kus | 4 |  | 0 |  |  | základní |  | 0 | 0 | 0 | 0 | 0 | 16 | K | 1 |  |  |  | ROZPOCET | 0 | 0 | 0 | 0 | 0 | 1 | 0 | 16 | 502
| PP |  | Světlík PVC s polykarbonát kopulí 120 x 120 cm, el. ovládaný, čirý, výr.č. 1.13 | [14 empty] | PP | 1
| P |  | Poznámka k položce: Včetně zvyšujícího (zvedacího) rámu a PVC manžety. Včetně vnitřních zatemmňovacích rolet el. ovládaných | [14 empty] | P | 1
252 | K | 767311.115... | Montáž světlíků stanových se zasklením, včetně kotvení a zasklení | m | 4.5 |  | 0 |  |  | základní |  | 0 | 0 | 0 | 0 | 0 | 16 | K | 1 |  |  |  | ROZPOCET | 0 | 0 | 0 | 0 | 0 | 1 | 0 | 16 | 504
| PP |  | Montáž světlíků stanových se zasklením, včetně kotvení a zasklení | [14 empty] | PP | 1
| P |  | Poznámka k položce: Světlík stanový prosklený nad otvorem 4,0 x 4,0 m osazený na ŽB límec ploché střechy. Límec je zevně tepelně izolovaný a to včetně plochy pro uložení "pozednice" světlíku - bez tepelného mostu. Dodat včetně oplechování. | [14 empty] | P | 1
253 | K | 767995.115... | Výroba a dodávka kov. atypických konstr., stanový světlík 4,5 x 4,5 m, výr.č. 1.15 | soubor | 1 |  | 0 |  |  | základní |  | 0 | 0 | 0 | 0 | 0 | 16 | K | 1 |  |  |  | ROZPOCET | 0 | 0 | 0 | 0 | 0 | 1 | 0 | 16 | 506
| PP |  | Výroba a dodávka kov. atypických konstr., stanový světlík 4,5 x 4,5 m, výr.č. 1.15 | [14 empty] | PP | 1
| P |  | Poznámka k položce: Světlík ve tvaru jehlanu vyrobený z hliníkových profilů s možností vyztužení ocelí. Započítat včetně zasklení bezpečnostním izolačním dvojsklem. Vnější sklo s reflexní vrstvou proti slunečnímu záření čiré. Na severní straně světlíku bude vloženo odvětrávací křídlo cca 60 x 60 cm výklopné elektricky ovládané. | [14 empty] | P | 1
254 | K | 767135701R00 | Ukončení oplech.stěn na konstrukci, rš. 330 mm, vč. plechu pobarveného | m | 19.2 |  | 0 |  |  | základní |  | 0 | 0 | 0 | 0 | 0 | 16 | K | 1 |  |  |  | ROZPOCET | 0 | 0 | 0 | 0 | 0 | 1 | 0 | 16 | 508
| PP |  | Ukončení oplech.stěn na konstrukci, rš. 330 mm, vč. plechu pobarveného | [14 empty] | PP | 1
| P |  | Poznámka k položce: Oplechování límce světlíku stanového. Započítat včetně plechu pobarveného | [14 empty] | P | 1
| VV |  | 4,8*4 |  | 19.2 | [12 empty] | VV | 1 | 2 | True | 0 | ROZPOCET
| VV |  | Součet |  | 19.2 | [12 empty] | VV | 1 | 4 | True | 1 | ROZPOCET
255 | K | 767616111R00 | Montáž oken z Al - profilů, a prosklených stěn | m2 | 74.185 |  | 0 |  |  | základní |  | 0 | 0 | 0 | 0 | 0 | 16 | K | 1 |  |  |  | ROZPOCET | 0 | 0 | 0 | 0 | 0 | 1 | 0 | 16 | 510
| PP |  | Montáž oken z Al - profilů, a prosklených stěn | [14 empty] | PP | 1
| VV |  | 3*2,5*2+3*3,3*2+1,1*2,35 |  | 37.385 | [12 empty] | VV | 1 | 2 | True | 0 | ROZPOCET
| VV |  | 2,5*2,5*2+2,5*3,3*2 |  | 29 | [12 empty] | VV | 1 | 2 | True | 0 | ROZPOCET
| VV |  | 3*2,6 |  | 7.8 | [12 empty] | VV | 1 | 2 | True | 0 | ROZPOCET
| VV |  | Součet |  | 74.185 | [12 empty] | VV | 1 | 4 | True | 1 | ROZPOCET
256 | K | 76799101. | Výroba a dodávka AL okna včetně zasklení, 3000 x 2500, výr.č. 1.01 | ks | 1 |  | 0 |  |  | základní |  | 0 | 0 | 0 | 0 | 0 | 16 | K | 1 |  |  |  | ROZPOCET | 0 | 0 | 0 | 0 | 0 | 1 | 0 | 16 | 512
| PP |  | Výroba a dodávka AL okna včetně zasklení, 3000 x 2500, výr.č. 1.01 | [14 empty] | PP | 1
257 | K | 76799102. | Výroba a dodávka AL stěny včetně zasklení, 3000 x 3300, výr.č. 1.02 | ks | 1 |  | 0 |  |  | základní |  | 0 | 0 | 0 | 0 | 0 | 16 | K | 1 |  |  |  | ROZPOCET | 0 | 0 | 0 | 0 | 0 | 1 | 0 | 16 | 514
| PP |  | Výroba a dodávka AL stěny včetně zasklení, 3000 x 3300, výr.č. 1.02 | [14 empty] | PP | 1
258 | K | 76799103. | Výroba a dodávka AL stěny včetně zasklení, 3000 x 3300, výr.č. 1.03 | ks | 1 |  | 0 |  |  | základní |  | 0 | 0 | 0 | 0 | 0 | 16 | K | 1 |  |  |  | ROZPOCET | 0 | 0 | 0 | 0 | 0 | 1 | 0 | 16 | 516
| PP |  | Výroba a dodávka AL stěny včetně zasklení, 3000 x 3300, výr.č. 1.03 | [14 empty] | PP | 1
259 | K | 76799104. | Výroba a dodávka AL okna včetně zasklení, 3000 x 2500, výr.č. 1.04 | ks | 1 |  | 0 |  |  | základní |  | 0 | 0 | 0 | 0 | 0 | 16 | K | 1 |  |  |  | ROZPOCET | 0 | 0 | 0 | 0 | 0 | 1 | 0 | 16 | 518
| PP |  | Výroba a dodávka AL okna včetně zasklení, 3000 x 2500, výr.č. 1.04 | [14 empty] | PP | 1
260 | K | 76799105. | Výroba a dodávka AL dveří včetně zasklení PO, 1100 x 2350, výr.č. 1.05 | ks | 1 |  | 0 |  |  | základní |  | 0 | 0 | 0 | 0 | 0 | 16 | K | 1 |  |  |  | ROZPOCET | 0 | 0 | 0 | 0 | 0 | 1 | 0 | 16 | 520
| PP |  | Výroba a dodávka AL dveří včetně zasklení PO, 1100 x 2350, výr.č. 1.05 | [14 empty] | PP | 1
261 | K | 76799106. | Výroba a dodávka AL okna včetně zasklení, PO, 2500 x 2500, výr.č. 1.06 | ks | 1 |  | 0 |  |  | základní |  | 0 | 0 | 0 | 0 | 0 | 16 | K | 1 |  |  |  | ROZPOCET | 0 | 0 | 0 | 0 | 0 | 1 | 0 | 16 | 522
| PP |  | Výroba a dodávka AL okna včetně zasklení, PO, 2500 x 2500, výr.č. 1.06 | [14 empty] | PP | 1
262 | K | 76799107. | Výroba a dodávka AL stěny včetně zasklení, 2500 x 3300, výr.č. 1.07 | ks | 1 |  | 0 |  |  | základní |  | 0 | 0 | 0 | 0 | 0 | 16 | K | 1 |  |  |  | ROZPOCET | 0 | 0 | 0 | 0 | 0 | 1 | 0 | 16 | 524
| PP |  | Výroba a dodávka AL stěny včetně zasklení, 2500 x 3300, výr.č. 1.07 | [14 empty] | PP | 1
263 | K | 76799108. | Výroba a dodávka AL stěny včetně zasklení, 2500 x 3300, výr.č. 1.08 | ks | 1 |  | 0 |  |  | základní |  | 0 | 0 | 0 | 0 | 0 | 16 | K | 1 |  |  |  | ROZPOCET | 0 | 0 | 0 | 0 | 0 | 1 | 0 | 16 | 526
| PP |  | Výroba a dodávka AL stěny včetně zasklení, 2500 x 3300, výr.č. 1.08 | [14 empty] | PP | 1
264 | K | 76799109. | Výroba a dodávka AL okna včetně zasklení, 2500 x 2500, výr.č. 1.09 | ks | 1 |  | 0 |  |  | základní |  | 0 | 0 | 0 | 0 | 0 | 16 | K | 1 |  |  |  | ROZPOCET | 0 | 0 | 0 | 0 | 0 | 1 | 0 | 16 | 528
| PP |  | Výroba a dodávka AL okna včetně zasklení, 2500 x 2500, výr.č. 1.09 | [14 empty] | PP | 1
265 | K | 76799110. | Výroba a dodávka AL stěny včetně zasklení PO, 3000 x 2600, výr.č. 1.10 | ks | 1 |  | 0 |  |  | základní |  | 0 | 0 | 0 | 0 | 0 | 16 | K | 1 |  |  |  | ROZPOCET | 0 | 0 | 0 | 0 | 0 | 1 | 0 | 16 | 530
| PP |  | Výroba a dodávka AL stěny včetně zasklení PO, 3000 x 2600, výr.č. 1.10 | [14 empty] | PP | 1
266 | K | 76764911... | Montáž doplňků dveří, samozavírače hydraulického, včetně dodávky | kus | 5 |  | 0 |  |  | základní |  | 0 | 0 | 0 | 0 | 0 | 16 | K | 1 |  |  |  | ROZPOCET | 0 | 0 | 0 | 0 | 0 | 1 | 0 | 16 | 532
| PP |  | Montáž doplňků dveří, samozavírače hydraulického, včetně dodávky | [14 empty] | PP | 1
267 | K | 76764912.. | Montáž doplňků dveří, madla, panikové kování, vč. dodávky | kus | 13 |  | 0 |  |  | základní |  | 0 | 0 | 0 | 0 | 0 | 16 | K | 1 |  |  |  | ROZPOCET | 0 | 0 | 0 | 0 | 0 | 1 | 0 | 16 | 534
| PP |  | Montáž doplňků dveří, madla, panikové kování, vč. dodávky | [14 empty] | PP | 1
268 | K | 767646523R00 | Montáž dveří protipožár. 2 křídlových, H do 240 cm | kus | 1 |  | 0 |  |  | základní |  | 0 | 0 | 0 | 0 | 0 | 16 | K | 1 |  |  |  | ROZPOCET | 0 | 0 | 0 | 0 | 0 | 1 | 0 | 16 | 536
| PP |  | Montáž dveří protipožár. 2 křídlových, H do 240 cm | [14 empty] | PP | 1
269 | K | 767646510R00 | Montáž dveří protipožárních jednokřídlových | kus | 1 |  | 0 |  |  | základní |  | 0 | 0 | 0 | 0 | 0 | 16 | K | 1 |  |  |  | ROZPOCET | 0 | 0 | 0 | 0 | 0 | 1 | 0 | 16 | 538
| PP |  | Montáž dveří protipožárních jednokřídlových | [14 empty] | PP | 1
270 | K | 767657305 | Montáž vrat rolovacích lamelových 3,1x3,1 m, el. pohon, vč. dodávky, Výr.č. 3.05 | kus | 1 |  | 0 |  |  | základní |  | 0 | 0 | 0 | 0 | 0 | 16 | K | 1 |  |  |  | ROZPOCET | 0 | 0 | 0 | 0 | 0 | 1 | 0 | 16 | 540
| PP |  | Montáž vrat rolovacích lamelových 3,1x3,1 m, el. pohon, vč. dodávky, Výr.č. 3.05 | [14 empty] | PP | 1
271 | K | 767914830R00 | Demontáž oplocení - ochranné sítě, vč. sloupů v. cca 6,0 m | m | 10 |  | 0 |  |  | základní |  | 0 | 0 | 0 | 0 | 0 | 16 | K | 1 |  |  |  | ROZPOCET | 0 | 0 | 0 | 0 | 0 | 1 | 0 | 16 | 542
| PP |  | Demontáž oplocení - ochranné sítě, vč. sloupů v. cca 6,0 m | [14 empty] | PP | 1
272 | K | 767911140R00 | Montáž oplocení z pletiva v. 6,0 m, napínací drát, ochranná síť - zpětná montáž | m | 10 |  | 0 |  |  | základní |  | 0 | 0 | 0 | 0 | 0 | 16 | K | 1 |  |  |  | ROZPOCET | 0 | 0 | 0 | 0 | 0 | 1 | 0 | 16 | 544
| PP |  | Montáž oplocení z pletiva v. 6,0 m, napínací drát, ochranná síť - zpětná montáž | [14 empty] | PP | 1
273 | K | 767586203RT1 | Podhled z minerál. kazet podvěšený, kazety 600x600 mm, tl. 15 mm | m2 | 42.5 |  | 0 |  |  | základní |  | 0 | 0 | 0 | 0 | 0 | 16 | K | 1 |  |  |  | ROZPOCET | 0 | 0 | 0 | 0 | 0 | 1 | 0 | 16 | 546
| PP |  | Podhled z minerál. kazet podvěšený, kazety 600x600 mm, tl. 15 mm | [14 empty] | PP | 1
| VV |  | 14+12+1,4+4,1+11 |  | 42.5 | [12 empty] | VV | 1 | 2 | True | 0 | ROZPOCET
| VV |  | Součet |  | 42.5 | [12 empty] | VV | 1 | 4 | True | 1 | ROZPOCET
274 | K | 767832100R00 | Montáž žebříků do zdiva s vodovodní trubkou | m | 5 |  | 0 |  |  | základní |  | 0 | 0 | 0 | 0 | 0 | 16 | K | 1 |  |  |  | ROZPOCET | 0 | 0 | 0 | 0 | 0 | 1 | 0 | 16 | 548
| PP |  | Montáž žebříků do zdiva s vodovodní trubkou | [14 empty] | PP | 1
| P |  | Poznámka k položce: Osazení stávajícího vybouraného požárního žebříku | [14 empty] | P | 1
275 | K | 767161401. | Montáž a dodávka madel do zdiva , nerez., sklopné, pro WC vozíčkářů, výr.č. 4.01 | ks | 1 |  | 0 |  |  | základní |  | 0 | 0 | 0 | 0 | 0 | 16 | K | 1 |  |  |  | ROZPOCET | 0 | 0 | 0 | 0 | 0 | 1 | 0 | 16 | 550
| PP |  | Montáž a dodávka madel do zdiva , nerez., sklopné, pro WC vozíčkářů, výr.č. 4.01 | [14 empty] | PP | 1
276 | K | 767161402. | Montáž a dodávka madel do zdiva , nerez., pevné, pro WC vozíčkářů, výr.č. 4.02 | ks | 2 |  | 0 |  |  | základní |  | 0 | 0 | 0 | 0 | 0 | 16 | K | 1 |  |  |  | ROZPOCET | 0 | 0 | 0 | 0 | 0 | 1 | 0 | 16 | 552
| PP |  | Montáž a dodávka madel do zdiva , nerez., pevné, pro WC vozíčkářů, výr.č. 4.02 | [14 empty] | PP | 1
277 | K | 2837-404.. | Háček z broušené nerezi na WC vozíčkáře, dodávka a montáž přilepením, výr.č. 4.04 | kus | 1 |  | 0 |  |  | základní |  | 0 | 0 | 0 | 0 | 0 | 16 | K | 1 |  |  |  | ROZPOCET | 0 | 0 | 0 | 0 | 0 | 1 | 0 | 16 | 554
| PP |  | Háček z broušené nerezi na WC vozíčkáře, dodávka a montáž přilepením, výr.č. 4.04 | [14 empty] | PP | 1
278 | K | 998767101R00 | Přesun hmot pro zámečnické konstr., výšky do 6 m | t | 2.918 |  | 0 |  |  | základní |  | 0 | 0 | 0 | 0 | 0 | 16 | K | 1 |  |  |  | ROZPOCET | 0 | 0 | 0 | 0 | 0 | 1 | 0 | 16 | 556
| PP |  | Přesun hmot pro zámečnické konstr., výšky do 6 m | [14 empty] | PP | 1
| D | 771 | Podlahy z dlaždic a obklady |  |  |  | 0 |  |  |  |  | 0 |  | 0 |  | 0 | 2 | D | 0 |  |  |  | ROZPOCET | [6 empty] | 0
279 | K | 771575118RT2 | Montáž podlah keram.,hladké, tmel, 60x60 cm, flex (lep), color (sp) | m2 | 95.705 |  | 0 |  |  | základní |  | 0 | 0 | 0 | 0 | 0 | 16 | K | 1 |  |  |  | ROZPOCET | 0 | 0 | 0 | 0 | 0 | 1 | 0 | 16 | 558
| PP |  | Montáž podlah keram.,hladké, tmel, 60x60 cm, flex (lep), color (sp) | [14 empty] | PP | 1
| VV |  | 60,7+12+1,4+4,1+11 |  | 89.2 | [12 empty] | VV | 1 | 2 | True | 0 | ROZPOCET
| VV |  | 3*0,3*2+2,5*0,3*2+3*0,3+0,8*0,25*5+0,8*0,15*3 |  | 5.56 | [12 empty] | VV | 1 | 2 | True | 0 | ROZPOCET
| VV |  | 2,1*0,45 |  | 0.945 | [12 empty] | VV | 1 | 2 | True | 0 | ROZPOCET
| VV |  | Součet |  | 95.705 | [12 empty] | VV | 1 | 4 | True | 1 | ROZPOCET
280 | K | 771475014RT1 | Obklad soklíků keram.rovných, tmel,výška 10 cm, lepidlo flex, spár.hm. color | m | 26.4 |  | 0 |  |  | základní |  | 0 | 0 | 0 | 0 | 0 | 16 | K | 1 |  |  |  | ROZPOCET | 0 | 0 | 0 | 0 | 0 | 1 | 0 | 16 | 560
| PP |  | Obklad soklíků keram.rovných, tmel,výška 10 cm, lepidlo flex, spár.hm. color | [14 empty] | PP | 1
| VV |  | 10*2+6,25*2+0,75*2-0,9*4-0,8*5 |  | 26.4 | [12 empty] | VV | 1 | 2 | True | 0 | ROZPOCET
| VV |  | Součet |  | 26.4 | [12 empty] | VV | 1 | 4 | True | 1 | ROZPOCET
281 | K | 771479001R00 | Řezání dlaždic keramických pro soklíky | m | 26.4 |  | 0 |  |  | základní |  | 0 | 0 | 0 | 0 | 0 | 16 | K | 1 |  |  |  | ROZPOCET | 0 | 0 | 0 | 0 | 0 | 1 | 0 | 16 | 562
| PP |  | Řezání dlaždic keramických pro soklíky | [14 empty] | PP | 1
282 | K | 597642... | Dlažba keram. lapovaná 600x600x9 až 10 mm, kalibrovaná, barva tmavě šedá | m2 | 102.813 |  | 0 |  |  | základní |  | 0 | 0 | 0 | 0 | 0 | 16 | K | 1 |  |  |  | ROZPOCET | 0 | 0 | 0 | 0 | 0 | 1 | 0 | 16 | 564
| PP |  | Dlažba keram. lapovaná 600x600x9 až 10 mm, kalibrovaná, barva tmavě šedá | [14 empty] | PP | 1
| P |  | Poznámka k položce: Přesný odstín bude určen v rámci autorského dozoru při realizaci | [14 empty] | P | 1
| VV |  | 95,705*1,05 |  | 100.49 | [12 empty] | VV | 1 | 2 | True | 0 | ROZPOCET
| VV |  | 26,4*0,08*1,1 |  | 2.323 | [12 empty] | VV | 1 | 2 | True | 0 | ROZPOCET
| VV |  | Součet |  | 102.813 | [12 empty] | VV | 1 | 4 | True | 1 | ROZPOCET
283 | K | 771541923R00 | Oprava podlah hutných glazovaných, 40x30 cm | kus | 37.667 |  | 0 |  |  | základní |  | 0 | 0 | 0 | 0 | 0 | 16 | K | 1 |  |  |  | ROZPOCET | 0 | 0 | 0 | 0 | 0 | 1 | 0 | 16 | 566
| PP |  | Oprava podlah hutných glazovaných, 40x30 cm | [14 empty] | PP | 1
| P |  | Poznámka k položce: Oprava dlažby v šatně | [14 empty] | P | 1
| VV |  | (3+2,5+0,5)/0,3 |  | 20 | [12 empty] | VV | 1 | 2 | True | 0 | ROZPOCET
| VV |  | 3/0,3 |  | 10 | [12 empty] | VV | 1 | 2 | True | 0 | ROZPOCET
| VV |  | (1,2+1,1)/0,3 |  | 7.667 | [12 empty] | VV | 1 | 2 | True | 0 | ROZPOCET
| VV |  | Součet |  | 37.667 | [12 empty] | VV | 1 | 4 | True | 1 | ROZPOCET
284 | K | 597642030R | Dlažba slinutá matná 300x300x9 mm, šedohnědá | m2 | 39.585 |  | 0 |  |  | základní |  | 0 | 0 | 0 | 0 | 0 | 16 | K | 1 |  |  |  | ROZPOCET | 0 | 0 | 0 | 0 | 0 | 1 | 0 | 16 | 568
| PP |  | Dlažba slinutá matná 300x300x9 mm, šedohnědá | [14 empty] | PP | 1
| P |  | Poznámka k položce: Přizpůsobit stávající dlažbě | [14 empty] | P | 1
| VV |  | 37,7*1,05 |  | 39.585 | [12 empty] | VV | 1 | 2 | True | 0 | ROZPOCET
| VV |  | Součet |  | 39.585 | [12 empty] | VV | 1 | 4 | True | 1 | ROZPOCET
285 | K | 771101101R00 | Vysávání podlah prům.vysavačem pro pokládku dlažby | m2 | 99.12 |  | 0 |  |  | základní |  | 0 | 0 | 0 | 0 | 0 | 16 | K | 1 |  |  |  | ROZPOCET | 0 | 0 | 0 | 0 | 0 | 1 | 0 | 16 | 570
| PP |  | Vysávání podlah prům.vysavačem pro pokládku dlažby | [14 empty] | PP | 1
| VV |  | 95,7+38*0,3*0,3 |  | 99.12 | [12 empty] | VV | 1 | 2 | True | 0 | ROZPOCET
| VV |  | Součet |  | 99.12 | [12 empty] | VV | 1 | 4 | True | 1 | ROZPOCET
286 | K | 771101210RT1 | Penetrace podkladu pod dlažby, penetrační nátěr | m2 | 99.12 |  | 0 |  |  | základní |  | 0 | 0 | 0 | 0 | 0 | 16 | K | 1 |  |  |  | ROZPOCET | 0 | 0 | 0 | 0 | 0 | 1 | 0 | 16 | 572
| PP |  | Penetrace podkladu pod dlažby, penetrační nátěr | [14 empty] | PP | 1
287 | K | 771577835R00 | Podlahový profil dilatační | m | 20 |  | 0 |  |  | základní |  | 0 | 0 | 0 | 0 | 0 | 16 | K | 1 |  |  |  | ROZPOCET | 0 | 0 | 0 | 0 | 0 | 1 | 0 | 16 | 574
| PP |  | Podlahový profil dilatační | [14 empty] | PP | 1
| VV |  | 0,9*4+0,8*8+3+3+4 |  | 20 | [12 empty] | VV | 1 | 2 | True | 0 | ROZPOCET
| VV |  | Součet |  | 20 | [12 empty] | VV | 1 | 4 | True | 1 | ROZPOCET
288 | K | 998771101R00 | Přesun hmot pro podlahy z dlaždic, výšky do 6 m | t | 3.752 |  | 0 |  |  | základní |  | 0 | 0 | 0 | 0 | 0 | 16 | K | 1 |  |  |  | ROZPOCET | 0 | 0 | 0 | 0 | 0 | 1 | 0 | 16 | 576
| PP |  | Přesun hmot pro podlahy z dlaždic, výšky do 6 m | [14 empty] | PP | 1
| D | 776 | Podlahy povlakové |  |  |  | 0 |  |  |  |  | 0 |  | 0 |  | 0 | 2 | D | 0 |  |  |  | ROZPOCET | [6 empty] | 0
289 | K | 776101101R00 | Vysávání podlah prům.vysavačem pod povlak.podlahy | m2 | 263.6 |  | 0 |  |  | základní |  | 0 | 0 | 0 | 0 | 0 | 16 | K | 1 |  |  |  | ROZPOCET | 0 | 0 | 0 | 0 | 0 | 1 | 0 | 16 | 578
| PP |  | Vysávání podlah prům.vysavačem pod povlak.podlahy | [14 empty] | PP | 1
290 | K | 776101115R00 | Vyrovnání podkladů samonivelační hmotou | m2 | 263.6 |  | 0 |  |  | základní |  | 0 | 0 | 0 | 0 | 0 | 16 | K | 1 |  |  |  | ROZPOCET | 0 | 0 | 0 | 0 | 0 | 1 | 0 | 16 | 580
| PP |  | Vyrovnání podkladů samonivelační hmotou | [14 empty] | PP | 1
291 | K | 776101121R00 | Provedení penetrace podkladu pod.povlak.podlahy | m2 | 263.6 |  | 0 |  |  | základní |  | 0 | 0 | 0 | 0 | 0 | 16 | K | 1 |  |  |  | ROZPOCET | 0 | 0 | 0 | 0 | 0 | 1 | 0 | 16 | 582
| PP |  | Provedení penetrace podkladu pod.povlak.podlahy | [14 empty] | PP | 1
292 | K | 776521110R00 | Lepení povlak.podlah z pásů linolea , disperzní lepidlo | m2 | 263.6 |  | 0 |  |  | základní |  | 0 | 0 | 0 | 0 | 0 | 16 | K | 1 |  |  |  | ROZPOCET | 0 | 0 | 0 | 0 | 0 | 1 | 0 | 16 | 584
| PP |  | Lepení povlak.podlah z pásů linolea , disperzní lepidlo | [14 empty] | PP | 1
| VV |  | 64,1+63,7+60,9+60,9+14 |  | 263.6 | [12 empty] | VV | 1 | 2 | True | 0 | ROZPOCET
| VV |  | Součet |  | 263.6 | [12 empty] | VV | 1 | 4 | True | 1 | ROZPOCET
293 | K | 776421100RT1 | Lepení podlahových soklíků z linolea, pouze lepení - soklík ve specifikaci | m | 135.8 |  | 0 |  |  | základní |  | 0 | 0 | 0 | 0 | 0 | 16 | K | 1 |  |  |  | ROZPOCET | 0 | 0 | 0 | 0 | 0 | 1 | 0 | 16 | 586
| PP |  | Lepení podlahových soklíků z linolea, pouze lepení - soklík ve specifikaci | [14 empty] | PP | 1
| VV |  | 9,5*2+6,75*2-0,9-1,5 |  | 30.1 | [12 empty] | VV | 1 | 2 | True | 0 | ROZPOCET
| VV |  | 9,5*2+7,4*2-0,9-1,5 |  | 31.4 | [12 empty] | VV | 1 | 2 | True | 0 | ROZPOCET
| VV |  | (6,25*2+9,75*2)*2-0,9*2-1,5*2 |  | 59.2 | [12 empty] | VV | 1 | 2 | True | 0 | ROZPOCET
| VV |  | 4,7*2+3,25*2-0,8 |  | 15.1 | [12 empty] | VV | 1 | 2 | True | 0 | ROZPOCET
| VV |  | Součet |  | 135.8 | [12 empty] | VV | 1 | 4 | True | 1 | ROZPOCET
294 | K | 28410102R | Linoleum tl. 2,5 mm š. 2 m dl. 32 m | m2 | 283.57 |  | 0 |  |  | základní |  | 0 | 0 | 0 | 0 | 0 | 16 | K | 1 |  |  |  | ROZPOCET | 0 | 0 | 0 | 0 | 0 | 1 | 0 | 16 | 588
| PP |  | Linoleum tl. 2,5 mm š. 2 m dl. 32 m | [14 empty] | PP | 1
| P |  | Poznámka k položce: Konkrétní typ a barvu upřesní AD | [14 empty] | P | 1
| VV |  | 263,6*1,05+135,8*0,05 |  | 283.57 | [12 empty] | VV | 1 | 2 | True | 0 | ROZPOCET
| VV |  | Součet |  | 283.57 | [12 empty] | VV | 1 | 4 | True | 1 | ROZPOCET
295 | K | 998776101R00 | Přesun hmot pro podlahy povlakové, výšky do 6 m | t | 0.932 |  | 0 |  |  | základní |  | 0 | 0 | 0 | 0 | 0 | 16 | K | 1 |  |  |  | ROZPOCET | 0 | 0 | 0 | 0 | 0 | 1 | 0 | 16 | 590
| PP |  | Přesun hmot pro podlahy povlakové, výšky do 6 m | [14 empty] | PP | 1
| D | 781 | Obklady keramické |  |  |  | 0 |  |  |  |  | 0 |  | 0 |  | 0 | 2 | D | 0 |  |  |  | ROZPOCET | [6 empty] | 0
296 | K | 781415016RT7 | Montáž obkladů stěn, porovin.,tmel, nad 20x25 cm, flex (lepidlo), Flex (spár.hmota) | m2 | 97.02 |  | 0 |  |  | základní |  | 0 | 0 | 0 | 0 | 0 | 16 | K | 1 |  |  |  | ROZPOCET | 0 | 0 | 0 | 0 | 0 | 1 | 0 | 16 | 592
| PP |  | Montáž obkladů stěn, porovin.,tmel, nad 20x25 cm, flex (lepidlo), Flex (spár.hmota) | [14 empty] | PP | 1
297 | K | 59781.... | Obkládačka 30x60 bílá lesk, s reliéfním povrchem | m2 | 101.871 |  | 0 |  |  | základní |  | 0 | 0 | 0 | 0 | 0 | 16 | K | 1 |  |  |  | ROZPOCET | 0 | 0 | 0 | 0 | 0 | 1 | 0 | 16 | 594
| PP |  | Obkládačka 30x60 bílá lesk, s reliéfním povrchem | [14 empty] | PP | 1
| P |  | Poznámka k položce: Konkrétní typ určí AD - min. výběr ze 3 vzorků | [14 empty] | P | 1
| VV |  | 97,02*1,05 |  | 101.871 | [12 empty] | VV | 1 | 2 | True | 0 | ROZPOCET
| VV |  | Součet |  | 101.871 | [12 empty] | VV | 1 | 4 | True | 1 | ROZPOCET
298 | K | 781101210RT1 | Penetrace podkladu pod obklady, penetrační nátěr | m2 | 97.02 |  | 0 |  |  | základní |  | 0 | 0 | 0 | 0 | 0 | 16 | K | 1 |  |  |  | ROZPOCET | 0 | 0 | 0 | 0 | 0 | 1 | 0 | 16 | 596
| PP |  | Penetrace podkladu pod obklady, penetrační nátěr | [14 empty] | PP | 1
299 | K | 998781101R00 | Přesun hmot pro obklady keramické, výšky do 6 m | t | 1.77 |  | 0 |  |  | základní |  | 0 | 0 | 0 | 0 | 0 | 16 | K | 1 |  |  |  | ROZPOCET | 0 | 0 | 0 | 0 | 0 | 1 | 0 | 16 | 598
| PP |  | Přesun hmot pro obklady keramické, výšky do 6 m | [14 empty] | PP | 1
| D | 783 | Nátěry |  |  |  | 0 |  |  |  |  | 0 |  | 0 |  | 0 | 2 | D | 0 |  |  |  | ROZPOCET | [6 empty] | 0
300 | K | 783122110R00 | Nátěr syntetický OK "A" dvojnásobný | m2 | 34.26 |  | 0 |  |  | základní |  | 0 | 0 | 0 | 0 | 0 | 16 | K | 1 |  |  |  | ROZPOCET | 0 | 0 | 0 | 0 | 0 | 1 | 0 | 16 | 600
| PP |  | Nátěr syntetický OK "A" dvojnásobný | [14 empty] | PP | 1
| P |  | Poznámka k položce: Ocelové válcované nosníky | [14 empty] | P | 1
| VV |  | (0,16*2+0,08*4)*3*15 |  | 28.8 | [12 empty] | VV | 1 | 2 | True | 0 | ROZPOCET
| VV |  | (0,12*2+0,06*4)*3,5 |  | 1.68 | [12 empty] | VV | 1 | 2 | True | 0 | ROZPOCET
| VV |  | (0,14*2+0,07*4)*3*2,25 |  | 3.78 | [12 empty] | VV | 1 | 2 | True | 0 | ROZPOCET
| VV |  | Součet |  | 34.26 | [12 empty] | VV | 1 | 4 | True | 1 | ROZPOCET
| D | 784 | Malby |  |  |  | 0 |  |  |  |  | 0 |  | 0 |  | 0 | 2 | D | 0 |  |  |  | ROZPOCET | [6 empty] | 0
301 | K | 784011111R00 | Oprášení/ometení podkladu | m2 | 1213 |  | 0 |  |  | základní |  | 0 | 0 | 0 | 0 | 0 | 16 | K | 1 |  |  |  | ROZPOCET | 0 | 0 | 0 | 0 | 0 | 1 | 0 | 16 | 602
| PP |  | Oprášení/ometení podkladu | [14 empty] | PP | 1
| VV |  | 1047+166 |  | 1213 | [12 empty] | VV | 1 | 2 | True | 0 | ROZPOCET
| VV |  | Součet |  | 1213 | [12 empty] | VV | 1 | 4 | True | 1 | ROZPOCET
302 | K | 784191101R00 | Penetrace podkladu univerzální 1x | m2 | 1046.86 |  | 0 |  |  | základní |  | 0 | 0 | 0 | 0 | 0 | 16 | K | 1 |  |  |  | ROZPOCET | 0 | 0 | 0 | 0 | 0 | 1 | 0 | 16 | 604
| PP |  | Penetrace podkladu univerzální 1x | [14 empty] | PP | 1
303 | K | 784195212R00 | Malba, bílá, bez penetrace, 2 x, malba vhodná i na SDK | m2 | 1046.86 |  | 0 |  |  | základní |  | 0 | 0 | 0 | 0 | 0 | 16 | K | 1 |  |  |  | ROZPOCET | 0 | 0 | 0 | 0 | 0 | 1 | 0 | 16 | 606
| PP |  | Malba, bílá, bez penetrace, 2 x, malba vhodná i na SDK | [14 empty] | PP | 1
304 | K | 784452911R00 | Oprava,malba směsí tekut.2x,1bar+obrus míst. 3,8 m | m2 | 165.9 |  | 0 |  |  | základní |  | 0 | 0 | 0 | 0 | 0 | 16 | K | 1 |  |  |  | ROZPOCET | 0 | 0 | 0 | 0 | 0 | 1 | 0 | 16 | 608
| PP |  | Oprava,malba směsí tekut.2x,1bar+obrus míst. 3,8 m | [14 empty] | PP | 1
305 | K | 784011921R00 | Příplatek, schodiště | m2 | 45 |  | 0 |  |  | základní |  | 0 | 0 | 0 | 0 | 0 | 16 | K | 1 |  |  |  | ROZPOCET | 0 | 0 | 0 | 0 | 0 | 1 | 0 | 16 | 610
| PP |  | Příplatek, schodiště | [14 empty] | PP | 1
| D | 786 | Čalounické úpravy |  |  |  | 0 |  |  |  |  | 0 |  | 0 |  | 0 | 2 | D | 0 |  |  |  | ROZPOCET | [6 empty] | 0
306 | K | 78661106,09 | Předokenní roleta,viditel.box,el.pohon, 250x250 cm, screenová, na okna 1.06 a 1.09 | kus | 2 |  | 0 |  |  | základní |  | 0 | 0 | 0 | 0 | 0 | 16 | K | 1 |  |  |  | ROZPOCET | 0 | 0 | 0 | 0 | 0 | 1 | 0 | 16 | 612
| PP |  | Předokenní roleta,viditel.box,el.pohon, 250x250 cm, screenová, na okna 1.06 a 1.09 | [14 empty] | PP | 1
| P |  | Poznámka k položce: Barva světle šedá, bude upřesněno v rámci AD, včetně bočních "zipů". Výběr min. z 5-ti vzorků | [14 empty] | P | 1
307 | K | 78661107,08 | Předokenní roleta,viditel.box,el.pohon, 150x330 cm, screenová, na okna 1.07 a 1.08 | kus | 2 |  | 0 |  |  | základní |  | 0 | 0 | 0 | 0 | 0 | 16 | K | 1 |  |  |  | ROZPOCET | 0 | 0 | 0 | 0 | 0 | 1 | 0 | 16 | 614
| PP |  | Předokenní roleta,viditel.box,el.pohon, 150x330 cm, screenová, na okna 1.07 a 1.08 | [14 empty] | PP | 1
| P |  | Poznámka k položce: Pouze před pevnou část, dveře ponechat jako únikové. Včetně bočních "zipů". Stejný typ jako předchozí roleta | [14 empty] | P | 1
308 | K | 7866161.. | Montáž rolet textilních vnitřních na el. pohon, 250 x 250 cm, vč. dodávky, pro okna 1.06 a 1.09 | kus | 2 |  | 0 |  |  | základní |  | 0 | 0 | 0 | 0 | 0 | 16 | K | 1 |  |  |  | ROZPOCET | 0 | 0 | 0 | 0 | 0 | 1 | 0 | 16 | 616
| PP |  | Montáž rolet textilních vnitřních na el. pohon, 250 x 250 cm, vč. dodávky, pro okna 1.06 a 1.09 | [14 empty] | PP | 1
| P |  | Poznámka k položce: Látka pro zatemnění. Případně je možno rozdělit z důvodů požadavků montáže na část s dveřmi a část plnou. Platí i pro následující položky rolet. Výběr min. z 5-ti vzorků v rámci AD na stavbě. | [14 empty] | P | 1
309 | K | 7866162.. | Montáž rolet textilních vnitřních na el. pohon, 250 x 330 cm, vč. dodávky, pro okna 1.07 a 1.08 | kus | 2 |  | 0 |  |  | základní |  | 0 | 0 | 0 | 0 | 0 | 16 | K | 1 |  |  |  | ROZPOCET | 0 | 0 | 0 | 0 | 0 | 1 | 0 | 16 | 618
| PP |  | Montáž rolet textilních vnitřních na el. pohon, 250 x 330 cm, vč. dodávky, pro okna 1.07 a 1.08 | [14 empty] | PP | 1
310 | K | 7866163.. | Montáž rolet textilních vnitřních na el. pohon, 300 x 330 cm, vč. dodávky, pro okna 1.02 a 1.03 | kus | 2 |  | 0 |  |  | základní |  | 0 | 0 | 0 | 0 | 0 | 16 | K | 1 |  |  |  | ROZPOCET | 0 | 0 | 0 | 0 | 0 | 1 | 0 | 16 | 620
| PP |  | Montáž rolet textilních vnitřních na el. pohon, 300 x 330 cm, vč. dodávky, pro okna 1.02 a 1.03 | [14 empty] | PP | 1
311 | K | 7866164.. | Montáž rolet textilních vnitřních na el. pohon, 300 x 250 cm, vč. dodávky, pro okna 1.01 a 1.04 | kus | 2 |  | 0 |  |  | základní |  | 0 | 0 | 0 | 0 | 0 | 16 | K | 1 |  |  |  | ROZPOCET | 0 | 0 | 0 | 0 | 0 | 1 | 0 | 16 | 622
| PP |  | Montáž rolet textilních vnitřních na el. pohon, 300 x 250 cm, vč. dodávky, pro okna 1.01 a 1.04 | [14 empty] | PP | 1
312 | K | 7866165.. | Montáž a dodávka zastiňujícího baldachýnu, pod světlík v hale 4,0 x 4,0 m, el. pohon | kus | 1 |  | 0 |  |  | základní |  | 0 | 0 | 0 | 0 | 0 | 16 | K | 1 |  |  |  | ROZPOCET | 0 | 0 | 0 | 0 | 0 | 1 | 0 | 16 | 624
| PP |  | Montáž a dodávka zastiňujícího baldachýnu, pod světlík v hale 4,0 x 4,0 m, el. pohon | [14 empty] | PP | 1
| P |  | Poznámka k položce: Podvěšený textilní baldachýn. Možno rozdělit na dvě samostatné části se samostatnými pohony a s doplněním středního nosníku pro kolejnice. charakteristika : Kolejnicový systém složený ze dvou vzájemně propojených kolejnic, využívající k pohonu novou generaci ultra-tichých motorů. Slouží jako ochrana před slunečními paprsky technické řešení : Použitý motorový pohon umožňuje velkou škálu různých nastavení a ovládání (pomalý rozjezd a dojezd tkaniny, ultratichý chod motoru, automatické koncové dorazy). Pojezd tkaniny lze ovládat pomocí přiloženého dálkového ovladače, případně bezdrátového stěnového spínače. barevnost : Barva kolejnic i ostatních lakovaných dílů je standardně bílá hladká RAL-9003. Barevný tón stínící tkaniny - možnost výběru ze 3 nabízených odstínů. | [14 empty] | P | 1
313 | K | 998786101R00 | Přesun hmot pro zastiň. techniku, výšky do 6 m | t | 0.067 |  | 0 |  |  | základní |  | 0 | 0 | 0 | 0 | 0 | 16 | K | 1 |  |  |  | ROZPOCET | 0 | 0 | 0 | 0 | 0 | 1 | 0 | 16 | 626
| PP |  | Přesun hmot pro zastiň. techniku, výšky do 6 m | [14 empty] | PP | 1
| D | 787 | Zasklívání |  |  |  | 0 |  |  |  |  | 0 |  | 0 |  | 0 | 2 | D | 0 |  |  |  | ROZPOCET | [6 empty] | 0
314 | K | 787911112R00 | Montáž zrcadla na stěnu, na lepidlo, pl. do 5 m2 | m2 | 5.83 |  | 0 |  |  | základní |  | 0 | 0 | 0 | 0 | 0 | 16 | K | 1 |  |  |  | ROZPOCET | 0 | 0 | 0 | 0 | 0 | 1 | 0 | 16 | 628
| PP |  | Montáž zrcadla na stěnu, na lepidlo, pl. do 5 m2 | [14 empty] | PP | 1
| VV |  | (2+1+2,3)*1,1 |  | 5.83 | [12 empty] | VV | 1 | 2 | True | 0 | ROZPOCET
| VV |  | Součet |  | 5.83 | [12 empty] | VV | 1 | 4 | True | 1 | ROZPOCET
315 | K | 63465127R | Zrcadlo nemontované čiré tl. 6 mm | m2 | 5.83 |  | 0 |  |  | základní |  | 0 | 0 | 0 | 0 | 0 | 16 | K | 1 |  |  |  | ROZPOCET | 0 | 0 | 0 | 0 | 0 | 1 | 0 | 16 | 630
| PP |  | Zrcadlo nemontované čiré tl. 6 mm | [14 empty] | PP | 1
| D | M46 | Zemní práce při montážích |  |  |  | 0 |  |  |  |  | 0 |  | 0 |  | 0 | 1 | D | 0 |  |  |  | ROZPOCET | [6 empty] | 0
316 | K | 460620006RT1 | Osetí povrchu trávou, včetně dodávky osiva | m2 | 231.733 |  | 0 |  |  | základní |  | 0 | 0 | 0 | 0 | 0 | 4 | K | 1 |  |  |  | ROZPOCET | 0 | 0 | 0 | 0 | 0 | 1 | 0 | 4 | 632
| PP |  | Osetí povrchu trávou, včetně dodávky osiva | [14 empty] | PP | 1

## 23-043 - ZTI, plyn
{7b3f2330-3d8a-42fb-b821-be840faa0f13}
2
| KRYCÍ LIST SOUPISU PRACÍ | [7 empty] | v --- níže se nacházejí doplnkové a pomocné údaje k sestavám --- v | [8 empty] | False
Stavba:
Vybudování učeben a zázemí pro školní družinu ZŠ B. Němcové
Objekt:
23/043 - ZTI, plyn
| KSO: |  |  |  |  | CC-CZ:
| Místo: |  |  |  |  | Datum: | 9. 2. 2023
| Zadavatel: |  |  |  |  | IČ: | 00246476
|  | Město Dačice |  |  |  | DIČ:
| Uchazeč: |  |  |  |  | IČ: | Vyplň údaj
|  | Vyplň údaj |  |  |  | DIČ: | Vyplň údaj
| Projektant: |  |  |  |  | IČ:
|  | Ing. arch. Miroslav Dvořák |  |  |  | DIČ:
| Zpracovatel: |  |  |  |  | IČ:
DIČ:
Poznámka:
| Cena bez DPH | [5 empty] | 0
|  |  | Základ daně |  |  | Sazba daně | Výše daně
| DPH | základní | 0 |  |  | 21% | 0
|  | snížená | 0 |  |  | 15% | 0
|  | zákl. přenesená | 0 |  |  | 21% | 0
|  | sníž. přenesená | 0 |  |  | 15% | 0
|  | nulová | 0 |  |  | 0% | 0
| Cena s DPH |  |  | v | CZK |  | 0
| Projektant |  |  | Zpracovatel
| Datum a podpis: |  | Razítko | Datum a podpis: |  |  | Razítko
| Objednavatel |  |  | Uchazeč
| Datum a podpis: |  | Razítko | Datum a podpis: |  |  | Razítko
REKAPITULACE ČLENĚNÍ SOUPISU PRACÍ
Stavba:
Vybudování učeben a zázemí pro školní družinu ZŠ B. Němcové
Objekt:
23/043 - ZTI, plyn
Místo: | [5 empty] | Datum: | 9. 2. 2023
Zadavatel: |  |  | Město Dačice |  |  | Projektant: | Ing. arch. Miroslav Dvořák
Uchazeč: |  |  | Vyplň údaj |  |  | Zpracovatel:
Kód dílu - Popis | [6 empty] | Cena celkem [CZK]
Náklady ze soupisu prací | [6 empty] | 0 | [11 empty] | -1
| 1 - Zemní práce pro venkovní kanalizaci a vodovod | [5 empty] | 0
| 8 - Trubní vedení venk.kanalizace | [5 empty] | 0
| 99 - Staveništní přesun hmot | [5 empty] | 0
| 713 - Izolace tepelné | [5 empty] | 0
| 721 - Vnitřní kanalizace | [5 empty] | 0
| 722 - Vnitřní vodovod | [5 empty] | 0
| 725 - Zařizovací předměty | [5 empty] | 0
SOUPIS PRACÍ
Stavba:
Vybudování učeben a zázemí pro školní družinu ZŠ B. Němcové
Objekt:
23/043 - ZTI, plyn
Místo: | [5 empty] | Datum: | 9. 2. 2023
Zadavatel: |  |  | Město Dačice |  |  | Projektant: | Ing. arch. Miroslav Dvořák
Uchazeč: |  |  | Vyplň údaj |  |  | Zpracovatel:
PČ | Typ | Kód | Popis | MJ | Množství | J.cena [CZK] | Cena celkem [CZK] | Cenová soustava |  | DPH | J. Nh [h] | Nh celkem [h] | J. hmotnost [t] | Hmotnost celkem [t] | J. suť [t] | Suť Celkem [t]
Náklady soupisu celkem | [6 empty] | 0 |  |  |  |  | 0 |  | 0 |  | 0 |  | D | -1 | [10 empty] | 0
| D | 1 | Zemní práce pro venkovní kanalizaci a vodovod |  |  |  | 0 |  |  |  |  | 0 |  | 0 |  | 0 | 1 | D | 0 |  |  |  | ROZPOCET | [6 empty] | 0
1 | K | 13230.1201.R00 | Hloubení rýh š.do 200 cm hor.4 do 100m3 | m3 | 266.14 |  | 0 |  |  | základní |  | 0 | 0 | 0 | 0 | 0 | 4 | K | 1 |  |  |  | ROZPOCET | 0 | 0 | 0 | 0 | 0 | 1 | 0 | 4 | 2
| PP |  | Hloubení rýh š.do 200 cm hor.4 do 100m3 | [14 empty] | PP | 1
| VV |  | (224*0,6*1,6)+(18*0,6*2)+(6*1*2)+(1*1*2,5)+(1*3*5) |  | 266.14 | [12 empty] | VV | 1 | 2 | True | 0 | ROZPOCET
| VV |  | Součet |  | 266.14 | [12 empty] | VV | 1 | 4 | True | 1 | ROZPOCET
2 | K | 132 30-1209.R00 | Příplatek za lepivost - hloubení rýh 200cm v hor.4 | m3 | 266.02 |  | 0 |  |  | základní |  | 0 | 0 | 0 | 0 | 0 | 4 | K | 1 |  |  |  | ROZPOCET | 0 | 0 | 0 | 0 | 0 | 1 | 0 | 4 | 4
| PP |  | Příplatek za lepivost - hloubení rýh 200cm v hor.4 | [14 empty] | PP | 1
| VV |  | (212*0,6*1,6)+(30*0,6*2)+(6*1*1,5)+(1*1*2,5)+(1*3*5) |  | 266.02 | [12 empty] | VV | 1 | 2 | True | 0 | ROZPOCET
| VV |  | Součet |  | 266.02 | [12 empty] | VV | 1 | 4 | True | 1 | ROZPOCET
3 | K | 174 10-1102.R00 | Zásyp ruční se zhutněním | m3 | 2.5 |  | 0 |  |  | základní |  | 0 | 0 | 0 | 0 | 0 | 4 | K | 1 |  |  |  | ROZPOCET | 0 | 0 | 0 | 0 | 0 | 1 | 0 | 4 | 6
| PP |  | Zásyp ruční se zhutněním | [14 empty] | PP | 1
| VV |  | (1*1*2,5) |  | 2.5 | [12 empty] | VV | 1 | 2 | True | 0 | ROZPOCET
| VV |  | Součet |  | 2.5 | [12 empty] | VV | 1 | 4 | True | 1 | ROZPOCET
4 | K | 139 60-1103.R00 | Ruční výkop jam, rýh a šachet v hornině tř. 4 | m3 | 2.5 |  | 0 |  |  | základní |  | 0 | 0 | 0 | 0 | 0 | 4 | K | 1 |  |  |  | ROZPOCET | 0 | 0 | 0 | 0 | 0 | 1 | 0 | 4 | 8
| PP |  | Ruční výkop jam, rýh a šachet v hornině tř. 4 | [14 empty] | PP | 1
| VV |  | (1*1*2,5) |  | 2.5 | [12 empty] | VV | 1 | 2 | True | 0 | ROZPOCET
| VV |  | Součet |  | 2.5 | [12 empty] | VV | 1 | 4 | True | 1 | ROZPOCET
5 | K | 151101101R00 | Pažení a rozepření stěn rýh - příložné - hl. do 2m | m2 | 36 |  | 0 |  |  | základní |  | 0 | 0 | 0 | 0 | 0 | 4 | K | 1 |  |  |  | ROZPOCET | 0 | 0 | 0 | 0 | 0 | 1 | 0 | 4 | 10
| PP |  | Pažení a rozepření stěn rýh - příložné - hl. do 2m | [14 empty] | PP | 1
| VV |  | 18 * 2 |  | 36 | [12 empty] | VV | 1 | 2 | True | 0 | ROZPOCET
| VV |  | Součet |  | 36 | [12 empty] | VV | 1 | 4 | True | 1 | ROZPOCET
6 | K | 151101111R00 | Odstranění pažení stěn rýh - příložné - hl. do 2 m | m2 | 36 |  | 0 |  |  | základní |  | 0 | 0 | 0 | 0 | 0 | 4 | K | 1 |  |  |  | ROZPOCET | 0 | 0 | 0 | 0 | 0 | 1 | 0 | 4 | 12
| PP |  | Odstranění pažení stěn rýh - příložné - hl. do 2 m | [14 empty] | PP | 1
| VV |  | 18 * 2 |  | 36 | [12 empty] | VV | 1 | 2 | True | 0 | ROZPOCET
| VV |  | Součet |  | 36 | [12 empty] | VV | 1 | 4 | True | 1 | ROZPOCET
7 | K | 174 10-1101.R00 | Zásyp jam, rýh, šachet se zhutněním | m3 | 180.04 |  | 0 |  |  | základní |  | 0 | 0 | 0 | 0 | 0 | 4 | K | 1 |  |  |  | ROZPOCET | 0 | 0 | 0 | 0 | 0 | 1 | 0 | 4 | 14
| PP |  | Zásyp jam, rýh, šachet se zhutněním | [14 empty] | PP | 1
| VV |  | (224*0,6*1,1)+(18*0,6*1,5)+(7*1*1)+(1*3*3) |  | 180.04 | [12 empty] | VV | 1 | 2 | True | 0 | ROZPOCET
| VV |  | Součet |  | 180.04 | [12 empty] | VV | 1 | 4 | True | 1 | ROZPOCET
8 | K | 175 10-1101.RT2 | Obsyp potrubí bez prohození sypaniny, s dodáním štěrkopísku frakce 0 - 22 mm | m3 | 72.6 |  | 0 |  |  | základní |  | 0 | 0 | 0 | 0 | 0 | 4 | K | 1 |  |  |  | ROZPOCET | 0 | 0 | 0 | 0 | 0 | 1 | 0 | 4 | 16
| PP |  | Obsyp potrubí bez prohození sypaniny, s dodáním štěrkopísku frakce 0 - 22 mm | [14 empty] | PP | 1
| VV |  | (242*0,6*0,5) |  | 72.6 | [12 empty] | VV | 1 | 2 | True | 0 | ROZPOCET
| VV |  | Součet |  | 72.6 | [12 empty] | VV | 1 | 4 | True | 1 | ROZPOCET
9 | K | 162 60-1102.R14 | Vodorovné přemístění výkopku z hor.1-4 do 5000 m | m3 | 86 |  | 0 |  |  | základní |  | 0 | 0 | 0 | 0 | 0 | 4 | K | 1 |  |  |  | ROZPOCET | 0 | 0 | 0 | 0 | 0 | 1 | 0 | 4 | 18
| PP |  | Vodorovné přemístění výkopku z hor.1-4 do 5000 m | [14 empty] | PP | 1
| VV |  | (1*73)+(1*13) |  | 86 | [12 empty] | VV | 1 | 2 | True | 0 | ROZPOCET
| VV |  | Součet |  | 86 | [12 empty] | VV | 1 | 4 | True | 1 | ROZPOCET
10 | K | 199 00-0002.R00 | Poplatek za uložení na skládce (skládkovné) zeminy a horniny 1- 4 | m3 | 86 |  | 0 |  |  | základní |  | 0 | 0 | 0 | 0 | 0 | 4 | K | 1 |  |  |  | ROZPOCET | 0 | 0 | 0 | 0 | 0 | 1 | 0 | 4 | 20
| PP |  | Poplatek za uložení na skládce (skládkovné) zeminy a horniny 1- 4 | [14 empty] | PP | 1
| VV |  | (1*73)+(1*13) |  | 86 | [12 empty] | VV | 1 | 2 | True | 0 | ROZPOCET
| VV |  | Součet |  | 86 | [12 empty] | VV | 1 | 4 | True | 1 | ROZPOCET
| D | 8 | Trubní vedení venk.kanalizace |  |  |  | 0 |  |  |  |  | 0 |  | 0 |  | 0 | 1 | D | 0 |  |  |  | ROZPOCET | [6 empty] | 0
11 | K | 286-11260.A | Trubka kanalizační SN8 PVC DN100 | m | 94 |  | 0 |  |  | základní |  | 0 | 0 | 0 | 0 | 0 | 4 | K | 1 |  |  |  | ROZPOCET | 0 | 0 | 0 | 0 | 0 | 1 | 0 | 4 | 22
| PP |  | Trubka kanalizační SN8 PVC DN100 | [14 empty] | PP | 1
| VV |  | 12 + 8 + 6 + 6 + 4 + 6 +8 + 10 + 6+ 14 + 10 + 4 |  | 94 | [12 empty] | VV | 1 | 2 | True | 0 | ROZPOCET
| VV |  | Součet |  | 94 | [12 empty] | VV | 1 | 4 | True | 1 | ROZPOCET
12 | K | 286-11262.A | Trubka kanalizační SN8 PVC DN150 | m | 29 |  | 0 |  |  | základní |  | 0 | 0 | 0 | 0 | 0 | 4 | K | 1 |  |  |  | ROZPOCET | 0 | 0 | 0 | 0 | 0 | 1 | 0 | 4 | 24
| PP |  | Trubka kanalizační SN8 PVC DN150 | [14 empty] | PP | 1
| VV |  | 6 + 6 + 4 + 4 + 4 + 5 |  | 29 | [12 empty] | VV | 1 | 2 | True | 0 | ROZPOCET
| VV |  | Součet |  | 29 | [12 empty] | VV | 1 | 4 | True | 1 | ROZPOCET
13 | K | 286-11265.A | Trubka kanalizační SN8 PVC DN200 | m | 87 |  | 0 |  |  | základní |  | 0 | 0 | 0 | 0 | 0 | 4 | K | 1 |  |  |  | ROZPOCET | 0 | 0 | 0 | 0 | 0 | 1 | 0 | 4 | 26
| PP |  | Trubka kanalizační SN8 PVC DN200 | [14 empty] | PP | 1
| VV |  | 13 + 8 +12 + 14 + 32 + 8 |  | 87 | [12 empty] | VV | 1 | 2 | True | 0 | ROZPOCET
| VV |  | Součet |  | 87 | [12 empty] | VV | 1 | 4 | True | 1 | ROZPOCET
14 | K | 286-11266.A | Trubka kanalizační SN8 PVC DN300 | m | 32 |  | 0 |  |  | základní |  | 0 | 0 | 0 | 0 | 0 | 4 | K | 1 |  |  |  | ROZPOCET | 0 | 0 | 0 | 0 | 0 | 1 | 0 | 4 | 28
| PP |  | Trubka kanalizační SN8 PVC DN300 | [14 empty] | PP | 1
| VV |  | 1 * 32 |  | 32 | [12 empty] | VV | 1 | 2 | True | 0 | ROZPOCET
| VV |  | Součet |  | 32 | [12 empty] | VV | 1 | 4 | True | 1 | ROZPOCET
15 | K | 877 35-3121.RT2 | Montáž tvarovek odboč. plast. gum. kroužek DN 200, včetně dodávky odbočky PVC 100/100 mm | kus | 2 |  | 0 |  |  | základní |  | 0 | 0 | 0 | 0 | 0 | 4 | K | 1 |  |  |  | ROZPOCET | 0 | 0 | 0 | 0 | 0 | 1 | 0 | 4 | 30
| PP |  | Montáž tvarovek odboč. plast. gum. kroužek DN 200, včetně dodávky odbočky PVC 100/100 mm | [14 empty] | PP | 1
| VV |  | 1 + 1 |  | 2 | [12 empty] | VV | 1 | 2 | True | 0 | ROZPOCET
| VV |  | Součet |  | 2 | [12 empty] | VV | 1 | 4 | True | 1 | ROZPOCET
16 | K | 877 35-3121.RT5 | Montáž tvarovek odboč. plast. gum. kroužek DN 200, včetně dodávky odbočky PVC 150/100 mm | kus | 6 |  | 0 |  |  | základní |  | 0 | 0 | 0 | 0 | 0 | 4 | K | 1 |  |  |  | ROZPOCET | 0 | 0 | 0 | 0 | 0 | 1 | 0 | 4 | 32
| PP |  | Montáž tvarovek odboč. plast. gum. kroužek DN 200, včetně dodávky odbočky PVC 150/100 mm | [14 empty] | PP | 1
| VV |  | 1 + 1 + 1 + 1 + 1 + 1 |  | 6 | [12 empty] | VV | 1 | 2 | True | 0 | ROZPOCET
| VV |  | Součet |  | 6 | [12 empty] | VV | 1 | 4 | True | 1 | ROZPOCET
17 | K | 877 35-3121.RT6 | Montáž tvarovek odboč. plast. gum. kroužek DN 200, včetně dodávky odbočky PVC 200/100 mm | kus | 1 |  | 0 |  |  | základní |  | 0 | 0 | 0 | 0 | 0 | 4 | K | 1 |  |  |  | ROZPOCET | 0 | 0 | 0 | 0 | 0 | 1 | 0 | 4 | 34
| PP |  | Montáž tvarovek odboč. plast. gum. kroužek DN 200, včetně dodávky odbočky PVC 200/100 mm | [14 empty] | PP | 1
| VV |  | 1 * 1 |  | 1 | [12 empty] | VV | 1 | 2 | True | 0 | ROZPOCET
| VV |  | Součet |  | 1 | [12 empty] | VV | 1 | 4 | True | 1 | ROZPOCET
18 | K | 877 35-3121.RT8 | Montáž tvarovek odboč. plast. gum. kroužek DN 200, včetně dodávky odbočky PVC 200/150 mm | kus | 1 |  | 0 |  |  | základní |  | 0 | 0 | 0 | 0 | 0 | 4 | K | 1 |  |  |  | ROZPOCET | 0 | 0 | 0 | 0 | 0 | 1 | 0 | 4 | 36
| PP |  | Montáž tvarovek odboč. plast. gum. kroužek DN 200, včetně dodávky odbočky PVC 200/150 mm | [14 empty] | PP | 1
| VV |  | 1 * 1 |  | 1 | [12 empty] | VV | 1 | 2 | True | 0 | ROZPOCET
| VV |  | Součet |  | 1 | [12 empty] | VV | 1 | 4 | True | 1 | ROZPOCET
19 | K | 877 37-3121.RT1 | Montáž tvarovek odboč. plast. gum. kroužek DN 300, včetně dodávky odbočky PVC 300/100 mm | kus | 8 |  | 0 |  |  | základní |  | 0 | 0 | 0 | 0 | 0 | 4 | K | 1 |  |  |  | ROZPOCET | 0 | 0 | 0 | 0 | 0 | 1 | 0 | 4 | 38
| PP |  | Montáž tvarovek odboč. plast. gum. kroužek DN 300, včetně dodávky odbočky PVC 300/100 mm | [14 empty] | PP | 1
| VV |  | 1 + 1 + 1 + 1 + 1 + 1 +1 + 1 |  | 8 | [12 empty] | VV | 1 | 2 | True | 0 | ROZPOCET
| VV |  | Součet |  | 8 | [12 empty] | VV | 1 | 4 | True | 1 | ROZPOCET
20 | K | 877 37-3121.RT2 | Montáž tvarovek odboč. plast. gum. kroužek DN 300, včetně dodávky odbočky PVC 300/150 mm | kus | 1 |  | 0 |  |  | základní |  | 0 | 0 | 0 | 0 | 0 | 4 | K | 1 |  |  |  | ROZPOCET | 0 | 0 | 0 | 0 | 0 | 1 | 0 | 4 | 40
| PP |  | Montáž tvarovek odboč. plast. gum. kroužek DN 300, včetně dodávky odbočky PVC 300/150 mm | [14 empty] | PP | 1
| VV |  | 1 * 1 |  | 1 | [12 empty] | VV | 1 | 2 | True | 0 | ROZPOCET
| VV |  | Součet |  | 1 | [12 empty] | VV | 1 | 4 | True | 1 | ROZPOCET
21 | K | 871313121R00 | Montáž trub z plastu, gumový kroužek,, DN200 | m | 87 |  | 0 |  |  | základní |  | 0 | 0 | 0 | 0 | 0 | 4 | K | 1 |  |  |  | ROZPOCET | 0 | 0 | 0 | 0 | 0 | 1 | 0 | 4 | 42
| PP |  | Montáž trub z plastu, gumový kroužek,, DN200 | [14 empty] | PP | 1
| VV |  | 13 + 8 +12 + 14 + 32 + 8 |  | 87 | [12 empty] | VV | 1 | 2 | True | 0 | ROZPOCET
| VV |  | Součet |  | 87 | [12 empty] | VV | 1 | 4 | True | 1 | ROZPOCET
22 | K | 871353121R00 | Montáž trub z plastu, gumový kroužek, DN 300 | m | 32 |  | 0 |  |  | základní |  | 0 | 0 | 0 | 0 | 0 | 4 | K | 1 |  |  |  | ROZPOCET | 0 | 0 | 0 | 0 | 0 | 1 | 0 | 4 | 44
| PP |  | Montáž trub z plastu, gumový kroužek, DN 300 | [14 empty] | PP | 1
| VV |  | 1 * 32 |  | 32 | [12 empty] | VV | 1 | 2 | True | 0 | ROZPOCET
| VV |  | Součet |  | 32 | [12 empty] | VV | 1 | 4 | True | 1 | ROZPOCET
23 | K | 899711122R00 | Fólie výstražná z PVC, šířka 30 cm | m | 242 |  | 0 |  |  | základní |  | 0 | 0 | 0 | 0 | 0 | 4 | K | 1 |  |  |  | ROZPOCET | 0 | 0 | 0 | 0 | 0 | 1 | 0 | 4 | 46
| PP |  | Fólie výstražná z PVC, šířka 30 cm | [14 empty] | PP | 1
| VV |  | 94 + 29 + 87 + 32 |  | 242 | [12 empty] | VV | 1 | 2 | True | 0 | ROZPOCET
| VV |  | Součet |  | 242 | [12 empty] | VV | 1 | 4 | True | 1 | ROZPOCET
24 | K | MTZ-8-001 | Lit.poklop pro šachtu plast 415 | kus | 4 |  | 0 |  |  | základní |  | 0 | 0 | 0 | 0 | 0 | 4 | K | 1 |  |  |  | ROZPOCET | 0 | 0 | 0 | 0 | 0 | 1 | 0 | 4 | 48
| PP |  | Lit.poklop pro šachtu plast 415 | [14 empty] | PP | 1
| VV |  | 1 + 1 + 1 + 1 |  | 4 | [12 empty] | VV | 1 | 2 | True | 0 | ROZPOCET
| VV |  | Součet |  | 4 | [12 empty] | VV | 1 | 4 | True | 1 | ROZPOCET
25 | K | MTZ-8-002 | Reviz. šachty žb, prům.1,0m, dno, pokl, lit. D400, kompl., včet. podkl. vrst. (mont+dod), šachta hl. dna do 2,0 m, viz výpis šachet výkr.17 | kus | 3 |  | 0 |  |  | základní |  | 0 | 0 | 0 | 0 | 0 | 4 | K | 1 |  |  |  | ROZPOCET | 0 | 0 | 0 | 0 | 0 | 1 | 0 | 4 | 50
| PP |  | Reviz. šachty žb, prům.1,0m, dno, pokl, lit. D400, kompl., včet. podkl. vrst. (mont+dod), šachta hl. dna do 2,0 m, viz výpis šachet výkr.17 | [14 empty] | PP | 1
| VV |  | 1 + 1 + 1 |  | 3 | [12 empty] | VV | 1 | 2 | True | 0 | ROZPOCET
| VV |  | Součet |  | 3 | [12 empty] | VV | 1 | 4 | True | 1 | ROZPOCET
26 | K | MTZ-8-003 | Šachta revizní plast 415, viz výpis šachet výkr.17 | kus | 4 |  | 0 |  |  | základní |  | 0 | 0 | 0 | 0 | 0 | 4 | K | 1 |  |  |  | ROZPOCET | 0 | 0 | 0 | 0 | 0 | 1 | 0 | 4 | 52
| PP |  | Šachta revizní plast 415, viz výpis šachet výkr.17 | [14 empty] | PP | 1
| VV |  | 1 + 1 + 1 + 1 |  | 4 | [12 empty] | VV | 1 | 2 | True | 0 | ROZPOCET
| VV |  | Součet |  | 4 | [12 empty] | VV | 1 | 4 | True | 1 | ROZPOCET
27 | K | MTZ-8-004 | Retenční nádrž plastová samonosná na deštovou vodu 8m3 | sb | 1 |  | 0 |  |  | základní |  | 0 | 0 | 0 | 0 | 0 | 4 | K | 1 |  |  |  | ROZPOCET | 0 | 0 | 0 | 0 | 0 | 1 | 0 | 4 | 54
| PP |  | Retenční nádrž plastová samonosná na deštovou vodu 8m3 | [14 empty] | PP | 1
| P |  | Poznámka k položce: včetně vystrojení: čerpadlo ponorné 8,0m3/hod, el.napojení kabel CYKY 3x2,5/30m v rýze , vč. nástavce a vlezu (pro vstup stupadla v nádrži, popř. vybavení nerez žebřík) s uzamykatelným poklopem, včetně stojánku na připojení hadice a ovládání čerpadla s jištěním,včetně podkladu (desky, bet. mazanina nebo násyp dle typu dodané nádrže) | [14 empty] | P | 1
| VV |  | 1 * 1 |  | 1 | [12 empty] | VV | 1 | 2 | True | 0 | ROZPOCET
| VV |  | Součet |  | 1 | [12 empty] | VV | 1 | 4 | True | 1 | ROZPOCET
28 | K | MTZ-8-005 | Uliční vpust DN150 | sb | 1 |  | 0 |  |  | základní |  | 0 | 0 | 0 | 0 | 0 | 4 | K | 1 |  |  |  | ROZPOCET | 0 | 0 | 0 | 0 | 0 | 1 | 0 | 4 | 56
| PP |  | Uliční vpust DN150 | [14 empty] | PP | 1
| VV |  | 1 * 1 |  | 1 | [12 empty] | VV | 1 | 2 | True | 0 | ROZPOCET
| VV |  | Součet |  | 1 | [12 empty] | VV | 1 | 4 | True | 1 | ROZPOCET
29 | K | 892591111R00 | Zkouška těsnosti kanalizace DN do 300, vodou | m | 242 |  | 0 |  |  | základní |  | 0 | 0 | 0 | 0 | 0 | 4 | K | 1 |  |  |  | ROZPOCET | 0 | 0 | 0 | 0 | 0 | 1 | 0 | 4 | 58
| PP |  | Zkouška těsnosti kanalizace DN do 300, vodou | [14 empty] | PP | 1
| VV |  | 94 + 29 + 87 + 32 |  | 242 | [12 empty] | VV | 1 | 2 | True | 0 | ROZPOCET
| VV |  | Součet |  | 242 | [12 empty] | VV | 1 | 4 | True | 1 | ROZPOCET
30 | K | MTZ-8-006 | Zkouška kanalizace, kamerová zkouška potrubí pod objektem | m | 66 |  | 0 |  |  | základní |  | 0 | 0 | 0 | 0 | 0 | 4 | K | 1 |  |  |  | ROZPOCET | 0 | 0 | 0 | 0 | 0 | 1 | 0 | 4 | 60
| PP |  | Zkouška kanalizace, kamerová zkouška potrubí pod objektem | [14 empty] | PP | 1
| VV |  | 32 + 34 |  | 66 | [12 empty] | VV | 1 | 2 | True | 0 | ROZPOCET
| VV |  | Součet |  | 66 | [12 empty] | VV | 1 | 4 | True | 1 | ROZPOCET
31 | K | VN07 722-1204.R11 | Propoj na stávající kan.potrubí, vč.tvarovek a montáže | sb | 2 |  | 0 |  |  | základní |  | 0 | 0 | 0 | 0 | 0 | 4 | K | 1 |  |  |  | ROZPOCET | 0 | 0 | 0 | 0 | 0 | 1 | 0 | 4 | 62
| PP |  | Propoj na stávající kan.potrubí, vč.tvarovek a montáže | [14 empty] | PP | 1
| VV |  | 1 + 1 |  | 2 | [12 empty] | VV | 1 | 2 | True | 0 | ROZPOCET
| VV |  | Součet |  | 2 | [12 empty] | VV | 1 | 4 | True | 1 | ROZPOCET
| D | 99 | Staveništní přesun hmot |  |  |  | 0 |  |  |  |  | 0 |  | 0 |  | 0 | 1 | D | 0 |  |  |  | ROZPOCET | [6 empty] | 0
32 | K | 998276101R00 | Přesun hmot, trubní vedení plastová, otevř. výkop | t | 98 |  | 0 |  |  | základní |  | 0 | 0 | 0 | 0 | 0 | 4 | K | 1 |  |  |  | ROZPOCET | 0 | 0 | 0 | 0 | 0 | 1 | 0 | 4 | 64
| PP |  | Přesun hmot, trubní vedení plastová, otevř. výkop | [14 empty] | PP | 1
| VV |  | 1 * 98 |  | 98 | [12 empty] | VV | 1 | 2 | True | 0 | ROZPOCET
| VV |  | Součet |  | 98 | [12 empty] | VV | 1 | 4 | True | 1 | ROZPOCET
| D | 713 | Izolace tepelné |  |  |  | 0 |  |  |  |  | 0 |  | 0 |  | 0 | 2 | D | 0 |  |  |  | ROZPOCET | [6 empty] | 0
33 | K | 713571113RU1 | Požárně ochranná manžeta hl. 60 mm, EI 90, D 75 mm, kan. | kus | 2 |  | 0 |  |  | základní |  | 0 | 0 | 0 | 0 | 0 | 16 | K | 1 |  |  |  | ROZPOCET | 0 | 0 | 0 | 0 | 0 | 1 | 0 | 16 | 66
| PP |  | Požárně ochranná manžeta hl. 60 mm, EI 90, D 75 mm, kan. | [14 empty] | PP | 1
| VV |  | 1 + 1 |  | 2 | [12 empty] | VV | 1 | 2 | True | 0 | ROZPOCET
| VV |  | Součet |  | 2 | [12 empty] | VV | 1 | 4 | True | 1 | ROZPOCET
34 | K | 713571115R00 | Požárně ochranná manžeta hl. 60mm, EI 90, D 110 mm, kan. | kus | 6 |  | 0 |  |  | základní |  | 0 | 0 | 0 | 0 | 0 | 16 | K | 1 |  |  |  | ROZPOCET | 0 | 0 | 0 | 0 | 0 | 1 | 0 | 16 | 68
| PP |  | Požárně ochranná manžeta hl. 60mm, EI 90, D 110 mm, kan. | [14 empty] | PP | 1
| VV |  | 1 + 1 + 1 + 1 + 1 + 1 |  | 6 | [12 empty] | VV | 1 | 2 | True | 0 | ROZPOCET
| VV |  | Součet |  | 6 | [12 empty] | VV | 1 | 4 | True | 1 | ROZPOCET
35 | K | 713533000R00 | Protipožární výplň páskou do DN50 | ks | 6 |  | 0 |  |  | základní |  | 0 | 0 | 0 | 0 | 0 | 16 | K | 1 |  |  |  | ROZPOCET | 0 | 0 | 0 | 0 | 0 | 1 | 0 | 16 | 70
| PP |  | Protipožární výplň páskou do DN50 | [14 empty] | PP | 1
| VV |  | 1 + 1 + 1 + 1 + 1 + 1 |  | 6 | [12 empty] | VV | 1 | 2 | True | 0 | ROZPOCET
| VV |  | Součet |  | 6 | [12 empty] | VV | 1 | 4 | True | 1 | ROZPOCET
36 | K | 71354120.R00 | Tmelení spár protipožárním tmelem do D110, (vodov. plast, kan) | ks | 6 |  | 0 |  |  | základní |  | 0 | 0 | 0 | 0 | 0 | 16 | K | 1 |  |  |  | ROZPOCET | 0 | 0 | 0 | 0 | 0 | 1 | 0 | 16 | 72
| PP |  | Tmelení spár protipožárním tmelem do D110, (vodov. plast, kan) | [14 empty] | PP | 1
| VV |  | 1 + 1 + 1 + 1 + 1 + 1 |  | 6 | [12 empty] | VV | 1 | 2 | True | 0 | ROZPOCET
| VV |  | Součet |  | 6 | [12 empty] | VV | 1 | 4 | True | 1 | ROZPOCET
37 | K | 728.3.01 | Izolace tepelná kan potrubí do DN200 v SDK obkladu pro zařízení a potrubí tl.40 mm na hliníkové fólii | m2 | 20 |  | 0 |  |  | základní |  | 0 | 0 | 0 | 0 | 0 | 16 | K | 1 |  |  |  | ROZPOCET | 0 | 0 | 0 | 0 | 0 | 1 | 0 | 16 | 74
| PP |  | Izolace tepelná kan potrubí do DN200 v SDK obkladu pro zařízení a potrubí tl.40 mm na hliníkové fólii | [14 empty] | PP | 1
| VV |  | 4 + 4 + 4 + 4 + 4 |  | 20 | [12 empty] | VV | 1 | 2 | True | 0 | ROZPOCET
| VV |  | Součet |  | 20 | [12 empty] | VV | 1 | 4 | True | 1 | ROZPOCET
130 | K | 998713101 | Přesun hmot tonážní pro izolace tepelné v objektech v do 6 m | t | 0.05 |  | 0 |  |  | základní |  | 0 | 0 | 0 | 0 | 0 | 16 | K | 1 |  |  |  | ROZPOCET | 0 | 0 | 0 | 0 | 0 | 1 | 0 | 16 | -361637276
| PP |  | Přesun hmot pro izolace tepelné stanovený z hmotnosti přesunovaného materiálu vodorovná dopravní vzdálenost do 50 m v objektech výšky do 6 m | [14 empty] | PP | 1
131 | K | 998713181 | Příplatek k přesunu hmot tonážní 713 prováděný bez použití mechanizace | t | 0.05 |  | 0 |  |  | základní |  | 0 | 0 | 0 | 0 | 0 | 16 | K | 1 |  |  |  | ROZPOCET | 0 | 0 | 0 | 0 | 0 | 1 | 0 | 16 | 1650650177
| PP |  | Přesun hmot pro izolace tepelné stanovený z hmotnosti přesunovaného materiálu Příplatek k cenám za přesun prováděný bez použití mechanizace pro jakoukoliv výšku objektu | [14 empty] | PP | 1
| D | 721 | Vnitřní kanalizace |  |  |  | 0 |  |  |  |  | 0 |  | 0 |  | 0 | 2 | D | 0 |  |  |  | ROZPOCET | [6 empty] | 0
39 | K | 721 17-6101.R00 | Potrubí HT připojovací D 32 x 1,8 mm | m | 6 |  | 0 |  |  | základní |  | 0 | 0 | 0 | 0 | 0 | 16 | K | 1 |  |  |  | ROZPOCET | 0 | 0 | 0 | 0 | 0 | 1 | 0 | 16 | 78
| PP |  | Potrubí HT připojovací D 32 x 1,8 mm | [14 empty] | PP | 1
| VV |  | 1 + 1 + 1 + 1 + 1 + 1 |  | 6 | [12 empty] | VV | 1 | 2 | True | 0 | ROZPOCET
| VV |  | Součet |  | 6 | [12 empty] | VV | 1 | 4 | True | 1 | ROZPOCET
40 | K | 721 17-6102.R00 | Potrubí HT připojovací D 40 x 1,8 mm | m | 8 |  | 0 |  |  | základní |  | 0 | 0 | 0 | 0 | 0 | 16 | K | 1 |  |  |  | ROZPOCET | 0 | 0 | 0 | 0 | 0 | 1 | 0 | 16 | 80
| PP |  | Potrubí HT připojovací D 40 x 1,8 mm | [14 empty] | PP | 1
| VV |  | 1 + 1 + 1 + 1 + 1 + 1 + 1 + 1 |  | 8 | [12 empty] | VV | 1 | 2 | True | 0 | ROZPOCET
| VV |  | Součet |  | 8 | [12 empty] | VV | 1 | 4 | True | 1 | ROZPOCET
41 | K | 721 17-6103.R00 | Potrubí HT připojovací D 50 x 1,8 mm | m | 18 |  | 0 |  |  | základní |  | 0 | 0 | 0 | 0 | 0 | 16 | K | 1 |  |  |  | ROZPOCET | 0 | 0 | 0 | 0 | 0 | 1 | 0 | 16 | 82
| PP |  | Potrubí HT připojovací D 50 x 1,8 mm | [14 empty] | PP | 1
| VV |  | 2 + 2 + 2 + 2 + 3 + 2 + 3 + 2 |  | 18 | [12 empty] | VV | 1 | 2 | True | 0 | ROZPOCET
| VV |  | Součet |  | 18 | [12 empty] | VV | 1 | 4 | True | 1 | ROZPOCET
42 | K | 721 17-6104.R00 | Potrubí HT připojovací D 75 x 1,9 mm | m | 12 |  | 0 |  |  | základní |  | 0 | 0 | 0 | 0 | 0 | 16 | K | 1 |  |  |  | ROZPOCET | 0 | 0 | 0 | 0 | 0 | 1 | 0 | 16 | 84
| PP |  | Potrubí HT připojovací D 75 x 1,9 mm | [14 empty] | PP | 1
| VV |  | 2 + 2 + 4 + 2 + 2 |  | 12 | [12 empty] | VV | 1 | 2 | True | 0 | ROZPOCET
| VV |  | Součet |  | 12 | [12 empty] | VV | 1 | 4 | True | 1 | ROZPOCET
43 | K | 721 17-6105.R00 | Potrubí HT připojovací D 110 x 2,7 mm | m | 14 |  | 0 |  |  | základní |  | 0 | 0 | 0 | 0 | 0 | 16 | K | 1 |  |  |  | ROZPOCET | 0 | 0 | 0 | 0 | 0 | 1 | 0 | 16 | 86
| PP |  | Potrubí HT připojovací D 110 x 2,7 mm | [14 empty] | PP | 1
| VV |  | 2 + 2 + 2 + 2 + 2 + 2 + 2 |  | 14 | [12 empty] | VV | 1 | 2 | True | 0 | ROZPOCET
| VV |  | Součet |  | 14 | [12 empty] | VV | 1 | 4 | True | 1 | ROZPOCET
44 | K | 721 17-6113.R00 | Potrubí HT odpadní svislé D 40 x 1,8 mm | m | 10 |  | 0 |  |  | základní |  | 0 | 0 | 0 | 0 | 0 | 16 | K | 1 |  |  |  | ROZPOCET | 0 | 0 | 0 | 0 | 0 | 1 | 0 | 16 | 88
| PP |  | Potrubí HT odpadní svislé D 40 x 1,8 mm | [14 empty] | PP | 1
| VV |  | 3 + 3 + 2 + 2 |  | 10 | [12 empty] | VV | 1 | 2 | True | 0 | ROZPOCET
| VV |  | Součet |  | 10 | [12 empty] | VV | 1 | 4 | True | 1 | ROZPOCET
45 | K | 721 17-6113.R00.1 | Potrubí HT odpadní svislé D 50 x 1,8 mm | m | 14 |  | 0 |  |  | základní |  | 0 | 0 | 0 | 0 | 0 | 16 | K | 1 |  |  |  | ROZPOCET | 0 | 0 | 0 | 0 | 0 | 1 | 0 | 16 | 90
| PP |  | Potrubí HT odpadní svislé D 50 x 1,8 mm | [14 empty] | PP | 1
| VV |  | 2 + 2 + 2 + 2 + 2 + 2 + 2 |  | 14 | [12 empty] | VV | 1 | 2 | True | 0 | ROZPOCET
| VV |  | Součet |  | 14 | [12 empty] | VV | 1 | 4 | True | 1 | ROZPOCET
46 | K | 721 17-6114.R00 | Potrubí HT odpadní svislé D 75 x 1,9 mm | m | 10 |  | 0 |  |  | základní |  | 0 | 0 | 0 | 0 | 0 | 16 | K | 1 |  |  |  | ROZPOCET | 0 | 0 | 0 | 0 | 0 | 1 | 0 | 16 | 92
| PP |  | Potrubí HT odpadní svislé D 75 x 1,9 mm | [14 empty] | PP | 1
| VV |  | 2 + 2 + 3 + 3 |  | 10 | [12 empty] | VV | 1 | 2 | True | 0 | ROZPOCET
| VV |  | Součet |  | 10 | [12 empty] | VV | 1 | 4 | True | 1 | ROZPOCET
47 | K | 721 17-6115.R00 | Potrubí HT odpadní svislé D 110 x 2,7 mm | m | 22 |  | 0 |  |  | základní |  | 0 | 0 | 0 | 0 | 0 | 16 | K | 1 |  |  |  | ROZPOCET | 0 | 0 | 0 | 0 | 0 | 1 | 0 | 16 | 94
| PP |  | Potrubí HT odpadní svislé D 110 x 2,7 mm | [14 empty] | PP | 1
| VV |  | 3 + 3 + 3 + 3 + 3 +3 + 2 +2 |  | 22 | [12 empty] | VV | 1 | 2 | True | 0 | ROZPOCET
| VV |  | Součet |  | 22 | [12 empty] | VV | 1 | 4 | True | 1 | ROZPOCET
48 | K | 721 27-3145.R00 | Hlavice ventilací střešní z PVC D 110 mm, délka 930 mm | kus | 2 |  | 0 |  |  | základní |  | 0 | 0 | 0 | 0 | 0 | 16 | K | 1 |  |  |  | ROZPOCET | 0 | 0 | 0 | 0 | 0 | 1 | 0 | 16 | 96
| PP |  | Hlavice ventilací střešní z PVC D 110 mm, délka 930 mm | [14 empty] | PP | 1
| VV |  | 1 + 1 |  | 2 | [12 empty] | VV | 1 | 2 | True | 0 | ROZPOCET
| VV |  | Součet |  | 2 | [12 empty] | VV | 1 | 4 | True | 1 | ROZPOCET
49 | K | 721 27-3150.RT1 | Hlavice ventilační přivzdušňovací ventil D 50/75/110 mm | kus | 4 |  | 0 |  |  | základní |  | 0 | 0 | 0 | 0 | 0 | 16 | K | 1 |  |  |  | ROZPOCET | 0 | 0 | 0 | 0 | 0 | 1 | 0 | 16 | 98
| PP |  | Hlavice ventilační přivzdušňovací ventil D 50/75/110 mm | [14 empty] | PP | 1
| VV |  | 1 + 1 + 1 + 1 |  | 4 | [12 empty] | VV | 1 | 2 | True | 0 | ROZPOCET
| VV |  | Součet |  | 4 | [12 empty] | VV | 1 | 4 | True | 1 | ROZPOCET
50 | K | 7212341-R | Vtok střešní PP pro plochou, střechu , dvoustup., folie, pr.110 | kus | 6 |  | 0 |  |  | základní |  | 0 | 0 | 0 | 0 | 0 | 16 | K | 1 |  |  |  | ROZPOCET | 0 | 0 | 0 | 0 | 0 | 1 | 0 | 16 | 100
| PP |  | Vtok střešní PP pro plochou, střechu , dvoustup., folie, pr.110 | [14 empty] | PP | 1
| VV |  | 1 + 1 + 1 + 1 + 1 + 1 |  | 6 | [12 empty] | VV | 1 | 2 | True | 0 | ROZPOCET
| VV |  | Součet |  | 6 | [12 empty] | VV | 1 | 4 | True | 1 | ROZPOCET
51 | K | 721 19-4103.RM1 | Vyvedení odpadních výpustek D 32 x 1,8 | kus | 4 |  | 0 |  |  | základní |  | 0 | 0 | 0 | 0 | 0 | 16 | K | 1 |  |  |  | ROZPOCET | 0 | 0 | 0 | 0 | 0 | 1 | 0 | 16 | 102
| PP |  | Vyvedení odpadních výpustek D 32 x 1,8 | [14 empty] | PP | 1
| VV |  | 1 + 1 + 1 + 1 |  | 4 | [12 empty] | VV | 1 | 2 | True | 0 | ROZPOCET
| VV |  | Součet |  | 4 | [12 empty] | VV | 1 | 4 | True | 1 | ROZPOCET
52 | K | 721 19-4104.R00 | Vyvedení odpadních výpustek D 40 x 1,8 | kus | 13 |  | 0 |  |  | základní |  | 0 | 0 | 0 | 0 | 0 | 16 | K | 1 |  |  |  | ROZPOCET | 0 | 0 | 0 | 0 | 0 | 1 | 0 | 16 | 104
| PP |  | Vyvedení odpadních výpustek D 40 x 1,8 | [14 empty] | PP | 1
| VV |  | 3 + 1 + 3 + 1 + 1 + 1 + 1 + 1 + 1 |  | 13 | [12 empty] | VV | 1 | 2 | True | 0 | ROZPOCET
| VV |  | Součet |  | 13 | [12 empty] | VV | 1 | 4 | True | 1 | ROZPOCET
53 | K | 721 19-4105.R00 | Vyvedení odpadních výpustek D 50 x 1,8 | kus | 3 |  | 0 |  |  | základní |  | 0 | 0 | 0 | 0 | 0 | 16 | K | 1 |  |  |  | ROZPOCET | 0 | 0 | 0 | 0 | 0 | 1 | 0 | 16 | 106
| PP |  | Vyvedení odpadních výpustek D 50 x 1,8 | [14 empty] | PP | 1
| VV |  | 1 + 1 + 1 |  | 3 | [12 empty] | VV | 1 | 2 | True | 0 | ROZPOCET
| VV |  | Součet |  | 3 | [12 empty] | VV | 1 | 4 | True | 1 | ROZPOCET
54 | K | 721 19-4109.R00 | Vyvedení odpadních výpustek D 110 x 2,3 | kus | 8 |  | 0 |  |  | základní |  | 0 | 0 | 0 | 0 | 0 | 16 | K | 1 |  |  |  | ROZPOCET | 0 | 0 | 0 | 0 | 0 | 1 | 0 | 16 | 108
| PP |  | Vyvedení odpadních výpustek D 110 x 2,3 | [14 empty] | PP | 1
| VV |  | 3 + 1 + 1 + 1 + 1 + 1 |  | 8 | [12 empty] | VV | 1 | 2 | True | 0 | ROZPOCET
| VV |  | Součet |  | 8 | [12 empty] | VV | 1 | 4 | True | 1 | ROZPOCET
55 | K | 721-MTZ-01 | Kotvící prvky, objímky, držáky pro potrubí do 150 mm | kus | 40 |  | 0 |  |  | základní |  | 0 | 0 | 0 | 0 | 0 | 16 | K | 1 |  |  |  | ROZPOCET | 0 | 0 | 0 | 0 | 0 | 1 | 0 | 16 | 110
| PP |  | Kotvící prvky, objímky, držáky pro potrubí do 150 mm | [14 empty] | PP | 1
| VV |  | 8 + 12 +12 + 8 |  | 40 | [12 empty] | VV | 1 | 2 | True | 0 | ROZPOCET
| VV |  | Součet |  | 40 | [12 empty] | VV | 1 | 4 | True | 1 | ROZPOCET
56 | K | 721 29-5112.R00 | Prostupové manžety do DN160 | kus | 12 |  | 0 |  |  | základní |  | 0 | 0 | 0 | 0 | 0 | 16 | K | 1 |  |  |  | ROZPOCET | 0 | 0 | 0 | 0 | 0 | 1 | 0 | 16 | 112
| PP |  | Prostupové manžety do DN160 | [14 empty] | PP | 1
| VV |  | 12 * 1 |  | 12 | [12 empty] | VV | 1 | 2 | True | 0 | ROZPOCET
| VV |  | Součet |  | 12 | [12 empty] | VV | 1 | 4 | True | 1 | ROZPOCET
57 | K | 721 17-6222.R00 | Potrubí KG svodné D 110 x 3,2 mm SN8 | m | 36 |  | 0 |  |  | základní |  | 0 | 0 | 0 | 0 | 0 | 16 | K | 1 |  |  |  | ROZPOCET | 0 | 0 | 0 | 0 | 0 | 1 | 0 | 16 | 114
| PP |  | Potrubí KG svodné D 110 x 3,2 mm SN8 | [14 empty] | PP | 1
| VV |  | 6 + 6 + 6 + 6 + 6 + 6 |  | 36 | [12 empty] | VV | 1 | 2 | True | 0 | ROZPOCET
| VV |  | Součet |  | 36 | [12 empty] | VV | 1 | 4 | True | 1 | ROZPOCET
58 | K | 721 17-6223.R00 | Potrubí KG svodné D 125 x 3,2 mm SN8 | m | 18 |  | 0 |  |  | základní |  | 0 | 0 | 0 | 0 | 0 | 16 | K | 1 |  |  |  | ROZPOCET | 0 | 0 | 0 | 0 | 0 | 1 | 0 | 16 | 116
| PP |  | Potrubí KG svodné D 125 x 3,2 mm SN8 | [14 empty] | PP | 1
| VV |  | 6 + 6 + 6 |  | 18 | [12 empty] | VV | 1 | 2 | True | 0 | ROZPOCET
| VV |  | Součet |  | 18 | [12 empty] | VV | 1 | 4 | True | 1 | ROZPOCET
59 | K | 721172217R00 | Čisticí kus HT,pro odpadní potr. D 75 mm | kus | 4 |  | 0 |  |  | základní |  | 0 | 0 | 0 | 0 | 0 | 16 | K | 1 |  |  |  | ROZPOCET | 0 | 0 | 0 | 0 | 0 | 1 | 0 | 16 | 118
| PP |  | Čisticí kus HT,pro odpadní potr. D 75 mm | [14 empty] | PP | 1
| VV |  | 1 + 1 + 1 + 1 |  | 4 | [12 empty] | VV | 1 | 2 | True | 0 | ROZPOCET
| VV |  | Součet |  | 4 | [12 empty] | VV | 1 | 4 | True | 1 | ROZPOCET
60 | K | 721172218R00 | Čisticí kus HT,pro odpadní potr. D 110 mm | kus | 8 |  | 0 |  |  | základní |  | 0 | 0 | 0 | 0 | 0 | 16 | K | 1 |  |  |  | ROZPOCET | 0 | 0 | 0 | 0 | 0 | 1 | 0 | 16 | 120
| PP |  | Čisticí kus HT,pro odpadní potr. D 110 mm | [14 empty] | PP | 1
| VV |  | 1 + 1 + 1 + 1 + 1 + 1 + 1 + 1 |  | 8 | [12 empty] | VV | 1 | 2 | True | 0 | ROZPOCET
| VV |  | Součet |  | 8 | [12 empty] | VV | 1 | 4 | True | 1 | ROZPOCET
61 | K | 721172218R00.1 | Čisticí kus HT,pro odpadní potr. D 125 mm | kus | 2 |  | 0 |  |  | základní |  | 0 | 0 | 0 | 0 | 0 | 16 | K | 1 |  |  |  | ROZPOCET | 0 | 0 | 0 | 0 | 0 | 1 | 0 | 16 | 122
| PP |  | Čisticí kus HT,pro odpadní potr. D 125 mm | [14 empty] | PP | 1
| VV |  | 1 + 1 |  | 2 | [12 empty] | VV | 1 | 2 | True | 0 | ROZPOCET
| VV |  | Součet |  | 2 | [12 empty] | VV | 1 | 4 | True | 1 | ROZPOCET
62 | K | 998 72-1102.R00 | Přesun hmot pro vnitřní kanalizaci, výšky do 12 m | t | 3 |  | 0 |  |  | základní |  | 0 | 0 | 0 | 0 | 0 | 16 | K | 1 |  |  |  | ROZPOCET | 0 | 0 | 0 | 0 | 0 | 1 | 0 | 16 | 124
| PP |  | Přesun hmot pro vnitřní kanalizaci, výšky do 12 m | [14 empty] | PP | 1
| VV |  | 1 * 3,0 |  | 3 | [12 empty] | VV | 1 | 2 | True | 0 | ROZPOCET
| VV |  | Součet |  | 3 | [12 empty] | VV | 1 | 4 | True | 1 | ROZPOCET
| D | 722 | Vnitřní vodovod |  |  |  | 0 |  |  |  |  | 0 |  | 0 |  | 0 | 2 | D | 0 |  |  |  | ROZPOCET | [6 empty] | 0
63 | K | 722172311R00 | Potrubí z plast pro vodu, D 20 x 2,8 mm, PPR-SV- PN16 vč.kompenzací | m | 64 |  | 0 |  |  | základní |  | 0 | 0 | 0 | 0 | 0 | 16 | K | 1 |  |  |  | ROZPOCET | 0 | 0 | 0 | 0 | 0 | 1 | 0 | 16 | 126
| PP |  | Potrubí z plast pro vodu, D 20 x 2,8 mm, PPR-SV- PN16 vč.kompenzací | [14 empty] | PP | 1
| VV |  | 12 + 14 + 6 + 8 + 4 + 4 + 2 + 4 + 6 + 4 |  | 64 | [12 empty] | VV | 1 | 2 | True | 0 | ROZPOCET
| VV |  | Součet |  | 64 | [12 empty] | VV | 1 | 4 | True | 1 | ROZPOCET
64 | K | 722172312R00 | Potrubí z plast pro vodu, D 25 x 3,5 mm, PPR-SV- PN16 vč.kompenzací | m | 42 |  | 0 |  |  | základní |  | 0 | 0 | 0 | 0 | 0 | 16 | K | 1 |  |  |  | ROZPOCET | 0 | 0 | 0 | 0 | 0 | 1 | 0 | 16 | 128
| PP |  | Potrubí z plast pro vodu, D 25 x 3,5 mm, PPR-SV- PN16 vč.kompenzací | [14 empty] | PP | 1
| VV |  | 10 + 8 + 12 + 4 + 4 + 4 |  | 42 | [12 empty] | VV | 1 | 2 | True | 0 | ROZPOCET
| VV |  | Součet |  | 42 | [12 empty] | VV | 1 | 4 | True | 1 | ROZPOCET
65 | K | 722172313R00 | Potrubí z plast pro vodu, D 32 x 4,4 mm, PPR-SV- PN16 vč.kompenzací | m | 42 |  | 0 |  |  | základní |  | 0 | 0 | 0 | 0 | 0 | 16 | K | 1 |  |  |  | ROZPOCET | 0 | 0 | 0 | 0 | 0 | 1 | 0 | 16 | 130
| PP |  | Potrubí z plast pro vodu, D 32 x 4,4 mm, PPR-SV- PN16 vč.kompenzací | [14 empty] | PP | 1
| VV |  | 10 + 8 + 12 + 4 + 4 + 4 |  | 42 | [12 empty] | VV | 1 | 2 | True | 0 | ROZPOCET
| VV |  | Součet |  | 42 | [12 empty] | VV | 1 | 4 | True | 1 | ROZPOCET
66 | K | 722172314R00 | Potrubí z plast pro vodu, D 40 x 5,5 mm, PPR-SV- PN16 vč.kompenzací | m | 66 |  | 0 |  |  | základní |  | 0 | 0 | 0 | 0 | 0 | 16 | K | 1 |  |  |  | ROZPOCET | 0 | 0 | 0 | 0 | 0 | 1 | 0 | 16 | 132
| PP |  | Potrubí z plast pro vodu, D 40 x 5,5 mm, PPR-SV- PN16 vč.kompenzací | [14 empty] | PP | 1
| VV |  | 5 + 12 + 7 + 12 + 6 + 8 + 4 + 6 + 6 |  | 66 | [12 empty] | VV | 1 | 2 | True | 0 | ROZPOCET
| VV |  | Součet |  | 66 | [12 empty] | VV | 1 | 4 | True | 1 | ROZPOCET
67 | K | 722178711R00 | Potrubí z plast pro vodu, D 20 x2,8 mm, vícevrstvé PPRCT PN16, vč.kompenzací | m | 56 |  | 0 |  |  | základní |  | 0 | 0 | 0 | 0 | 0 | 16 | K | 1 |  |  |  | ROZPOCET | 0 | 0 | 0 | 0 | 0 | 1 | 0 | 16 | 134
| PP |  | Potrubí z plast pro vodu, D 20 x2,8 mm, vícevrstvé PPRCT PN16, vč.kompenzací | [14 empty] | PP | 1
| VV |  | 10 + 10 + 6 + 6 + 4 + 6 + 4 + 10 |  | 56 | [12 empty] | VV | 1 | 2 | True | 0 | ROZPOCET
| VV |  | Součet |  | 56 | [12 empty] | VV | 1 | 4 | True | 1 | ROZPOCET
68 | K | 722178712R00 | Potrubí z plast pro vodu, D 25 x 3,5 mm, vícevrstvé PPRCT PN16, vč.kompenzací | m | 36 |  | 0 |  |  | základní |  | 0 | 0 | 0 | 0 | 0 | 16 | K | 1 |  |  |  | ROZPOCET | 0 | 0 | 0 | 0 | 0 | 1 | 0 | 16 | 136
| PP |  | Potrubí z plast pro vodu, D 25 x 3,5 mm, vícevrstvé PPRCT PN16, vč.kompenzací | [14 empty] | PP | 1
| VV |  | 6 + 4 +6 + 4 + 10 + 6 |  | 36 | [12 empty] | VV | 1 | 2 | True | 0 | ROZPOCET
| VV |  | Součet |  | 36 | [12 empty] | VV | 1 | 4 | True | 1 | ROZPOCET
69 | K | 722178713R00 | Potrubí z plast pro vodu, D 32 x 4,4 mm, vícevrstvé PPRCT PN16, vč.kompenzací | m | 54 |  | 0 |  |  | základní |  | 0 | 0 | 0 | 0 | 0 | 16 | K | 1 |  |  |  | ROZPOCET | 0 | 0 | 0 | 0 | 0 | 1 | 0 | 16 | 138
| PP |  | Potrubí z plast pro vodu, D 32 x 4,4 mm, vícevrstvé PPRCT PN16, vč.kompenzací | [14 empty] | PP | 1
| VV |  | 4 + 8 + 6 + 8 + 12 + 4 + 4 + 8 |  | 54 | [12 empty] | VV | 1 | 2 | True | 0 | ROZPOCET
| VV |  | Součet |  | 54 | [12 empty] | VV | 1 | 4 | True | 1 | ROZPOCET
70 | K | 722178713R00.1 | Potrubí z trub.závit.pozink.svařovan. 11343,DN 80 (přeložka) | m | 48 |  | 0 |  |  | základní |  | 0 | 0 | 0 | 0 | 0 | 16 | K | 1 |  |  |  | ROZPOCET | 0 | 0 | 0 | 0 | 0 | 1 | 0 | 16 | 140
| PP |  | Potrubí z trub.závit.pozink.svařovan. 11343,DN 80 (přeložka) | [14 empty] | PP | 1
| VV |  | 8 + 10 + 8 + 14 + 8 |  | 48 | [12 empty] | VV | 1 | 2 | True | 0 | ROZPOCET
| VV |  | Součet |  | 48 | [12 empty] | VV | 1 | 4 | True | 1 | ROZPOCET
71 | K | 722 18-1118.R00 | Ochrana potrubí plstěnými pásy DN 100 | kus | 12 |  | 0 |  |  | základní |  | 0 | 0 | 0 | 0 | 0 | 16 | K | 1 |  |  |  | ROZPOCET | 0 | 0 | 0 | 0 | 0 | 1 | 0 | 16 | 142
| PP |  | Ochrana potrubí plstěnými pásy DN 100 | [14 empty] | PP | 1
| VV |  | 2 + 4 + 4 + 2 |  | 12 | [12 empty] | VV | 1 | 2 | True | 0 | ROZPOCET
| VV |  | Součet |  | 12 | [12 empty] | VV | 1 | 4 | True | 1 | ROZPOCET
72 | K | 722 18-1213.RT7 | Izolace návleková tl. stěny 13 mm, vnitřní průměr 22 mm | m | 64 |  | 0 |  |  | základní |  | 0 | 0 | 0 | 0 | 0 | 16 | K | 1 |  |  |  | ROZPOCET | 0 | 0 | 0 | 0 | 0 | 1 | 0 | 16 | 144
| PP |  | Izolace návleková tl. stěny 13 mm, vnitřní průměr 22 mm | [14 empty] | PP | 1
| VV |  | 12 + 14 + 6 + 8 + 4 + 4 + 2 + 4 + 6 + 4 |  | 64 | [12 empty] | VV | 1 | 2 | True | 0 | ROZPOCET
| VV |  | Součet |  | 64 | [12 empty] | VV | 1 | 4 | True | 1 | ROZPOCET
73 | K | 722 18-1213.RT8 | Izolace návleková tl. stěny 13 mm, vnitřní průměr 25 mm | m | 42 |  | 0 |  |  | základní |  | 0 | 0 | 0 | 0 | 0 | 16 | K | 1 |  |  |  | ROZPOCET | 0 | 0 | 0 | 0 | 0 | 1 | 0 | 16 | 146
| PP |  | Izolace návleková tl. stěny 13 mm, vnitřní průměr 25 mm | [14 empty] | PP | 1
| VV |  | 10 + 8 + 12 + 4 + 4 + 4 |  | 42 | [12 empty] | VV | 1 | 2 | True | 0 | ROZPOCET
| VV |  | Součet |  | 42 | [12 empty] | VV | 1 | 4 | True | 1 | ROZPOCET
74 | K | 722 18-1213.RU1 | Izolace návleková tl. stěny 13 mm, vnitřní průměr 32 mm | m | 42 |  | 0 |  |  | základní |  | 0 | 0 | 0 | 0 | 0 | 16 | K | 1 |  |  |  | ROZPOCET | 0 | 0 | 0 | 0 | 0 | 1 | 0 | 16 | 148
| PP |  | Izolace návleková tl. stěny 13 mm, vnitřní průměr 32 mm | [14 empty] | PP | 1
| VV |  | 10 + 8 + 12 + 4 + 4 + 4 |  | 42 | [12 empty] | VV | 1 | 2 | True | 0 | ROZPOCET
| VV |  | Součet |  | 42 | [12 empty] | VV | 1 | 4 | True | 1 | ROZPOCET
75 | K | 722 18-1213.RV9 | Izolace návleková tl. stěny 13 mm, vnitřní průměr 40 mm | m | 66 |  | 0 |  |  | základní |  | 0 | 0 | 0 | 0 | 0 | 16 | K | 1 |  |  |  | ROZPOCET | 0 | 0 | 0 | 0 | 0 | 1 | 0 | 16 | 150
| PP |  | Izolace návleková tl. stěny 13 mm, vnitřní průměr 40 mm | [14 empty] | PP | 1
| VV |  | 5 + 12 + 7 + 12 + 6 + 8 + 4 + 6 + 6 |  | 66 | [12 empty] | VV | 1 | 2 | True | 0 | ROZPOCET
| VV |  | Součet |  | 66 | [12 empty] | VV | 1 | 4 | True | 1 | ROZPOCET
76 | K | 722 18-1215.RT7 | Izolace návleková tl. stěny 25 mm vnitřní průměr 22 mm | m | 56 |  | 0 |  |  | základní |  | 0 | 0 | 0 | 0 | 0 | 16 | K | 1 |  |  |  | ROZPOCET | 0 | 0 | 0 | 0 | 0 | 1 | 0 | 16 | 152
| PP |  | Izolace návleková tl. stěny 25 mm vnitřní průměr 22 mm | [14 empty] | PP | 1
| VV |  | 10 + 10 + 6 + 6 + 4 + 6 + 4 + 10 |  | 56 | [12 empty] | VV | 1 | 2 | True | 0 | ROZPOCET
| VV |  | Součet |  | 56 | [12 empty] | VV | 1 | 4 | True | 1 | ROZPOCET
77 | K | 722 18-1215.RT8 | Izolace návleková tl. stěny 25 mm vnitřní průměr 25 mm | m | 36 |  | 0 |  |  | základní |  | 0 | 0 | 0 | 0 | 0 | 16 | K | 1 |  |  |  | ROZPOCET | 0 | 0 | 0 | 0 | 0 | 1 | 0 | 16 | 154
| PP |  | Izolace návleková tl. stěny 25 mm vnitřní průměr 25 mm | [14 empty] | PP | 1
| VV |  | 6 + 4 +6 + 4 + 10 + 6 |  | 36 | [12 empty] | VV | 1 | 2 | True | 0 | ROZPOCET
| VV |  | Součet |  | 36 | [12 empty] | VV | 1 | 4 | True | 1 | ROZPOCET
78 | K | 722 18-1215.RU1 | Izolace návleková tl. stěny 25 mm vnitřní průměr 32 mm | m | 54 |  | 0 |  |  | základní |  | 0 | 0 | 0 | 0 | 0 | 16 | K | 1 |  |  |  | ROZPOCET | 0 | 0 | 0 | 0 | 0 | 1 | 0 | 16 | 156
| PP |  | Izolace návleková tl. stěny 25 mm vnitřní průměr 32 mm | [14 empty] | PP | 1
| VV |  | 4 + 8 + 6 + 8 + 12 + 4 + 4 + 8 |  | 54 | [12 empty] | VV | 1 | 2 | True | 0 | ROZPOCET
| VV |  | Součet |  | 54 | [12 empty] | VV | 1 | 4 | True | 1 | ROZPOCET
79 | K | 552-82642 | Objímka dvojitá G 1/2'' d 22 mm | kus | 50 |  | 0 |  |  | základní |  | 0 | 0 | 0 | 0 | 0 | 16 | K | 1 |  |  |  | ROZPOCET | 0 | 0 | 0 | 0 | 0 | 1 | 0 | 16 | 158
| PP |  | Objímka dvojitá G 1/2'' d 22 mm | [14 empty] | PP | 1
| VV |  | 25 * 2 |  | 50 | [12 empty] | VV | 1 | 2 | True | 0 | ROZPOCET
| VV |  | Součet |  | 50 | [12 empty] | VV | 1 | 4 | True | 1 | ROZPOCET
80 | K | 552-82644 | Objímka dvojitá G 3/4'' d 27 mm | kus | 60 |  | 0 |  |  | základní |  | 0 | 0 | 0 | 0 | 0 | 16 | K | 1 |  |  |  | ROZPOCET | 0 | 0 | 0 | 0 | 0 | 1 | 0 | 16 | 160
| PP |  | Objímka dvojitá G 3/4'' d 27 mm | [14 empty] | PP | 1
| VV |  | 30 * 2 |  | 60 | [12 empty] | VV | 1 | 2 | True | 0 | ROZPOCET
| VV |  | Součet |  | 60 | [12 empty] | VV | 1 | 4 | True | 1 | ROZPOCET
81 | K | 552-82646 | Objímka dvojitá G 1'' d 34 mm | kus | 60 |  | 0 |  |  | základní |  | 0 | 0 | 0 | 0 | 0 | 16 | K | 1 |  |  |  | ROZPOCET | 0 | 0 | 0 | 0 | 0 | 1 | 0 | 16 | 162
| PP |  | Objímka dvojitá G 1'' d 34 mm | [14 empty] | PP | 1
| VV |  | 30 * 2 |  | 60 | [12 empty] | VV | 1 | 2 | True | 0 | ROZPOCET
| VV |  | Součet |  | 60 | [12 empty] | VV | 1 | 4 | True | 1 | ROZPOCET
82 | K | 552-82648 | Objímka dvojitá G 5/4'' d 43 mm | kus | 80 |  | 0 |  |  | základní |  | 0 | 0 | 0 | 0 | 0 | 16 | K | 1 |  |  |  | ROZPOCET | 0 | 0 | 0 | 0 | 0 | 1 | 0 | 16 | 164
| PP |  | Objímka dvojitá G 5/4'' d 43 mm | [14 empty] | PP | 1
| VV |  | 40 * 2 |  | 80 | [12 empty] | VV | 1 | 2 | True | 0 | ROZPOCET
| VV |  | Součet |  | 80 | [12 empty] | VV | 1 | 4 | True | 1 | ROZPOCET
83 | K | 722 19-0401.R00 | Vyvedení a upevnění výpustek DN 15 | kus | 32 |  | 0 |  |  | základní |  | 0 | 0 | 0 | 0 | 0 | 16 | K | 1 |  |  |  | ROZPOCET | 0 | 0 | 0 | 0 | 0 | 1 | 0 | 16 | 166
| PP |  | Vyvedení a upevnění výpustek DN 15 | [14 empty] | PP | 1
| VV |  | 6 + 2 + 1 + 2 + 3 + 2 + 2 + 6 + 2 + 2 + 2 + 2 |  | 32 | [12 empty] | VV | 1 | 2 | True | 0 | ROZPOCET
| VV |  | Součet |  | 32 | [12 empty] | VV | 1 | 4 | True | 1 | ROZPOCET
84 | K | 722 19-0402.R00 | Vyvedení a upevnění výpustek DN 20 | kus | 4 |  | 0 |  |  | základní |  | 0 | 0 | 0 | 0 | 0 | 16 | K | 1 |  |  |  | ROZPOCET | 0 | 0 | 0 | 0 | 0 | 1 | 0 | 16 | 168
| PP |  | Vyvedení a upevnění výpustek DN 20 | [14 empty] | PP | 1
| VV |  | 2 + 2 |  | 4 | [12 empty] | VV | 1 | 2 | True | 0 | ROZPOCET
| VV |  | Součet |  | 4 | [12 empty] | VV | 1 | 4 | True | 1 | ROZPOCET
85 | K | 722 22-3131.R00 | Kohout kul.vypouštěcí,komplet, DN 15 | kus | 4 |  | 0 |  |  | základní |  | 0 | 0 | 0 | 0 | 0 | 16 | K | 1 |  |  |  | ROZPOCET | 0 | 0 | 0 | 0 | 0 | 1 | 0 | 16 | 170
| PP |  | Kohout kul.vypouštěcí,komplet, DN 15 | [14 empty] | PP | 1
| VV |  | 2 + 2 |  | 4 | [12 empty] | VV | 1 | 2 | True | 0 | ROZPOCET
| VV |  | Součet |  | 4 | [12 empty] | VV | 1 | 4 | True | 1 | ROZPOCET
86 | K | 722 23-7221.R00 | Kohout kulový, 2xvnitřní záv. DN 15 | kus | 2 |  | 0 |  |  | základní |  | 0 | 0 | 0 | 0 | 0 | 16 | K | 1 |  |  |  | ROZPOCET | 0 | 0 | 0 | 0 | 0 | 1 | 0 | 16 | 172
| PP |  | Kohout kulový, 2xvnitřní záv. DN 15 | [14 empty] | PP | 1
| VV |  | 1 + 1 |  | 2 | [12 empty] | VV | 1 | 2 | True | 0 | ROZPOCET
| VV |  | Součet |  | 2 | [12 empty] | VV | 1 | 4 | True | 1 | ROZPOCET
87 | K | 722 23-7222.R00 | Kohout kulový, 2xvnitřní záv. DN 20 | kus | 2 |  | 0 |  |  | základní |  | 0 | 0 | 0 | 0 | 0 | 16 | K | 1 |  |  |  | ROZPOCET | 0 | 0 | 0 | 0 | 0 | 1 | 0 | 16 | 174
| PP |  | Kohout kulový, 2xvnitřní záv. DN 20 | [14 empty] | PP | 1
| VV |  | 1 + 1 |  | 2 | [12 empty] | VV | 1 | 2 | True | 0 | ROZPOCET
| VV |  | Součet |  | 2 | [12 empty] | VV | 1 | 4 | True | 1 | ROZPOCET
88 | K | 722 23-7223.R00 | Kohout kulový, 2xvnitřní záv. DN 25 | kus | 8 |  | 0 |  |  | základní |  | 0 | 0 | 0 | 0 | 0 | 16 | K | 1 |  |  |  | ROZPOCET | 0 | 0 | 0 | 0 | 0 | 1 | 0 | 16 | 176
| PP |  | Kohout kulový, 2xvnitřní záv. DN 25 | [14 empty] | PP | 1
| VV |  | 2 + 2 + 2 + 2 |  | 8 | [12 empty] | VV | 1 | 2 | True | 0 | ROZPOCET
| VV |  | Součet |  | 8 | [12 empty] | VV | 1 | 4 | True | 1 | ROZPOCET
89 | K | 722 23-7224.R00 | Kohout kulový, 2xvnitřní záv. DN 32 | kus | 2 |  | 0 |  |  | základní |  | 0 | 0 | 0 | 0 | 0 | 16 | K | 1 |  |  |  | ROZPOCET | 0 | 0 | 0 | 0 | 0 | 1 | 0 | 16 | 178
| PP |  | Kohout kulový, 2xvnitřní záv. DN 32 | [14 empty] | PP | 1
| VV |  | 1 + 1 |  | 2 | [12 empty] | VV | 1 | 2 | True | 0 | ROZPOCET
| VV |  | Součet |  | 2 | [12 empty] | VV | 1 | 4 | True | 1 | ROZPOCET
90 | K | 734 29-5215.R00 | Filtr, 2xvnitřní záv. DN 25 | kus | 1 |  | 0 |  |  | základní |  | 0 | 0 | 0 | 0 | 0 | 16 | K | 1 |  |  |  | ROZPOCET | 0 | 0 | 0 | 0 | 0 | 1 | 0 | 16 | 180
| PP |  | Filtr, 2xvnitřní záv. DN 25 | [14 empty] | PP | 1
| VV |  | 1 * 1 |  | 1 | [12 empty] | VV | 1 | 2 | True | 0 | ROZPOCET
| VV |  | Součet |  | 1 | [12 empty] | VV | 1 | 4 | True | 1 | ROZPOCET
91 | K | 734245423.R00 | Klapka zpětná,2xvnitřní závit DN 25 | kus | 1 |  | 0 |  |  | základní |  | 0 | 0 | 0 | 0 | 0 | 16 | K | 1 |  |  |  | ROZPOCET | 0 | 0 | 0 | 0 | 0 | 1 | 0 | 16 | 182
| PP |  | Klapka zpětná,2xvnitřní závit DN 25 | [14 empty] | PP | 1
| VV |  | 1 * 1 |  | 1 | [12 empty] | VV | 1 | 2 | True | 0 | ROZPOCET
| VV |  | Součet |  | 1 | [12 empty] | VV | 1 | 4 | True | 1 | ROZPOCET
92 | K | 722 23-7162.R00 | Kohout kulový,šroubení,s vypoušt.na hadici DN20 | kus | 1 |  | 0 |  |  | základní |  | 0 | 0 | 0 | 0 | 0 | 16 | K | 1 |  |  |  | ROZPOCET | 0 | 0 | 0 | 0 | 0 | 1 | 0 | 16 | 184
| PP |  | Kohout kulový,šroubení,s vypoušt.na hadici DN20 | [14 empty] | PP | 1
| VV |  | 1 * 1 |  | 1 | [12 empty] | VV | 1 | 2 | True | 0 | ROZPOCET
| VV |  | Součet |  | 1 | [12 empty] | VV | 1 | 4 | True | 1 | ROZPOCET
93 | K | 722 23-7163.R00 | Kohout kulový,šroubení,s vypoušt.na hadici DN25 | kus | 2 |  | 0 |  |  | základní |  | 0 | 0 | 0 | 0 | 0 | 16 | K | 1 |  |  |  | ROZPOCET | 0 | 0 | 0 | 0 | 0 | 1 | 0 | 16 | 186
| PP |  | Kohout kulový,šroubení,s vypoušt.na hadici DN25 | [14 empty] | PP | 1
| VV |  | 1 + 1 |  | 2 | [12 empty] | VV | 1 | 2 | True | 0 | ROZPOCET
| VV |  | Součet |  | 2 | [12 empty] | VV | 1 | 4 | True | 1 | ROZPOCET
94 | K | 722 29-0234.R00 | Proplach a dezinfekce vodovod.potrubí do DN 50 | m | 352 |  | 0 |  |  | základní |  | 0 | 0 | 0 | 0 | 0 | 16 | K | 1 |  |  |  | ROZPOCET | 0 | 0 | 0 | 0 | 0 | 1 | 0 | 16 | 188
| PP |  | Proplach a dezinfekce vodovod.potrubí do DN 50 | [14 empty] | PP | 1
| VV |  | 54 + 42 + 44 + 66 + 56 + 36 + 54 |  | 352 | [12 empty] | VV | 1 | 2 | True | 0 | ROZPOCET
| VV |  | Součet |  | 352 | [12 empty] | VV | 1 | 4 | True | 1 | ROZPOCET
95 | K | 722 28-0108.R00 | Tlaková zkouška vodovodního potrubí do DN 50 | m | 400 |  | 0 |  |  | základní |  | 0 | 0 | 0 | 0 | 0 | 16 | K | 1 |  |  |  | ROZPOCET | 0 | 0 | 0 | 0 | 0 | 1 | 0 | 16 | 190
| PP |  | Tlaková zkouška vodovodního potrubí do DN 50 | [14 empty] | PP | 1
| VV |  | 54 + 42 + 44 + 66 + 56 + 36 + 54 + 48 |  | 400 | [12 empty] | VV | 1 | 2 | True | 0 | ROZPOCET
| VV |  | Součet |  | 400 | [12 empty] | VV | 1 | 4 | True | 1 | ROZPOCET
96 | K | 998 72-2102.R00 | Přesun hmot pro vnitřní vodovod, výšky do 12 m | t | 2 |  | 0 |  |  | základní |  | 0 | 0 | 0 | 0 | 0 | 16 | K | 1 |  |  |  | ROZPOCET | 0 | 0 | 0 | 0 | 0 | 1 | 0 | 16 | 192
| PP |  | Přesun hmot pro vnitřní vodovod, výšky do 12 m | [14 empty] | PP | 1
| VV |  | 1 * 2 |  | 2 | [12 empty] | VV | 1 | 2 | True | 0 | ROZPOCET
| VV |  | Součet |  | 2 | [12 empty] | VV | 1 | 4 | True | 1 | ROZPOCET
| D | 725 | Zařizovací předměty |  |  |  | 0 |  |  |  |  | 0 |  | 0 |  | 0 | 2 | D | 0 |  |  |  | ROZPOCET | [6 empty] | 0
97 | K | 725 MTZ-01 | Klozet záv-Invalid., závěs.syst, nádržky, spl.ovl,, sed, přípoj. a kotv.prvků, integr.roh. vent. - | kus | 1 |  | 0 |  |  | základní |  | 0 | 0 | 0 | 0 | 0 | 16 | K | 1 |  |  |  | ROZPOCET | 0 | 0 | 0 | 0 | 0 | 1 | 0 | 16 | 194
| PP |  | Klozet záv-Invalid., závěs.syst, nádržky, spl.ovl,, sed, přípoj. a kotv.prvků, integr.roh. vent. - | [14 empty] | PP | 1
| VV |  | 1 * 1 |  | 1 | [12 empty] | VV | 1 | 2 | True | 0 | ROZPOCET
| VV |  | Součet |  | 1 | [12 empty] | VV | 1 | 4 | True | 1 | ROZPOCET
98 | K | 725 MTZ-02 | Klozet závěsný, včet závěs.syst, nádržky, spl.ovl,, sedátka, přípoj. a kotv.prvků, integr.roh. vent. - | kus | 6 |  | 0 |  |  | základní |  | 0 | 0 | 0 | 0 | 0 | 16 | K | 1 |  |  |  | ROZPOCET | 0 | 0 | 0 | 0 | 0 | 1 | 0 | 16 | 196
| PP |  | Klozet závěsný, včet závěs.syst, nádržky, spl.ovl,, sedátka, přípoj. a kotv.prvků, integr.roh. vent. - | [14 empty] | PP | 1
| VV |  | 3 + 1 + 1 + 1 |  | 6 | [12 empty] | VV | 1 | 2 | True | 0 | ROZPOCET
| VV |  | Součet |  | 6 | [12 empty] | VV | 1 | 4 | True | 1 | ROZPOCET
99 | K | 725 MTZ-03 | Výlevka keram, odp.DN100, hor. nádr, připoj.potr, kotv.prv., komplet | kus | 1 |  | 0 |  |  | základní |  | 0 | 0 | 0 | 0 | 0 | 16 | K | 1 |  |  |  | ROZPOCET | 0 | 0 | 0 | 0 | 0 | 1 | 0 | 16 | 198
| PP |  | Výlevka keram, odp.DN100, hor. nádr, připoj.potr, kotv.prv., komplet | [14 empty] | PP | 1
| VV |  | 1 * 1 |  | 1 | [12 empty] | VV | 1 | 2 | True | 0 | ROZPOCET
| VV |  | Součet |  | 1 | [12 empty] | VV | 1 | 4 | True | 1 | ROZPOCET
100 | K | 725 MTZ-04 | Pisoár aut. spl.,včet. sifonu, aut.splach, , včet. přípoj. a kotv. prvků, komplet | kus | 3 |  | 0 |  |  | základní |  | 0 | 0 | 0 | 0 | 0 | 16 | K | 1 |  |  |  | ROZPOCET | 0 | 0 | 0 | 0 | 0 | 1 | 0 | 16 | 200
| PP |  | Pisoár aut. spl.,včet. sifonu, aut.splach, , včet. přípoj. a kotv. prvků, komplet | [14 empty] | PP | 1
| VV |  | 3 * 1 |  | 3 | [12 empty] | VV | 1 | 2 | True | 0 | ROZPOCET
| VV |  | Součet |  | 3 | [12 empty] | VV | 1 | 4 | True | 1 | ROZPOCET
101 | K | 725 MTZ-05 | Zdroj pro pisoar spl. | sb | 3 |  | 0 |  |  | základní |  | 0 | 0 | 0 | 0 | 0 | 16 | K | 1 |  |  |  | ROZPOCET | 0 | 0 | 0 | 0 | 0 | 1 | 0 | 16 | 202
| PP |  | Zdroj pro pisoar spl. | [14 empty] | PP | 1
| VV |  | 3 * 1 |  | 3 | [12 empty] | VV | 1 | 2 | True | 0 | ROZPOCET
| VV |  | Součet |  | 3 | [12 empty] | VV | 1 | 4 | True | 1 | ROZPOCET
102 | K | 725129201R00 | Montáž pisoáru a zařízení | sb | 3 |  | 0 |  |  | základní |  | 0 | 0 | 0 | 0 | 0 | 16 | K | 1 |  |  |  | ROZPOCET | 0 | 0 | 0 | 0 | 0 | 1 | 0 | 16 | 204
| PP |  | Montáž pisoáru a zařízení | [14 empty] | PP | 1
| VV |  | 3 * 1 |  | 3 | [12 empty] | VV | 1 | 2 | True | 0 | ROZPOCET
| VV |  | Součet |  | 3 | [12 empty] | VV | 1 | 4 | True | 1 | ROZPOCET
103 | K | 725 MTZ-06 | Umyv.-Invalid +sifon, včet. kotv. a přípoj. prvků, komplet | kus | 1 |  | 0 |  |  | základní |  | 0 | 0 | 0 | 0 | 0 | 16 | K | 1 |  |  |  | ROZPOCET | 0 | 0 | 0 | 0 | 0 | 1 | 0 | 16 | 206
| PP |  | Umyv.-Invalid +sifon, včet. kotv. a přípoj. prvků, komplet | [14 empty] | PP | 1
| VV |  | 1 * 1 |  | 1 | [12 empty] | VV | 1 | 2 | True | 0 | ROZPOCET
| VV |  | Součet |  | 1 | [12 empty] | VV | 1 | 4 | True | 1 | ROZPOCET
104 | K | 725 MTZ-07 | Umyvadlo +sifon, včet. kotv. a přípoj. prvků, komplet | kus | 11 |  | 0 |  |  | základní |  | 0 | 0 | 0 | 0 | 0 | 16 | K | 1 |  |  |  | ROZPOCET | 0 | 0 | 0 | 0 | 0 | 1 | 0 | 16 | 208
| PP |  | Umyvadlo +sifon, včet. kotv. a přípoj. prvků, komplet | [14 empty] | PP | 1
| VV |  | 3 + 1 + 3 + 1 + 1 + 1 + 1 |  | 11 | [12 empty] | VV | 1 | 2 | True | 0 | ROZPOCET
| VV |  | Součet |  | 11 | [12 empty] | VV | 1 | 4 | True | 1 | ROZPOCET
105 | K | 725 86-0212.R00 | Sifon umyvadlový pod omítku, přípoj DN40, DN50 | kus | 12 |  | 0 |  |  | základní |  | 0 | 0 | 0 | 0 | 0 | 16 | K | 1 |  |  |  | ROZPOCET | 0 | 0 | 0 | 0 | 0 | 1 | 0 | 16 | 210
| PP |  | Sifon umyvadlový pod omítku, přípoj DN40, DN50 | [14 empty] | PP | 1
| VV |  | 3 + 1 + 3 + 1 + 1 + 1 + 1 + 1 |  | 12 | [12 empty] | VV | 1 | 2 | True | 0 | ROZPOCET
| VV |  | Součet |  | 12 | [12 empty] | VV | 1 | 4 | True | 1 | ROZPOCET
106 | K | 725 86-0202.R00 | Sifon dřezový , DN 40, 50, 6/4'' | kus | 1 |  | 0 |  |  | základní |  | 0 | 0 | 0 | 0 | 0 | 16 | K | 1 |  |  |  | ROZPOCET | 0 | 0 | 0 | 0 | 0 | 1 | 0 | 16 | 212
| PP |  | Sifon dřezový , DN 40, 50, 6/4'' | [14 empty] | PP | 1
| VV |  | 1 * 1 |  | 1 | [12 empty] | VV | 1 | 2 | True | 0 | ROZPOCET
| VV |  | Součet |  | 1 | [12 empty] | VV | 1 | 4 | True | 1 | ROZPOCET
107 | K | 725 86-0183.R00 | Sifon kond.(TV, VZT) , DN 32, 5/4'' | kus | 1 |  | 0 |  |  | základní |  | 0 | 0 | 0 | 0 | 0 | 16 | K | 1 |  |  |  | ROZPOCET | 0 | 0 | 0 | 0 | 0 | 1 | 0 | 16 | 214
| PP |  | Sifon kond.(TV, VZT) , DN 32, 5/4'' | [14 empty] | PP | 1
| VV |  | 1 * 1 |  | 1 | [12 empty] | VV | 1 | 2 | True | 0 | ROZPOCET
| VV |  | Součet |  | 1 | [12 empty] | VV | 1 | 4 | True | 1 | ROZPOCET
108 | K | 725 82-3111.RT2 | Baterie umyvadlová stoján. Ruční chromovaná jednopáková, bez otvír.odpadu | kus | 7 |  | 0 |  |  | základní |  | 0 | 0 | 0 | 0 | 0 | 16 | K | 1 |  |  |  | ROZPOCET | 0 | 0 | 0 | 0 | 0 | 1 | 0 | 16 | 216
| PP |  | Baterie umyvadlová stoján. Ruční chromovaná jednopáková, bez otvír.odpadu | [14 empty] | PP | 1
| VV |  | 3 + 1 + 1 + 1 + 1 |  | 7 | [12 empty] | VV | 1 | 2 | True | 0 | ROZPOCET
| VV |  | Součet |  | 7 | [12 empty] | VV | 1 | 4 | True | 1 | ROZPOCET
109 | K | 725 MTZ-08 | Baterie umyvadlová stoján.směš.pro výtok, nastavitelný termo-omezovač teploty | kus | 4 |  | 0 |  |  | základní |  | 0 | 0 | 0 | 0 | 0 | 16 | K | 1 |  |  |  | ROZPOCET | 0 | 0 | 0 | 0 | 0 | 1 | 0 | 16 | 218
| PP |  | Baterie umyvadlová stoján.směš.pro výtok, nastavitelný termo-omezovač teploty | [14 empty] | PP | 1
| VV |  | 1 + 1 + 1+ 1 |  | 4 | [12 empty] | VV | 1 | 2 | True | 0 | ROZPOCET
| VV |  | Součet |  | 4 | [12 empty] | VV | 1 | 4 | True | 1 | ROZPOCET
110 | K | 551-45016 | Baterie dřezová stojánková | kus | 1 |  | 0 |  |  | základní |  | 0 | 0 | 0 | 0 | 0 | 16 | K | 1 |  |  |  | ROZPOCET | 0 | 0 | 0 | 0 | 0 | 1 | 0 | 16 | 220
| PP |  | Baterie dřezová stojánková | [14 empty] | PP | 1
| VV |  | 1 * 1 |  | 1 | [12 empty] | VV | 1 | 2 | True | 0 | ROZPOCET
| VV |  | Součet |  | 1 | [12 empty] | VV | 1 | 4 | True | 1 | ROZPOCET
111 | K | 725 MTZ-09 | Baterie pro výlevk. násť., nástěná, pák,chrom | kus | 1 |  | 0 |  |  | základní |  | 0 | 0 | 0 | 0 | 0 | 16 | K | 1 |  |  |  | ROZPOCET | 0 | 0 | 0 | 0 | 0 | 1 | 0 | 16 | 222
| PP |  | Baterie pro výlevk. násť., nástěná, pák,chrom | [14 empty] | PP | 1
| VV |  | 1 * 1 |  | 1 | [12 empty] | VV | 1 | 2 | True | 0 | ROZPOCET
| VV |  | Součet |  | 1 | [12 empty] | VV | 1 | 4 | True | 1 | ROZPOCET
112 | K | 725 11-9306.R00 | Montáž klozetu závěsného vč. nosn.systému | kus | 7 |  | 0 |  |  | základní |  | 0 | 0 | 0 | 0 | 0 | 16 | K | 1 |  |  |  | ROZPOCET | 0 | 0 | 0 | 0 | 0 | 1 | 0 | 16 | 224
| PP |  | Montáž klozetu závěsného vč. nosn.systému | [14 empty] | PP | 1
| VV |  | 7 * 1 |  | 7 | [12 empty] | VV | 1 | 2 | True | 0 | ROZPOCET
| VV |  | Součet |  | 7 | [12 empty] | VV | 1 | 4 | True | 1 | ROZPOCET
113 | K | 725 21-9401.R00 | Montáž umyvadel na šrouby do zdiva | kus | 12 |  | 0 |  |  | základní |  | 0 | 0 | 0 | 0 | 0 | 16 | K | 1 |  |  |  | ROZPOCET | 0 | 0 | 0 | 0 | 0 | 1 | 0 | 16 | 226
| PP |  | Montáž umyvadel na šrouby do zdiva | [14 empty] | PP | 1
| VV |  | 3 + 1 + 3 + 1 + 1 + 1 + 1 + 1 |  | 12 | [12 empty] | VV | 1 | 2 | True | 0 | ROZPOCET
| VV |  | Součet |  | 12 | [12 empty] | VV | 1 | 4 | True | 1 | ROZPOCET
114 | K | 725 31-9101.R00 | Montáž dřezů jednoduchých s odkládací plochou | kus | 1 |  | 0 |  |  | základní |  | 0 | 0 | 0 | 0 | 0 | 16 | K | 1 |  |  |  | ROZPOCET | 0 | 0 | 0 | 0 | 0 | 1 | 0 | 16 | 228
| PP |  | Montáž dřezů jednoduchých s odkládací plochou | [14 empty] | PP | 1
| VV |  | 1 * 1 |  | 1 | [12 empty] | VV | 1 | 2 | True | 0 | ROZPOCET
| VV |  | Součet |  | 1 | [12 empty] | VV | 1 | 4 | True | 1 | ROZPOCET
115 | K | 725 82-9301.R00 | Montáž baterie umyv.a dřezové stojánkové | kus | 13 |  | 0 |  |  | základní |  | 0 | 0 | 0 | 0 | 0 | 16 | K | 1 |  |  |  | ROZPOCET | 0 | 0 | 0 | 0 | 0 | 1 | 0 | 16 | 230
| PP |  | Montáž baterie umyv.a dřezové stojánkové | [14 empty] | PP | 1
| VV |  | 3 + 1 + 3 + 1 + 1 + 1 + 1 + 1 + 1 |  | 13 | [12 empty] | VV | 1 | 2 | True | 0 | ROZPOCET
| VV |  | Součet |  | 13 | [12 empty] | VV | 1 | 4 | True | 1 | ROZPOCET
116 | K | 725 MTZ-10 | Termoskop. směš, vent. DN20, s bezp.pojistkou proti opaření, filtr.sítka , zpět.kl.,přesnost směšování 1,0°C,(d+ m) včetně 3x výtok | kus | 2 |  | 0 |  |  | základní |  | 0 | 0 | 0 | 0 | 0 | 16 | K | 1 |  |  |  | ROZPOCET | 0 | 0 | 0 | 0 | 0 | 1 | 0 | 16 | 232
| PP |  | Termoskop. směš, vent. DN20, s bezp.pojistkou proti opaření, filtr.sítka , zpět.kl.,přesnost směšování 1,0°C,(d+ m) včetně 3x výtok | [14 empty] | PP | 1
| VV |  | 1 + 1 |  | 2 | [12 empty] | VV | 1 | 2 | True | 0 | ROZPOCET
| VV |  | Součet |  | 2 | [12 empty] | VV | 1 | 4 | True | 1 | ROZPOCET
117 | K | 551-4698633 | Rohový připojovací ventil RV 80 - 15 | kus | 32 |  | 0 |  |  | základní |  | 0 | 0 | 0 | 0 | 0 | 16 | K | 1 |  |  |  | ROZPOCET | 0 | 0 | 0 | 0 | 0 | 1 | 0 | 16 | 234
| PP |  | Rohový připojovací ventil RV 80 - 15 | [14 empty] | PP | 1
| VV |  | 16 * 2 |  | 32 | [12 empty] | VV | 1 | 2 | True | 0 | ROZPOCET
| VV |  | Součet |  | 32 | [12 empty] | VV | 1 | 4 | True | 1 | ROZPOCET
118 | K | 725 MTZ-11 | Rohový ventil pro napojení WC | kus | 7 |  | 0 |  |  | základní |  | 0 | 0 | 0 | 0 | 0 | 16 | K | 1 |  |  |  | ROZPOCET | 0 | 0 | 0 | 0 | 0 | 1 | 0 | 16 | 236
| PP |  | Rohový ventil pro napojení WC | [14 empty] | PP | 1
| VV |  | 3 + 1 + 1 + 1 + 1 |  | 7 | [12 empty] | VV | 1 | 2 | True | 0 | ROZPOCET
| VV |  | Součet |  | 7 | [12 empty] | VV | 1 | 4 | True | 1 | ROZPOCET
119 | K | 551-4825262 | Dvířka plastová PH 150/150 mm | kus | 2 |  | 0 |  |  | základní |  | 0 | 0 | 0 | 0 | 0 | 16 | K | 1 |  |  |  | ROZPOCET | 0 | 0 | 0 | 0 | 0 | 1 | 0 | 16 | 238
| PP |  | Dvířka plastová PH 150/150 mm | [14 empty] | PP | 1
| VV |  | 1 + 1 |  | 2 | [12 empty] | VV | 1 | 2 | True | 0 | ROZPOCET
| VV |  | Součet |  | 2 | [12 empty] | VV | 1 | 4 | True | 1 | ROZPOCET
120 | K | 551-4825274 | Dvířka plastová PH 150/300 mm | kus | 2 |  | 0 |  |  | základní |  | 0 | 0 | 0 | 0 | 0 | 16 | K | 1 |  |  |  | ROZPOCET | 0 | 0 | 0 | 0 | 0 | 1 | 0 | 16 | 240
| PP |  | Dvířka plastová PH 150/300 mm | [14 empty] | PP | 1
| VV |  | 1 + 1 |  | 2 | [12 empty] | VV | 1 | 2 | True | 0 | ROZPOCET
| VV |  | Součet |  | 2 | [12 empty] | VV | 1 | 4 | True | 1 | ROZPOCET
121 | K | 725 MTZ-12 | Zásobníkový elektr.ohřívač TV, objem 200 litrů | kus | 1 |  | 0 |  |  | základní |  | 0 | 0 | 0 | 0 | 0 | 16 | K | 1 |  |  |  | ROZPOCET | 0 | 0 | 0 | 0 | 0 | 1 | 0 | 16 | 242
| PP |  | Zásobníkový elektr.ohřívač TV, objem 200 litrů | [14 empty] | PP | 1
| VV |  | 1 * 1 |  | 1 | [12 empty] | VV | 1 | 2 | True | 0 | ROZPOCET
| VV |  | Součet |  | 1 | [12 empty] | VV | 1 | 4 | True | 1 | ROZPOCET
122 | K | 725 MTZ-13 | Čerp. cirkul. DN20 se spínac. aut. ovlád., 200V,230W, 2,0m3/h, 0,lit. uslecht.ocel., mont+dod | kus | 1 |  | 0 |  |  | základní |  | 0 | 0 | 0 | 0 | 0 | 16 | K | 1 |  |  |  | ROZPOCET | 0 | 0 | 0 | 0 | 0 | 1 | 0 | 16 | 244
| PP |  | Čerp. cirkul. DN20 se spínac. aut. ovlád., 200V,230W, 2,0m3/h, 0,lit. uslecht.ocel., mont+dod | [14 empty] | PP | 1
| VV |  | 1 * 1 |  | 1 | [12 empty] | VV | 1 | 2 | True | 0 | ROZPOCET
| VV |  | Součet |  | 1 | [12 empty] | VV | 1 | 4 | True | 1 | ROZPOCET
123 | K | 725 MTZ-14 | Hydrant podzemní sestava kompletní | kus | 1 |  | 0 |  |  | základní |  | 0 | 0 | 0 | 0 | 0 | 16 | K | 1 |  |  |  | ROZPOCET | 0 | 0 | 0 | 0 | 0 | 1 | 0 | 16 | 246
| PP |  | Hydrant podzemní sestava kompletní | [14 empty] | PP | 1
| VV |  | 1 * 1 |  | 1 | [12 empty] | VV | 1 | 2 | True | 0 | ROZPOCET
| VV |  | Součet |  | 1 | [12 empty] | VV | 1 | 4 | True | 1 | ROZPOCET
124 | K | 891 24-7111.R00 | Montáž hydrantů podzemních DN 80 | kus | 1 |  | 0 |  |  | základní |  | 0 | 0 | 0 | 0 | 0 | 16 | K | 1 |  |  |  | ROZPOCET | 0 | 0 | 0 | 0 | 0 | 1 | 0 | 16 | 248
| PP |  | Montáž hydrantů podzemních DN 80 | [14 empty] | PP | 1
| VV |  | 1 * 1 |  | 1 | [12 empty] | VV | 1 | 2 | True | 0 | ROZPOCET
| VV |  | Součet |  | 1 | [12 empty] | VV | 1 | 4 | True | 1 | ROZPOCET
125 | K | 725 MTZ-15 | Hydrant podzemní - revize | hod | 4 |  | 0 |  |  | základní |  | 0 | 0 | 0 | 0 | 0 | 16 | K | 1 |  |  |  | ROZPOCET | 0 | 0 | 0 | 0 | 0 | 1 | 0 | 16 | 250
| PP |  | Hydrant podzemní - revize | [14 empty] | PP | 1
| VV |  | 4 * 1 |  | 4 | [12 empty] | VV | 1 | 2 | True | 0 | ROZPOCET
| VV |  | Součet |  | 4 | [12 empty] | VV | 1 | 4 | True | 1 | ROZPOCET
126 | K | 725 MTZ-16 | Elektr.ohřívač zásobn.TV, objem 200 litrů | kus | 1 |  | 0 |  |  | základní |  | 0 | 0 | 0 | 0 | 0 | 16 | K | 1 |  |  |  | ROZPOCET | 0 | 0 | 0 | 0 | 0 | 1 | 0 | 16 | 252
| PP |  | Elektr.ohřívač zásobn.TV, objem 200 litrů | [14 empty] | PP | 1
| VV |  | 1 * 1 |  | 1 | [12 empty] | VV | 1 | 2 | True | 0 | ROZPOCET
| VV |  | Součet |  | 1 | [12 empty] | VV | 1 | 4 | True | 1 | ROZPOCET
127 | K | 722 20-0010.RA0 | Demontáž potrubí ocelového do DN 50 | m | 30 |  | 0 |  |  | základní |  | 0 | 0 | 0 | 0 | 0 | 16 | K | 1 |  |  |  | ROZPOCET | 0 | 0 | 0 | 0 | 0 | 1 | 0 | 16 | 254
| PP |  | Demontáž potrubí ocelového do DN 50 | [14 empty] | PP | 1
| VV |  | 12 + 18 |  | 30 | [12 empty] | VV | 1 | 2 | True | 0 | ROZPOCET
| VV |  | Součet |  | 30 | [12 empty] | VV | 1 | 4 | True | 1 | ROZPOCET
128 | K | 725 MTZ-17 | Propoj na stávající vodo potrubí vč.tvarovek a montáže | sb | 1 |  | 0 |  |  | základní |  | 0 | 0 | 0 | 0 | 0 | 16 | K | 1 |  |  |  | ROZPOCET | 0 | 0 | 0 | 0 | 0 | 1 | 0 | 16 | 256
| PP |  | Propoj na stávající vodo potrubí vč.tvarovek a montáže | [14 empty] | PP | 1
| VV |  | 1 * 1 |  | 1 | [12 empty] | VV | 1 | 2 | True | 0 | ROZPOCET
| VV |  | Součet |  | 1 | [12 empty] | VV | 1 | 4 | True | 1 | ROZPOCET
129 | K | 998 72-5102.R12 | Přesun hmot pro zařizovací předměty | t | 4 |  | 0 |  |  | základní |  | 0 | 0 | 0 | 0 | 0 | 16 | K | 1 |  |  |  | ROZPOCET | 0 | 0 | 0 | 0 | 0 | 1 | 0 | 16 | 258
| PP |  | Přesun hmot pro zařizovací předměty | [14 empty] | PP | 1
| VV |  | 1 * 4 |  | 4 | [12 empty] | VV | 1 | 2 | True | 0 | ROZPOCET
| VV |  | Součet |  | 4 | [12 empty] | VV | 1 | 4 | True | 1 | ROZPOCET

## 23-044 - Přeložka LPS
{7c36dd60-3ec5-4d86-a4d7-b407f08c05cd}
2
| KRYCÍ LIST SOUPISU PRACÍ | [7 empty] | v --- níže se nacházejí doplnkové a pomocné údaje k sestavám --- v | [8 empty] | False
Stavba:
Vybudování učeben a zázemí pro školní družinu ZŠ B. Němcové
Objekt:
23/044 - Přeložka LPS
| KSO: |  |  |  |  | CC-CZ:
| Místo: |  |  |  |  | Datum: | 9. 2. 2023
| Zadavatel: |  |  |  |  | IČ: | 00246476
|  | Město Dačice |  |  |  | DIČ:
| Uchazeč: |  |  |  |  | IČ: | Vyplň údaj
|  | Vyplň údaj |  |  |  | DIČ: | Vyplň údaj
| Projektant: |  |  |  |  | IČ:
|  | Ing. arch. Miroslav Dvořák |  |  |  | DIČ:
| Zpracovatel: |  |  |  |  | IČ:
DIČ:
Poznámka:
| Cena bez DPH | [5 empty] | 0
|  |  | Základ daně |  |  | Sazba daně | Výše daně
| DPH | základní | 0 |  |  | 21% | 0
|  | snížená | 0 |  |  | 15% | 0
|  | zákl. přenesená | 0 |  |  | 21% | 0
|  | sníž. přenesená | 0 |  |  | 15% | 0
|  | nulová | 0 |  |  | 0% | 0
| Cena s DPH |  |  | v | CZK |  | 0
| Projektant |  |  | Zpracovatel
| Datum a podpis: |  | Razítko | Datum a podpis: |  |  | Razítko
| Objednavatel |  |  | Uchazeč
| Datum a podpis: |  | Razítko | Datum a podpis: |  |  | Razítko
REKAPITULACE ČLENĚNÍ SOUPISU PRACÍ
Stavba:
Vybudování učeben a zázemí pro školní družinu ZŠ B. Němcové
Objekt:
23/044 - Přeložka LPS
Místo: | [5 empty] | Datum: | 9. 2. 2023
Zadavatel: |  |  | Město Dačice |  |  | Projektant: | Ing. arch. Miroslav Dvořák
Uchazeč: |  |  | Vyplň údaj |  |  | Zpracovatel:
Kód dílu - Popis | [6 empty] | Cena celkem [CZK]
Náklady ze soupisu prací | [6 empty] | 0 | [11 empty] | -1
| D1 - | [5 empty] | 0
| D1 - | [5 empty] | 0
| D1 - | [5 empty] | 0
| D1 - | [5 empty] | 0
| D1 - | [5 empty] | 0
| D1 - | [5 empty] | 0
| D1 - | [5 empty] | 0
| D1 - | [5 empty] | 0
SOUPIS PRACÍ
Stavba:
Vybudování učeben a zázemí pro školní družinu ZŠ B. Němcové
Objekt:
23/044 - Přeložka LPS
Místo: | [5 empty] | Datum: | 9. 2. 2023
Zadavatel: |  |  | Město Dačice |  |  | Projektant: | Ing. arch. Miroslav Dvořák
Uchazeč: |  |  | Vyplň údaj |  |  | Zpracovatel:
PČ | Typ | Kód | Popis | MJ | Množství | J.cena [CZK] | Cena celkem [CZK] | Cenová soustava |  | DPH | J. Nh [h] | Nh celkem [h] | J. hmotnost [t] | Hmotnost celkem [t] | J. suť [t] | Suť Celkem [t]
Náklady soupisu celkem | [6 empty] | 0 |  |  |  |  | 0 |  | 0 |  | 0 |  | D | -1 | [7 empty] | 0
| D | D1 |  |  |  |  | 0 |  |  |  |  | 0 |  | 0 |  | 0 | 1 | D | 0 | ROZPOCET | [6 empty] | 0
2 | K | 8591530211735 | směšovací tryska ke kartuši s chemickou kotvou | kus | 3 |  | 0 |  |  | základní |  | 0 | 0 | 0 | 0 | 0 | 4 | K | 1 | ROZPOCET | 0 | 0 | 0 | 0 | 0 | 1 | 0 | 4 | 4
| PP |  | směšovací tryska ke kartuši s chemickou kotvou | [14 empty] | PP | 1
| P |  | Poznámka k položce: (prázdné) | [14 empty] | P | 1
3 | K | 8591530225831 | chemická kotva zimní - 400ml | kus | 0.9 |  | 0 |  |  | základní |  | 0 | 0 | 0 | 0 | 0 | 4 | K | 1 | ROZPOCET | 0 | 0 | 0 | 0 | 0 | 1 | 0 | 4 | 6
| PP |  | chemická kotva zimní - 400ml | [14 empty] | PP | 1
| P |  | Poznámka k položce: (prázdné) | [14 empty] | P | 1
4 | K | 999000001 | inženýrská činnost | HZS | 1 |  | 0 |  |  | základní |  | 0 | 0 | 0 | 0 | 0 | 4 | K | 1 | ROZPOCET | 0 | 0 | 0 | 0 | 0 | 1 | 0 | 4 | 8
| PP |  | inženýrská činnost | [14 empty] | PP | 1
| P |  | Poznámka k položce: (prázdné) | [14 empty] | P | 1
5 | K | 999000111 | drobný materiál | Kč | 751.94 |  | 0 |  |  | základní |  | 0 | 0 | 0 | 0 | 0 | 4 | K | 1 | ROZPOCET | 0 | 0 | 0 | 0 | 0 | 1 | 0 | 4 | 10
| PP |  | drobný materiál | [14 empty] | PP | 1
| P |  | Poznámka k položce: vč. režie | [14 empty] | P | 1
| D | D1 |  |  |  |  | 0 |  |  |  |  | 0 |  | 0 |  | 0 | 1 | D | 0 | ROZPOCET | [6 empty] | 0
6 | K | 460010011 | vytyčení nové trasy | metr | 99.54 |  | 0 |  |  | základní |  | 0 | 0 | 0 | 0 | 0 | 4 | K | 1 | ROZPOCET | 0 | 0 | 0 | 0 | 0 | 1 | 0 | 4 | 12
| PP |  | vytyčení nové trasy | [14 empty] | PP | 1
| P |  | Poznámka k položce: v přehledném terénu | [14 empty] | P | 1
7 | K | 460030001 | sejmutí ornice | m3 | 21.31 |  | 0 |  |  | základní |  | 0 | 0 | 0 | 0 | 0 | 4 | K | 1 | ROZPOCET | 0 | 0 | 0 | 0 | 0 | 1 | 0 | 4 | 14
| PP |  | sejmutí ornice | [14 empty] | PP | 1
| P |  | Poznámka k položce: vč. manipulace do 3m | [14 empty] | P | 1
8 | K | 460030011 | sejmutí drnu | m2 | 142.068 |  | 0 |  |  | základní |  | 0 | 0 | 0 | 0 | 0 | 4 | K | 1 | ROZPOCET | 0 | 0 | 0 | 0 | 0 | 1 | 0 | 4 | 16
| PP |  | sejmutí drnu | [14 empty] | PP | 1
| P |  | Poznámka k položce: (prázdné) | [14 empty] | P | 1
9 | K | 460030031 | vytrhání kostek z písku | m2 | 20.487 |  | 0 |  |  | základní |  | 0 | 0 | 0 | 0 | 0 | 4 | K | 1 | ROZPOCET | 0 | 0 | 0 | 0 | 0 | 1 | 0 | 4 | 18
| PP |  | vytrhání kostek z písku | [14 empty] | PP | 1
| P |  | Poznámka k položce: spáry nezalité | [14 empty] | P | 1
10 | K | 460030092 | vytrhání obrubníků chodníkových | metr | 4 |  | 0 |  |  | základní |  | 0 | 0 | 0 | 0 | 0 | 4 | K | 1 | ROZPOCET | 0 | 0 | 0 | 0 | 0 | 1 | 0 | 4 | 20
| PP |  | vytrhání obrubníků chodníkových | [14 empty] | PP | 1
| P |  | Poznámka k položce: (prázdné) | [14 empty] | P | 1
11 | K | 460030151 | odstranění podkladu štěrkového do 10cm | m2 | 20.487 |  | 0 |  |  | základní |  | 0 | 0 | 0 | 0 | 0 | 4 | K | 1 | ROZPOCET | 0 | 0 | 0 | 0 | 0 | 1 | 0 | 4 | 22
| PP |  | odstranění podkladu štěrkového do 10cm | [14 empty] | PP | 1
| P |  | Poznámka k položce: (prázdné) | [14 empty] | P | 1
12 | K | 460030152 | odstranění podkladu štěrkového do 20cm | m2 | 17 |  | 0 |  |  | základní |  | 0 | 0 | 0 | 0 | 0 | 4 | K | 1 | ROZPOCET | 0 | 0 | 0 | 0 | 0 | 1 | 0 | 4 | 24
| PP |  | odstranění podkladu štěrkového do 20cm | [14 empty] | PP | 1
| P |  | Poznámka k položce: (prázdné) | [14 empty] | P | 1
| D | D1 |  |  |  |  | 0 |  |  |  |  | 0 |  | 0 |  | 0 | 1 | D | 0 | ROZPOCET | [6 empty] | 0
13 | K | 460120013 | zához ruční horninou tř.3 | m3 | 49.77 |  | 0 |  |  | základní |  | 0 | 0 | 0 | 0 | 0 | 4 | K | 1 | ROZPOCET | 0 | 0 | 0 | 0 | 0 | 1 | 0 | 4 | 26
| PP |  | zához ruční horninou tř.3 | [14 empty] | PP | 1
| P |  | Poznámka k položce: vč. hutnění a úpravy | [14 empty] | P | 1
14 | K | 460151553 | výkop ruční v hornině tř.3 | m3 | 59.724 |  | 0 |  |  | základní |  | 0 | 0 | 0 | 0 | 0 | 4 | K | 1 | ROZPOCET | 0 | 0 | 0 | 0 | 0 | 1 | 0 | 4 | 28
| PP |  | výkop ruční v hornině tř.3 | [14 empty] | PP | 1
| P |  | Poznámka k položce: (prázdné) | [14 empty] | P | 1
15 | K | 460421082 | kabelové lože do š. 50cm se zakrytím fólií | metr | 99.54 |  | 0 |  |  | základní |  | 0 | 0 | 0 | 0 | 0 | 4 | K | 1 | ROZPOCET | 0 | 0 | 0 | 0 | 0 | 1 | 0 | 4 | 30
| PP |  | kabelové lože do š. 50cm se zakrytím fólií | [14 empty] | PP | 1
| P |  | Poznámka k položce: šířka 25-50cm | [14 empty] | P | 1
16 | K | 460600021 | ruční manipulace s horninou - do 50m | m3 | 9.954 |  | 0 |  |  | základní |  | 0 | 0 | 0 | 0 | 0 | 4 | K | 1 | ROZPOCET | 0 | 0 | 0 | 0 | 0 | 1 | 0 | 4 | 32
| PP |  | ruční manipulace s horninou - do 50m | [14 empty] | PP | 1
| P |  | Poznámka k položce: (prázdné) | [14 empty] | P | 1
17 | K | 460620011 | provizorní úprava terénu | m2 | 179.555 |  | 0 |  |  | základní |  | 0 | 0 | 0 | 0 | 0 | 4 | K | 1 | ROZPOCET | 0 | 0 | 0 | 0 | 0 | 1 | 0 | 4 | 34
| PP |  | provizorní úprava terénu | [14 empty] | PP | 1
| P |  | Poznámka k položce: původním výkopkem, se zhutněním | [14 empty] | P | 1
18 | K | 460650042 | podkladová vrstva ze štěrkopísku do 10cm | m2 | 37.487 |  | 0 |  |  | základní |  | 0 | 0 | 0 | 0 | 0 | 4 | K | 1 | ROZPOCET | 0 | 0 | 0 | 0 | 0 | 1 | 0 | 4 | 36
| PP |  | podkladová vrstva ze štěrkopísku do 10cm | [14 empty] | PP | 1
| P |  | Poznámka k položce: (prázdné) | [14 empty] | P | 1
19 | K | 460650062 | podkladová vrstva ze štěrku do 15cm | m2 | 21.25 |  | 0 |  |  | základní |  | 0 | 0 | 0 | 0 | 0 | 4 | K | 1 | ROZPOCET | 0 | 0 | 0 | 0 | 0 | 1 | 0 | 4 | 38
| PP |  | podkladová vrstva ze štěrku do 15cm | [14 empty] | PP | 1
| P |  | Poznámka k položce: (prázdné) | [14 empty] | P | 1
| D | D1 |  |  |  |  | 0 |  |  |  |  | 0 |  | 0 |  | 0 | 1 | D | 0 | ROZPOCET | [6 empty] | 0
20 | K | 3trks021000070015 | trubka kruhová svařovaná 70.00x 1.50, nerez 1.4301 | metr | 3.5 |  | 0 |  |  | základní |  | 0 | 0 | 0 | 0 | 0 | 4 | K | 1 | ROZPOCET | 0 | 0 | 0 | 0 | 0 | 1 | 0 | 4 | 40
| PP |  | trubka kruhová svařovaná 70.00x 1.50, nerez 1.4301 | [14 empty] | PP | 1
| P |  | Poznámka k položce: (prázdné) | [14 empty] | P | 1
| D | D1 |  |  |  |  | 0 |  |  |  |  | 0 |  | 0 |  | 0 | 1 | D | 0 | ROZPOCET | [6 empty] | 0
21 | K | 210220020 | montáž uzemnění v zemi | metr | 116.471 |  | 0 |  |  | základní |  | 0 | 0 | 0 | 0 | 0 | 4 | K | 1 | ROZPOCET | 0 | 0 | 0 | 0 | 0 | 1 | 0 | 4 | 42
| PP |  | montáž uzemnění v zemi | [14 empty] | PP | 1
| P |  | Poznámka k položce: FeZn do 120mm2 | [14 empty] | P | 1
22 | K | 210220301 | montáž svorky do 2 šroubů | kus | 14 |  | 0 |  |  | základní |  | 0 | 0 | 0 | 0 | 0 | 4 | K | 1 | ROZPOCET | 0 | 0 | 0 | 0 | 0 | 1 | 0 | 4 | 44
| PP |  | montáž svorky do 2 šroubů | [14 empty] | PP | 1
| P |  | Poznámka k položce: SP, SS, SR03 | [14 empty] | P | 1
23 | K | 210220302 | montáž svorky 3+ šrouby | kus | 20 |  | 0 |  |  | základní |  | 0 | 0 | 0 | 0 | 0 | 4 | K | 1 | ROZPOCET | 0 | 0 | 0 | 0 | 0 | 1 | 0 | 4 | 46
| PP |  | montáž svorky 3+ šrouby | [14 empty] | PP | 1
| P |  | Poznámka k položce: ST, SJ, SK, SR01, SR02 | [14 empty] | P | 1
24 | K | 8591120049199 | smršťovačka 19-9,5 ZŽ | metr | 3 |  | 0 |  |  | základní |  | 0 | 0 | 0 | 0 | 0 | 4 | K | 1 | ROZPOCET | 0 | 0 | 0 | 0 | 0 | 1 | 0 | 4 | 48
| PP |  | smršťovačka 19-9,5 ZŽ | [14 empty] | PP | 1
| P |  | Poznámka k položce: GPH SB ŽZ 19-9,5 | [14 empty] | P | 1
25 | K | 8595614700207 | svorka SS FeZn pr.8-10 | kus | 2 |  | 0 |  |  | základní |  | 0 | 0 | 0 | 0 | 0 | 4 | K | 1 | ROZPOCET | 0 | 0 | 0 | 0 | 0 | 1 | 0 | 4 | 50
| PP |  | svorka SS FeZn pr.8-10 | [14 empty] | PP | 1
| P |  | Poznámka k položce: drát-drát | [14 empty] | P | 1
26 | K | 8595614700504 | svorka SPb FeZn | kus | 3 |  | 0 |  |  | základní |  | 0 | 0 | 0 | 0 | 0 | 4 | K | 1 | ROZPOCET | 0 | 0 | 0 | 0 | 0 | 1 | 0 | 4 | 52
| PP |  | svorka SPb FeZn | [14 empty] | PP | 1
| P |  | Poznámka k položce: drát-šroub rovná | [14 empty] | P | 1
27 | K | 8595614702003 | svorka SR2b FeZn | kus | 14 |  | 0 |  |  | základní |  | 0 | 0 | 0 | 0 | 0 | 4 | K | 1 | ROZPOCET | 0 | 0 | 0 | 0 | 0 | 1 | 0 | 4 | 54
| PP |  | svorka SR2b FeZn | [14 empty] | PP | 1
| P |  | Poznámka k položce: pásek-pásek | [14 empty] | P | 1
28 | K | 8595614702300 | svorka SR3b FeZn | kus | 6 |  | 0 |  |  | základní |  | 0 | 0 | 0 | 0 | 0 | 4 | K | 1 | ROZPOCET | 0 | 0 | 0 | 0 | 0 | 1 | 0 | 4 | 56
| PP |  | svorka SR3b FeZn | [14 empty] | PP | 1
| P |  | Poznámka k položce: pásek-drát | [14 empty] | P | 1
29 | K | 8595614770705 | drát FeZn pr. 10mm | metr | 14.85 |  | 0 |  |  | základní |  | 0 | 0 | 0 | 0 | 0 | 4 | K | 1 | ROZPOCET | 0 | 0 | 0 | 0 | 0 | 1 | 0 | 4 | 58
| PP |  | drát FeZn pr. 10mm | [14 empty] | PP | 1
| P |  | Poznámka k položce: 78mm2 | [14 empty] | P | 1
30 | K | 8595614771009 | pásek FeZn 30x4 | metr | 113.268 |  | 0 |  |  | základní |  | 0 | 0 | 0 | 0 | 0 | 4 | K | 1 | ROZPOCET | 0 | 0 | 0 | 0 | 0 | 1 | 0 | 4 | 60
| PP |  | pásek FeZn 30x4 | [14 empty] | PP | 1
| P |  | Poznámka k položce: (prázdné) | [14 empty] | P | 1
31 | K | 899001 | nátěr spoje antikorozní | kus | 39.358 |  | 0 |  |  | základní |  | 0 | 0 | 0 | 0 | 0 | 4 | K | 1 | ROZPOCET | 0 | 0 | 0 | 0 | 0 | 1 | 0 | 4 | 62
| PP |  | nátěr spoje antikorozní | [14 empty] | PP | 1
| P |  | Poznámka k položce: gumoasfalt suspenze | [14 empty] | P | 1
| D | D1 |  |  |  |  | 0 |  |  |  |  | 0 |  | 0 |  | 0 | 1 | D | 0 | ROZPOCET | [6 empty] | 0
32 | K | 2049990173491 | SUA FeZn svorka univerzální | kus | 14.358 |  | 0 |  |  | základní |  | 0 | 0 | 0 | 0 | 0 | 4 | K | 1 | ROZPOCET | 0 | 0 | 0 | 0 | 0 | 1 | 0 | 4 | 64
| PP |  | SUA FeZn svorka univerzální | [14 empty] | PP | 1
| P |  | Poznámka k položce: s jednou příložkou | [14 empty] | P | 1
33 | K | 741420001 | montáž vodičů LPS do pr.10mm | metr | 68.093 |  | 0 |  |  | základní |  | 0 | 0 | 0 | 0 | 0 | 4 | K | 1 | ROZPOCET | 0 | 0 | 0 | 0 | 0 | 1 | 0 | 4 | 66
| PP |  | montáž vodičů LPS do pr.10mm | [14 empty] | PP | 1
| P |  | Poznámka k položce: jímací a svodová soustava | [14 empty] | P | 1
34 | K | 741420021 | montáž svorky LPS do 2 šroubů | kus | 52.07 |  | 0 |  |  | základní |  | 0 | 0 | 0 | 0 | 0 | 4 | K | 1 | ROZPOCET | 0 | 0 | 0 | 0 | 0 | 1 | 0 | 4 | 68
| PP |  | montáž svorky LPS do 2 šroubů | [14 empty] | PP | 1
| P |  | Poznámka k položce: (prázdné) | [14 empty] | P | 1
35 | K | 741420022 | montáž svorky LPS se 3 a více šrouby | kus | 3 |  | 0 |  |  | základní |  | 0 | 0 | 0 | 0 | 0 | 4 | K | 1 | ROZPOCET | 0 | 0 | 0 | 0 | 0 | 1 | 0 | 4 | 70
| PP |  | montáž svorky LPS se 3 a více šrouby | [14 empty] | PP | 1
| P |  | Poznámka k položce: (prázdné) | [14 empty] | P | 1
36 | K | 741420051 | montáž ochranného úhelníku svodu LPS | kus | 3 |  | 0 |  |  | základní |  | 0 | 0 | 0 | 0 | 0 | 4 | K | 1 | ROZPOCET | 0 | 0 | 0 | 0 | 0 | 1 | 0 | 4 | 72
| PP |  | montáž ochranného úhelníku svodu LPS | [14 empty] | PP | 1
| P |  | Poznámka k položce: vč. držáků | [14 empty] | P | 1
37 | K | 741420054 | tvarování prvků LPS | kus | 3 |  | 0 |  |  | základní |  | 0 | 0 | 0 | 0 | 0 | 4 | K | 1 | ROZPOCET | 0 | 0 | 0 | 0 | 0 | 1 | 0 | 4 | 74
| PP |  | tvarování prvků LPS | [14 empty] | PP | 1
| P |  | Poznámka k položce: příplatek k montáži drátů | [14 empty] | P | 1
38 | K | 741420083 | označení svodu LPS štítkem | kus | 3 |  | 0 |  |  | základní |  | 0 | 0 | 0 | 0 | 0 | 4 | K | 1 | ROZPOCET | 0 | 0 | 0 | 0 | 0 | 1 | 0 | 4 | 76
| PP |  | označení svodu LPS štítkem | [14 empty] | PP | 1
| P |  | Poznámka k položce: plastovým s číslem | [14 empty] | P | 1
39 | K | 741430003 | montáž jímací tyče do 3m | kus | 1 |  | 0 |  |  | základní |  | 0 | 0 | 0 | 0 | 0 | 4 | K | 1 | ROZPOCET | 0 | 0 | 0 | 0 | 0 | 1 | 0 | 4 | 78
| PP |  | montáž jímací tyče do 3m | [14 empty] | PP | 1
| P |  | Poznámka k položce: na ocelovou konstrukci | [14 empty] | P | 1
40 | K | 741430005 | montáž jímací tyče do 3m | kus | 1 |  | 0 |  |  | základní |  | 0 | 0 | 0 | 0 | 0 | 4 | K | 1 | ROZPOCET | 0 | 0 | 0 | 0 | 0 | 1 | 0 | 4 | 80
| PP |  | montáž jímací tyče do 3m | [14 empty] | PP | 1
| P |  | Poznámka k položce: na stojan | [14 empty] | P | 1
41 | K | 8595614700351 | svorka SZb FeZn | kus | 3 |  | 0 |  |  | základní |  | 0 | 0 | 0 | 0 | 0 | 4 | K | 1 | ROZPOCET | 0 | 0 | 0 | 0 | 0 | 1 | 0 | 4 | 82
| PP |  | svorka SZb FeZn | [14 empty] | PP | 1
| P |  | Poznámka k položce: zkušební na svod LPS | [14 empty] | P | 1
42 | K | 8595614705103 | držák OU FeZn DUDa-32 | kus | 9 |  | 0 |  |  | základní |  | 0 | 0 | 0 | 0 | 0 | 4 | K | 1 | ROZPOCET | 0 | 0 | 0 | 0 | 0 | 1 | 0 | 4 | 84
| PP |  | držák OU FeZn DUDa-32 | [14 empty] | PP | 1
| P |  | Poznámka k položce: na svod LPS, vč. hmoždinky | [14 empty] | P | 1
43 | K | 8595614706056 | ochranný úhelník OU 1.7 FeZn | kus | 3 |  | 0 |  |  | základní |  | 0 | 0 | 0 | 0 | 0 | 4 | K | 1 | ROZPOCET | 0 | 0 | 0 | 0 | 0 | 1 | 0 | 4 | 86
| PP |  | ochranný úhelník OU 1.7 FeZn | [14 empty] | PP | 1
| P |  | Poznámka k položce: na svod LPS | [14 empty] | P | 1
44 | K | 8595614771351 | AlMgSi 8 měkký na podpěry | metr | 74.902 |  | 0 |  |  | základní |  | 0 | 0 | 0 | 0 | 0 | 4 | K | 1 | ROZPOCET | 0 | 0 | 0 | 0 | 0 | 1 | 0 | 4 | 88
| PP |  | AlMgSi 8 měkký na podpěry | [14 empty] | PP | 1
| P |  | Poznámka k položce: 1kg = 7,4m | [14 empty] | P | 1
45 | K | Dek8500181860 | stojan pro jímací tyč do 4m | kus | 1 |  | 0 |  |  | základní |  | 0 | 0 | 0 | 0 | 0 | 4 | K | 1 | ROZPOCET | 0 | 0 | 0 | 0 | 0 | 1 | 0 | 4 | 90
| PP |  | stojan pro jímací tyč do 4m | [14 empty] | PP | 1
| P |  | Poznámka k položce: 3x podstavec 12kg, pr. cca 700mm | [14 empty] | P | 1
46 | K | DTTe80233 | PV 17-300 FeZn podpěra vedení 300mm | kus | 36.712 |  | 0 |  |  | základní |  | 0 | 0 | 0 | 0 | 0 | 4 | K | 1 | ROZPOCET | 0 | 0 | 0 | 0 | 0 | 1 | 0 | 4 | 92
| PP |  | PV 17-300 FeZn podpěra vedení 300mm | [14 empty] | PP | 1
| P |  | Poznámka k položce: závit, celková délka 400mm | [14 empty] | P | 1
| D | D1 |  |  |  |  | 0 |  |  |  |  | 0 |  | 0 |  | 0 | 1 | D | 0 | ROZPOCET | [6 empty] | 0
47 | K | 460620002 | položení drnu | m2 | 156.275 |  | 0 |  |  | základní |  | 0 | 0 | 0 | 0 | 0 | 4 | K | 1 | ROZPOCET | 0 | 0 | 0 | 0 | 0 | 1 | 0 | 4 | 94
| PP |  | položení drnu | [14 empty] | PP | 1
| P |  | Poznámka k položce: v rovině | [14 empty] | P | 1
48 | K | 460620007 | zatravnění plochy | m2 | 213.102 |  | 0 |  |  | základní |  | 0 | 0 | 0 | 0 | 0 | 4 | K | 1 | ROZPOCET | 0 | 0 | 0 | 0 | 0 | 1 | 0 | 4 | 96
| PP |  | zatravnění plochy | [14 empty] | PP | 1
| P |  | Poznámka k položce: v rovině | [14 empty] | P | 1
49 | K | 460650151 | kladení dlažby z kostek velkých | m2 | 12.487 |  | 0 |  |  | základní |  | 0 | 0 | 0 | 0 | 0 | 4 | K | 1 | ROZPOCET | 0 | 0 | 0 | 0 | 0 | 1 | 0 | 4 | 98
| PP |  | kladení dlažby z kostek velkých | [14 empty] | PP | 1
| P |  | Poznámka k položce: (prázdné) | [14 empty] | P | 1
50 | K | 460650162 | kladení dlažby betonové zámkové | m2 | 8 |  | 0 |  |  | základní |  | 0 | 0 | 0 | 0 | 0 | 4 | K | 1 | ROZPOCET | 0 | 0 | 0 | 0 | 0 | 1 | 0 | 4 | 100
| PP |  | kladení dlažby betonové zámkové | [14 empty] | PP | 1
| P |  | Poznámka k položce: (prázdné) | [14 empty] | P | 1
51 | K | 460650182 | obrubník chodníkový | metr | 4 |  | 0 |  |  | základní |  | 0 | 0 | 0 | 0 | 0 | 4 | K | 1 | ROZPOCET | 0 | 0 | 0 | 0 | 0 | 1 | 0 | 4 | 102
| PP |  | obrubník chodníkový | [14 empty] | PP | 1
| P |  | Poznámka k položce: (prázdné) | [14 empty] | P | 1
52 | K | 460650192 | očištění obrubníků chodníkových | metr | 4 |  | 0 |  |  | základní |  | 0 | 0 | 0 | 0 | 0 | 4 | K | 1 | ROZPOCET | 0 | 0 | 0 | 0 | 0 | 1 | 0 | 4 | 104
| PP |  | očištění obrubníků chodníkových | [14 empty] | PP | 1
| P |  | Poznámka k položce: (prázdné) | [14 empty] | P | 1
| D | D1 |  |  |  |  | 0 |  |  |  |  | 0 |  | 0 |  | 0 | 1 | D | 0 | ROZPOCET | [6 empty] | 0
53 | K | 999000999 | subdodávka - demontáž jímací hlavice | soubor | 1 |  | 0 |  |  | základní |  | 0 | 0 | 0 | 0 | 0 | 4 | K | 1 | ROZPOCET | 0 | 0 | 0 | 0 | 0 | 1 | 0 | 4 | 106
| PP |  | subdodávka - demontáž jímací hlavice ((vč. mechanizace) | [14 empty] | PP | 1
| P |  | Poznámka k položce: viz dodavatelská PD | [14 empty] | P | 1

## 23-045 - ÚT
{2dbee433-31d8-4270-9942-76e551ad36ac}
2
| KRYCÍ LIST SOUPISU PRACÍ | [7 empty] | v --- níže se nacházejí doplnkové a pomocné údaje k sestavám --- v | [8 empty] | False
Stavba:
Vybudování učeben a zázemí pro školní družinu ZŠ B. Němcové
Objekt:
23/045 - ÚT
| KSO: |  |  |  |  | CC-CZ:
| Místo: |  |  |  |  | Datum: | 9. 2. 2023
| Zadavatel: |  |  |  |  | IČ: | 00246476
|  | Město Dačice |  |  |  | DIČ:
| Uchazeč: |  |  |  |  | IČ: | Vyplň údaj
|  | Vyplň údaj |  |  |  | DIČ: | Vyplň údaj
| Projektant: |  |  |  |  | IČ:
|  | Ing. arch. Miroslav Dvořák |  |  |  | DIČ:
| Zpracovatel: |  |  |  |  | IČ:
DIČ:
Poznámka:
| Cena bez DPH | [5 empty] | 0
|  |  | Základ daně |  |  | Sazba daně | Výše daně
| DPH | základní | 0 |  |  | 21% | 0
|  | snížená | 0 |  |  | 15% | 0
|  | zákl. přenesená | 0 |  |  | 21% | 0
|  | sníž. přenesená | 0 |  |  | 15% | 0
|  | nulová | 0 |  |  | 0% | 0
| Cena s DPH |  |  | v | CZK |  | 0
| Projektant |  |  | Zpracovatel
| Datum a podpis: |  | Razítko | Datum a podpis: |  |  | Razítko
| Objednavatel |  |  | Uchazeč
| Datum a podpis: |  | Razítko | Datum a podpis: |  |  | Razítko
REKAPITULACE ČLENĚNÍ SOUPISU PRACÍ
Stavba:
Vybudování učeben a zázemí pro školní družinu ZŠ B. Němcové
Objekt:
23/045 - ÚT
Místo: | [5 empty] | Datum: | 9. 2. 2023
Zadavatel: |  |  | Město Dačice |  |  | Projektant: | Ing. arch. Miroslav Dvořák
Uchazeč: |  |  | Vyplň údaj |  |  | Zpracovatel:
Kód dílu - Popis | [6 empty] | Cena celkem [CZK]
Náklady ze soupisu prací | [6 empty] | 0 | [11 empty] | -1
| 713 - Izolace tepelné | [5 empty] | 0
| 732 - Strojovny | [5 empty] | 0
| 733 - Rozvod potrubí | [5 empty] | 0
| 736 - Podlahove vytapeni | [5 empty] | 0
| 734 - Armatury | [5 empty] | 0
| VN - Vedlejší náklady | [5 empty] | 0
SOUPIS PRACÍ
Stavba:
Vybudování učeben a zázemí pro školní družinu ZŠ B. Němcové
Objekt:
23/045 - ÚT
Místo: | [5 empty] | Datum: | 9. 2. 2023
Zadavatel: |  |  | Město Dačice |  |  | Projektant: | Ing. arch. Miroslav Dvořák
Uchazeč: |  |  | Vyplň údaj |  |  | Zpracovatel:
PČ | Typ | Kód | Popis | MJ | Množství | J.cena [CZK] | Cena celkem [CZK] | Cenová soustava |  | DPH | J. Nh [h] | Nh celkem [h] | J. hmotnost [t] | Hmotnost celkem [t] | J. suť [t] | Suť Celkem [t]
Náklady soupisu celkem | [6 empty] | 0 |  |  |  |  | 0 |  | 0 |  | 0 |  | D | -1 | [7 empty] | 0
| D | 713 | Izolace tepelné |  |  |  | 0 |  |  |  |  | 0 |  | 0 |  | 0 | 2 | D | 0 | ROZPOCET | [6 empty] | 0
1 | K | 722 18-1214.RU2 | Izolace návleková tl. stěny 20 mm vnitřní průměr 35 mm | m | 18 |  | 0 |  |  | základní |  | 0 | 0 | 0 | 0 | 0 | 16 | K | 1 | ROZPOCET | 0 | 0 | 0 | 0 | 0 | 1 | 0 | 16 | 2
| PP |  | Izolace návleková tl. stěny 20 mm vnitřní průměr 35 mm | [14 empty] | PP | 1
2 | K | 722 18-1214.RU2.1 | Izolace návleková tl. stěny 35 mm vnitřní průměr 42 mm | m | 154 |  | 0 |  |  | základní |  | 0 | 0 | 0 | 0 | 0 | 16 | K | 1 | ROZPOCET | 0 | 0 | 0 | 0 | 0 | 1 | 0 | 16 | 4
| PP |  | Izolace návleková tl. stěny 35 mm vnitřní průměr 42 mm | [14 empty] | PP | 1
3 | K | 713 48-1526 | Montáž izolačních trubic na potrubí do DN 50 | m | 172 |  | 0 |  |  | základní |  | 0 | 0 | 0 | 0 | 0 | 16 | K | 1 | ROZPOCET | 0 | 0 | 0 | 0 | 0 | 1 | 0 | 16 | 6
| PP |  | Montáž izolačních trubic na potrubí do DN 50 | [14 empty] | PP | 1
| D | 732 | Strojovny |  |  |  | 0 |  |  |  |  | 0 |  | 0 |  | 0 | 2 | D | 0 | ROZPOCET | [6 empty] | 0
4 | K | 733 16-1108.R00 | Čerpadlo oběhové DN32, 3,5m3/hod, regul.otáček | kus | 1 |  | 0 |  |  | základní |  | 0 | 0 | 0 | 0 | 0 | 16 | K | 1 | ROZPOCET | 0 | 0 | 0 | 0 | 0 | 1 | 0 | 16 | 8
| PP |  | Čerpadlo oběhové DN32, 3,5m3/hod, regul.otáček | [14 empty] | PP | 1
5 | K | 998 73-3102.R00 | Přesun hmot pro rozvody potrubí, výšky do 12 m | % |  |  | 0 |  |  | základní |  | 0 | 0 | 0 | 0 | 0 | 16 | K | 1 | ROZPOCET | 0 | 0 | 0 | 0 | 0 | 1 | 0 | 16 | 10
| PP |  | Přesun hmot pro rozvody potrubí, výšky do 12 m | [14 empty] | PP | 1
| D | 733 | Rozvod potrubí |  |  |  | 0 |  |  |  |  | 0 |  | 0 |  | 0 | 2 | D | 0 | ROZPOCET | [6 empty] | 0
6 | K | 733 16-1108.R00.1 | Potrubí měděné D 28 x 1,5 mm, tvrdé | m | 18 |  | 0 |  |  | základní |  | 0 | 0 | 0 | 0 | 0 | 16 | K | 1 | ROZPOCET | 0 | 0 | 0 | 0 | 0 | 1 | 0 | 16 | 12
| PP |  | Potrubí měděné D 28 x 1,5 mm, tvrdé | [14 empty] | PP | 1
7 | K | 733 16-1109.R00 | Potrubí měděné D 35 x 1,5 mm, tvrdé | m | 154 |  | 0 |  |  | základní |  | 0 | 0 | 0 | 0 | 0 | 16 | K | 1 | ROZPOCET | 0 | 0 | 0 | 0 | 0 | 1 | 0 | 16 | 14
| PP |  | Potrubí měděné D 35 x 1,5 mm, tvrdé | [14 empty] | PP | 1
8 | K | 733 19-0106.R00 | Tlaková zkouška potrubí Cu | m | 172 |  | 0 |  |  | základní |  | 0 | 0 | 0 | 0 | 0 | 16 | K | 1 | ROZPOCET | 0 | 0 | 0 | 0 | 0 | 1 | 0 | 16 | 16
| PP |  | Tlaková zkouška potrubí Cu | [14 empty] | PP | 1
9 | K | 733 19-1113.R00 | Manžety prostupové PP pro trubky do DN 50 | kus | 18 |  | 0 |  |  | základní |  | 0 | 0 | 0 | 0 | 0 | 16 | K | 1 | ROZPOCET | 0 | 0 | 0 | 0 | 0 | 1 | 0 | 16 | 18
| PP |  | Manžety prostupové PP pro trubky do DN 50 | [14 empty] | PP | 1
10 | K | 484-85206R | Objímka na trubky velikost 3/4'' | kus | 14 |  | 0 |  |  | základní |  | 0 | 0 | 0 | 0 | 0 | 16 | K | 1 | ROZPOCET | 0 | 0 | 0 | 0 | 0 | 1 | 0 | 16 | 20
| PP |  | Objímka na trubky velikost 3/4'' | [14 empty] | PP | 1
11 | K | 484-85220R | Objímka na trubky velikost 5/4'' | kus | 90 |  | 0 |  |  | základní |  | 0 | 0 | 0 | 0 | 0 | 16 | K | 1 | ROZPOCET | 0 | 0 | 0 | 0 | 0 | 1 | 0 | 16 | 22
| PP |  | Objímka na trubky velikost 5/4'' | [14 empty] | PP | 1
12 | K | 998 73-3102.R00 | Přesun hmot pro rozvody potrubí, výšky do 12 m | % |  |  | 0 |  |  | základní |  | 0 | 0 | 0 | 0 | 0 | 16 | K | 1 | ROZPOCET | 0 | 0 | 0 | 0 | 0 | 1 | 0 | 16 | 24
| PP |  | Přesun hmot pro rozvody potrubí, výšky do 12 m | [14 empty] | PP | 1
| D | 736 | Podlahove vytapeni |  |  |  | 0 |  |  |  |  | 0 |  | 0 |  | 0 | 1 | D | 0 | ROZPOCET | [6 empty] | 0
13 | K | 736 11-0214.RT3 | Podlahové vytápění systémová deska 30-2mm | m2 | 400 |  | 0 |  |  | základní |  | 0 | 0 | 0 | 0 | 0 | 4 | K | 1 | ROZPOCET | 0 | 0 | 0 | 0 | 0 | 1 | 0 | 4 | 26
| PP |  | Podlahové vytápění systémová deska 30-2mm | [14 empty] | PP | 1
14 | K | 551-30007.407 | Rozdělovač 9 okruhů s regulační smyškou, čerpadlem, uz.a reg.armatury | kus | 2 |  | 0 |  |  | základní |  | 0 | 0 | 0 | 0 | 0 | 4 | K | 1 | ROZPOCET | 0 | 0 | 0 | 0 | 0 | 1 | 0 | 4 | 28
| PP |  | Rozdělovač 9 okruhů s regulační smyškou, čerpadlem, uz.a reg.armatury | [14 empty] | PP | 1
15 | K | 551-30017.421 | Trubka pro podlahové vytápění s kyslík.barierou 16x2,0 | m | 1540 |  | 0 |  |  | základní |  | 0 | 0 | 0 | 0 | 0 | 4 | K | 1 | ROZPOCET | 0 | 0 | 0 | 0 | 0 | 1 | 0 | 4 | 30
| PP |  | Trubka pro podlahové vytápění s kyslík.barierou 16x2,0 | [14 empty] | PP | 1
16 | K | 551-30017.424 | Ochranná trubka – pr.16 | m | 60 |  | 0 |  |  | základní |  | 0 | 0 | 0 | 0 | 0 | 4 | K | 1 | ROZPOCET | 0 | 0 | 0 | 0 | 0 | 1 | 0 | 4 | 32
| PP |  | Ochranná trubka – pr.16 | [14 empty] | PP | 1
17 | K | 551-30017.428 | Připojovací svěrné šroubení 16x2,0 | kus | 36 |  | 0 |  |  | základní |  | 0 | 0 | 0 | 0 | 0 | 4 | K | 1 | ROZPOCET | 0 | 0 | 0 | 0 | 0 | 1 | 0 | 4 | 34
| PP |  | Připojovací svěrné šroubení 16x2,0 | [14 empty] | PP | 1
18 | K | 551-30017.429 | Vodící oblouk 90 ° - pr.16 | kus | 30 |  | 0 |  |  | základní |  | 0 | 0 | 0 | 0 | 0 | 4 | K | 1 | ROZPOCET | 0 | 0 | 0 | 0 | 0 | 1 | 0 | 4 | 36
| PP |  | Vodící oblouk 90 ° - pr.16 | [14 empty] | PP | 1
19 | K | 551-30017.442 | Skříně pro rozdělovače UP 9 ( bílá barva ) | kus | 2 |  | 0 |  |  | základní |  | 0 | 0 | 0 | 0 | 0 | 4 | K | 1 | ROZPOCET | 0 | 0 | 0 | 0 | 0 | 1 | 0 | 4 | 38
| PP |  | Skříně pro rozdělovače UP 9 ( bílá barva ) | [14 empty] | PP | 1
20 | K | 551-30017.451 | Okrajová dilatační páska ( 25 m) | kus | 30 |  | 0 |  |  | základní |  | 0 | 0 | 0 | 0 | 0 | 4 | K | 1 | ROZPOCET | 0 | 0 | 0 | 0 | 0 | 1 | 0 | 4 | 40
| PP |  | Okrajová dilatační páska ( 25 m) | [14 empty] | PP | 1
21 | K | 551-30017.462 | Systémový panel | kus | 18 |  | 0 |  |  | základní |  | 0 | 0 | 0 | 0 | 0 | 4 | K | 1 | ROZPOCET | 0 | 0 | 0 | 0 | 0 | 1 | 0 | 4 | 42
| PP |  | Systémový panel | [14 empty] | PP | 1
22 | K | 551-30017.471 | Prostorový termostat ( 230 V) | kus | 18 |  | 0 |  |  | základní |  | 0 | 0 | 0 | 0 | 0 | 4 | K | 1 | ROZPOCET | 0 | 0 | 0 | 0 | 0 | 1 | 0 | 4 | 44
| PP |  | Prostorový termostat ( 230 V) | [14 empty] | PP | 1
23 | K | 551-30017.472 | Servopohon 230 V | kus | 18 |  | 0 |  |  | základní |  | 0 | 0 | 0 | 0 | 0 | 4 | K | 1 | ROZPOCET | 0 | 0 | 0 | 0 | 0 | 1 | 0 | 4 | 46
| PP |  | Servopohon 230 V | [14 empty] | PP | 1
24 | K | 551-30017.436 | Spojovací pás | kus | 70 |  | 0 |  |  | základní |  | 0 | 0 | 0 | 0 | 0 | 4 | K | 1 | ROZPOCET | 0 | 0 | 0 | 0 | 0 | 1 | 0 | 4 | 48
| PP |  | Spojovací pás | [14 empty] | PP | 1
25 | K | 551-30017.437 | Ukončovací pás | kus | 30 |  | 0 |  |  | základní |  | 0 | 0 | 0 | 0 | 0 | 4 | K | 1 | ROZPOCET | 0 | 0 | 0 | 0 | 0 | 1 | 0 | 4 | 50
| PP |  | Ukončovací pás | [14 empty] | PP | 1
26 | K | 551-30017.498 | Tlakové zkoušky potrubí 16x2,0 – vodou ( podlahové) | m | 1540 |  | 0 |  |  | základní |  | 0 | 0 | 0 | 0 | 0 | 4 | K | 1 | ROZPOCET | 0 | 0 | 0 | 0 | 0 | 1 | 0 | 4 | 52
| PP |  | Tlakové zkoušky potrubí 16x2,0 – vodou ( podlahové) | [14 empty] | PP | 1
27 | K | 998 73-6102.R00 | Přesun hmot pro podlahové vytápění, výšky do 12 m | t | 1.2 |  | 0 |  |  | základní |  | 0 | 0 | 0 | 0 | 0 | 4 | K | 1 | ROZPOCET | 0 | 0 | 0 | 0 | 0 | 1 | 0 | 4 | 54
| PP |  | Přesun hmot pro podlahové vytápění, výšky do 12 m | [14 empty] | PP | 1
| D | 734 | Armatury |  |  |  | 0 |  |  |  |  | 0 |  | 0 |  | 0 | 2 | D | 0 | ROZPOCET | [6 empty] | 0
28 | K | 734 20-9105.R00 | Montáž armatur závitových,s 1závitem, G 1 | kus | 6 |  | 0 |  |  | základní |  | 0 | 0 | 0 | 0 | 0 | 16 | K | 1 | ROZPOCET | 0 | 0 | 0 | 0 | 0 | 1 | 0 | 16 | 56
| PP |  | Montáž armatur závitových,s 1závitem, G 1 | [14 empty] | PP | 1
29 | K | 734 20-9115.R00 | Montáž armatur závitových,se 2závity, G 1 | kus | 12 |  | 0 |  |  | základní |  | 0 | 0 | 0 | 0 | 0 | 16 | K | 1 | ROZPOCET | 0 | 0 | 0 | 0 | 0 | 1 | 0 | 16 | 58
| PP |  | Montáž armatur závitových,se 2závity, G 1 | [14 empty] | PP | 1
30 | K | 734 21-5132.R00 | Ventil odvzdušňovací automat. DN 10 | kus | 4 |  | 0 |  |  | základní |  | 0 | 0 | 0 | 0 | 0 | 16 | K | 1 | ROZPOCET | 0 | 0 | 0 | 0 | 0 | 1 | 0 | 16 | 60
| PP |  | Ventil odvzdušňovací automat. DN 10 | [14 empty] | PP | 1
31 | K | 734 23-5223.R00 | Kohout kulový, 2xvnitřní záv. DN 25 | kus | 4 |  | 0 |  |  | základní |  | 0 | 0 | 0 | 0 | 0 | 16 | K | 1 | ROZPOCET | 0 | 0 | 0 | 0 | 0 | 1 | 0 | 16 | 62
| PP |  | Kohout kulový, 2xvnitřní záv. DN 25 | [14 empty] | PP | 1
32 | K | 734 23-5224.R00 | Kohout kulový, 2xvnitřní záv. DN 32 | kus | 3 |  | 0 |  |  | základní |  | 0 | 0 | 0 | 0 | 0 | 16 | K | 1 | ROZPOCET | 0 | 0 | 0 | 0 | 0 | 1 | 0 | 16 | 64
| PP |  | Kohout kulový, 2xvnitřní záv. DN 32 | [14 empty] | PP | 1
33 | K | 734 26-5314.R00 | Šroubení topenářské, přímé, DN 25 | kus | 4 |  | 0 |  |  | základní |  | 0 | 0 | 0 | 0 | 0 | 16 | K | 1 | ROZPOCET | 0 | 0 | 0 | 0 | 0 | 1 | 0 | 16 | 66
| PP |  | Šroubení topenářské, přímé, DN 25 | [14 empty] | PP | 1
34 | K | 734 29-1113.R00 | Kohouty plnící a vypouštěcí G 1/2 | kus | 2 |  | 0 |  |  | základní |  | 0 | 0 | 0 | 0 | 0 | 16 | K | 1 | ROZPOCET | 0 | 0 | 0 | 0 | 0 | 1 | 0 | 16 | 68
| PP |  | Kohouty plnící a vypouštěcí G 1/2 | [14 empty] | PP | 1
35 | K | 734 29-5216.R00 | Filtr, vnitřní-vnitřní z. DN32 | kus | 1 |  | 0 |  |  | základní |  | 0 | 0 | 0 | 0 | 0 | 16 | K | 1 | ROZPOCET | 0 | 0 | 0 | 0 | 0 | 1 | 0 | 16 | 70
| PP |  | Filtr, vnitřní-vnitřní z. DN32 | [14 empty] | PP | 1
36 | K | 734 41-5113.R00 | Teploměr s jímkou pevný stonek 160 mm | kus | 2 |  | 0 |  |  | základní |  | 0 | 0 | 0 | 0 | 0 | 16 | K | 1 | ROZPOCET | 0 | 0 | 0 | 0 | 0 | 1 | 0 | 16 | 72
| PP |  | Teploměr s jímkou pevný stonek 160 mm | [14 empty] | PP | 1
37 | K | 734 41-9111.R00 | Montáž teploměru s pouzdrem nebo stonkem a jímkou | kus | 2 |  | 0 |  |  | základní |  | 0 | 0 | 0 | 0 | 0 | 16 | K | 1 | ROZPOCET | 0 | 0 | 0 | 0 | 0 | 1 | 0 | 16 | 74
| PP |  | Montáž teploměru s pouzdrem nebo stonkem a jímkou | [14 empty] | PP | 1
38 | K | 734 49-4213.R00 | Návarky s trubkovým závitem G 1/2 | kus | 2 |  | 0 |  |  | základní |  | 0 | 0 | 0 | 0 | 0 | 16 | K | 1 | ROZPOCET | 0 | 0 | 0 | 0 | 0 | 1 | 0 | 16 | 76
| PP |  | Návarky s trubkovým závitem G 1/2 | [14 empty] | PP | 1
39 | K | 734 21-5148.R00 | Odvzdušňovací nádobka DN 70 | kus | 2 |  | 0 |  |  | základní |  | 0 | 0 | 0 | 0 | 0 | 16 | K | 1 | ROZPOCET | 0 | 0 | 0 | 0 | 0 | 1 | 0 | 16 | 78
| PP |  | Odvzdušňovací nádobka DN 70 | [14 empty] | PP | 1
40 | K | 286-50022.R11 | Protipožární zab., mažety na potrubí PPZ dle PZ | kus | 6 |  | 0 |  |  | základní |  | 0 | 0 | 0 | 0 | 0 | 16 | K | 1 | ROZPOCET | 0 | 0 | 0 | 0 | 0 | 1 | 0 | 16 | 80
| PP |  | Protipožární zab., mažety na potrubí PPZ dle PZ | [14 empty] | PP | 1
41 | K | 998 73-4102.R00 | Přesun hmot pro armatury, výšky do 12 m | % |  |  | 0 |  |  | základní |  | 0 | 0 | 0 | 0 | 0 | 16 | K | 1 | ROZPOCET | 0 | 0 | 0 | 0 | 0 | 1 | 0 | 16 | 82
| PP |  | Přesun hmot pro armatury, výšky do 12 m | [14 empty] | PP | 1
| D | VN | Vedlejší náklady |  |  |  | 0 |  |  |  |  | 0 |  | 0 |  | 0 | 1 | D | 0 | ROZPOCET | [6 empty] | 0
42 | K | HZS-01 | Zednické výpomoci, (průrazy, drážky) | hod | 24 |  | 0 |  |  | základní |  | 0 | 0 | 0 | 0 | 0 | 4 | K | 1 | ROZPOCET | 0 | 0 | 0 | 0 | 0 | 1 | 0 | 4 | 84
| PP |  | Zednické výpomoci, (průrazy, drážky) | [14 empty] | PP | 1
43 | K | VN - 01 | Přeložka teplovodu, včetně dodávky předizolovaného potrubí DN80 | m | 42 |  | 0 |  |  | základní |  | 0 | 0 | 0 | 0 | 0 | 4 | K | 1 | ROZPOCET | 0 | 0 | 0 | 0 | 0 | 1 | 0 | 4 | 86
| PP |  | Přeložka teplovodu, včetně dodávky předizolovaného potrubí DN80 | [14 empty] | PP | 1
44 | K | MTZ - 02 | Kolena předizolované potrubí DN80 | m | 2 |  | 0 |  |  | základní |  | 0 | 0 | 0 | 0 | 0 | 4 | K | 1 | ROZPOCET | 0 | 0 | 0 | 0 | 0 | 1 | 0 | 4 | 88
| PP |  | Kolena předizolované potrubí DN80 | [14 empty] | PP | 1
45 | K | 731 31-2422.R00 | Topná zkouška s hydraulickou regulací systému UT | hod | 24 |  | 0 |  |  | základní |  | 0 | 0 | 0 | 0 | 0 | 4 | K | 1 | ROZPOCET | 0 | 0 | 0 | 0 | 0 | 1 | 0 | 4 | 90
| PP |  | Topná zkouška s hydraulickou regulací systému UT | [14 empty] | PP | 1

## 23-046 - VZTCH
{ed0719be-4dc6-471e-b36a-455a8456c483}
2
| KRYCÍ LIST SOUPISU PRACÍ | [7 empty] | v --- níže se nacházejí doplnkové a pomocné údaje k sestavám --- v | [8 empty] | False
Stavba:
Vybudování učeben a zázemí pro školní družinu ZŠ B. Němcové
Objekt:
23/046 - VZTCH
| KSO: |  |  |  |  | CC-CZ:
| Místo: |  |  |  |  | Datum: | 9. 2. 2023
| Zadavatel: |  |  |  |  | IČ: | 00246476
|  | Město Dačice |  |  |  | DIČ:
| Uchazeč: |  |  |  |  | IČ: | Vyplň údaj
|  | Vyplň údaj |  |  |  | DIČ: | Vyplň údaj
| Projektant: |  |  |  |  | IČ:
|  | Ing. arch. Miroslav Dvořák |  |  |  | DIČ:
| Zpracovatel: |  |  |  |  | IČ:
DIČ:
Poznámka:
| Cena bez DPH | [5 empty] | 0
|  |  | Základ daně |  |  | Sazba daně | Výše daně
| DPH | základní | 0 |  |  | 21% | 0
|  | snížená | 0 |  |  | 15% | 0
|  | zákl. přenesená | 0 |  |  | 21% | 0
|  | sníž. přenesená | 0 |  |  | 15% | 0
|  | nulová | 0 |  |  | 0% | 0
| Cena s DPH |  |  | v | CZK |  | 0
| Projektant |  |  | Zpracovatel
| Datum a podpis: |  | Razítko | Datum a podpis: |  |  | Razítko
| Objednavatel |  |  | Uchazeč
| Datum a podpis: |  | Razítko | Datum a podpis: |  |  | Razítko
REKAPITULACE ČLENĚNÍ SOUPISU PRACÍ
Stavba:
Vybudování učeben a zázemí pro školní družinu ZŠ B. Němcové
Objekt:
23/046 - VZTCH
Místo: | [5 empty] | Datum: | 9. 2. 2023
Zadavatel: |  |  | Město Dačice |  |  | Projektant: | Ing. arch. Miroslav Dvořák
Uchazeč: |  |  | Vyplň údaj |  |  | Zpracovatel:
Kód dílu - Popis | [6 empty] | Cena celkem [CZK]
Náklady ze soupisu prací | [6 empty] | 0 | [11 empty] | -1
| 728 - Vzduchotechnika | [5 empty] | 0
| 728.1 - 728.1 | [5 empty] | 0
| 728.2 - Potrubí | [5 empty] | 0
| 728.3 - Tepelné izolace, montážní, spojovací a pomocný materiál dodávka a montáž | [5 empty] | 0
| 728.4 - Vedlejší náklady | [5 empty] | 0
SOUPIS PRACÍ
Stavba:
Vybudování učeben a zázemí pro školní družinu ZŠ B. Němcové
Objekt:
23/046 - VZTCH
Místo: | [5 empty] | Datum: | 9. 2. 2023
Zadavatel: |  |  | Město Dačice |  |  | Projektant: | Ing. arch. Miroslav Dvořák
Uchazeč: |  |  | Vyplň údaj |  |  | Zpracovatel:
PČ | Typ | Kód | Popis | MJ | Množství | J.cena [CZK] | Cena celkem [CZK] | Cenová soustava |  | DPH | J. Nh [h] | Nh celkem [h] | J. hmotnost [t] | Hmotnost celkem [t] | J. suť [t] | Suť Celkem [t]
Náklady soupisu celkem | [6 empty] | 0 |  |  |  |  | 0 |  | 0 |  | 0 |  | D | -1 | [7 empty] | 0
| D | 728 | Vzduchotechnika |  |  |  | 0 |  |  |  |  | 0 |  | 0 |  | 0 | 1 | D | 0 | ROZPOCET | [6 empty] | 0
| D | 728.1 | 728.1 |  |  |  | 0 |  |  |  |  | 0 |  | 0 |  | 0 | 1 | D | 0 | ROZPOCET | [6 empty] | 0
1 | K | 728.1.01 | VRJ - Rekuperační jednotka s výkonem 2700-3050 m3/ hod, max.3600 m3/ hod, rekuper.účinnost 93%, napětí 400 V / el.příkon 2,3kW, akustický tlak do okolí ve vzdálenosti 3m 40 (db/A). Kompakt | kus | 1 |  | 0 |  |  | základní |  | 0 | 0 | 0 | 0 | 0 | 4 | K | 1 | ROZPOCET | 0 | 0 | 0 | 0 | 0 | 1 | 0 | 4 | 2
| PP |  | VRJ - Rekuperační jednotka s výkonem 2700-3050 m3/ hod, max.3600 m3/ hod, rekuper.účinnost 93%, napětí 400 V / el.příkon 2,3kW, akustický tlak do okolí ve vzdálenosti 3m 40 (db/A). Kompaktní jednotka v základní sestavě obsahuje přívodní a odtahový ventilátor s volným oběžným kolem, vyjímatelný protiproudý rekuperační výměník z tenkostěnných plastových desek, výsuvné filtry přiváděného a odsávaného vzduchu třídy G4 (alternativně M5 nebo F7) a odvodňovací vanu s hadicí DN 32 pro odvod kondenzátu. Horní dveře zajišťují snadný přístup ke všem vestavěným agregátům. Boční dveře umožní snadnou výměnu filtrů a přístup k regulaci. Jednotky splňují požadavky Nařízení komise (EU) č. 1253/2014 (Ecodesign) v definované pracovní oblasti.Rekuperační v ýměník Jediný typ rekuperačního výměníku z plastu v protiproudém provedení s vysokou účinností. Nová generace plastových rekuperátorů S7 dosahuje účinnosti až 93 %. | [14 empty] | PP | 1
| D | 728.2 | Potrubí |  |  |  | 0 |  |  |  |  | 0 |  | 0 |  | 0 | 1 | D | 0 | ROZPOCET | [6 empty] | 0
2 | K | 728.2.01 | Potrubí SPIRO průměr 125, vč. přechodů, oblouků | m | 104 |  | 0 |  |  | základní |  | 0 | 0 | 0 | 0 | 0 | 4 | K | 1 | ROZPOCET | 0 | 0 | 0 | 0 | 0 | 1 | 0 | 4 | 4
| PP |  | Potrubí SPIRO průměr 125, vč. přechodů, oblouků | [14 empty] | PP | 1
3 | K | 728.2.02 | Potrubí SPIRO průměr 200, vč. přechodů, oblouků, revizní kusů | m | 198 |  | 0 |  |  | základní |  | 0 | 0 | 0 | 0 | 0 | 4 | K | 1 | ROZPOCET | 0 | 0 | 0 | 0 | 0 | 1 | 0 | 4 | 6
| PP |  | Potrubí SPIRO průměr 200, vč. přechodů, oblouků, revizní kusů | [14 empty] | PP | 1
4 | K | 728.2.03 | Potrubí SPIRO průměr 355, vč. přechodů, oblouků, revizní kusů | m | 34 |  | 0 |  |  | základní |  | 0 | 0 | 0 | 0 | 0 | 4 | K | 1 | ROZPOCET | 0 | 0 | 0 | 0 | 0 | 1 | 0 | 4 | 8
| PP |  | Potrubí SPIRO průměr 355, vč. přechodů, oblouků, revizní kusů | [14 empty] | PP | 1
5 | K | 728.2.05 | Regulační klapka univerzální sání do potrubí 355 | kus | 1 |  | 0 |  |  | základní |  | 0 | 0 | 0 | 0 | 0 | 4 | K | 1 | ROZPOCET | 0 | 0 | 0 | 0 | 0 | 1 | 0 | 4 | 10
| PP |  | Regulační klapka univerzální sání do potrubí 355 | [14 empty] | PP | 1
6 | K | 728.2.06 | Regulační klapka univerzální výtlak do potrubí 355 | kus | 1 |  | 0 |  |  | základní |  | 0 | 0 | 0 | 0 | 0 | 4 | K | 1 | ROZPOCET | 0 | 0 | 0 | 0 | 0 | 1 | 0 | 4 | 12
| PP |  | Regulační klapka univerzální výtlak do potrubí 355 | [14 empty] | PP | 1
7 | K | 728.2.07 | Tlumič hluku do kruhového potrubí rozměr 355 , tl.vložka | kus | 4 |  | 0 |  |  | základní |  | 0 | 0 | 0 | 0 | 0 | 4 | K | 1 | ROZPOCET | 0 | 0 | 0 | 0 | 0 | 1 | 0 | 4 | 14
| PP |  | Tlumič hluku do kruhového potrubí rozměr 355 , tl.vložka | [14 empty] | PP | 1
8 | K | 728.2.08 | Přívodní žaluziová mřížka průměr 355, síťka proti hmyzu | kus | 1 |  | 0 |  |  | základní |  | 0 | 0 | 0 | 0 | 0 | 4 | K | 1 | ROZPOCET | 0 | 0 | 0 | 0 | 0 | 1 | 0 | 4 | 16
| PP |  | Přívodní žaluziová mřížka průměr 355, síťka proti hmyzu | [14 empty] | PP | 1
9 | K | 728.2.09 | Odvodní žaluziová mřížka průměr 355, síťka proti hmyzu | kus | 1 |  | 0 |  |  | základní |  | 0 | 0 | 0 | 0 | 0 | 4 | K | 1 | ROZPOCET | 0 | 0 | 0 | 0 | 0 | 1 | 0 | 4 | 18
| PP |  | Odvodní žaluziová mřížka průměr 355, síťka proti hmyzu | [14 empty] | PP | 1
10 | K | 728.2.10 | Výústka plastový talířový ventil univerzální | kus | 57 |  | 0 |  |  | základní |  | 0 | 0 | 0 | 0 | 0 | 4 | K | 1 | ROZPOCET | 0 | 0 | 0 | 0 | 0 | 1 | 0 | 4 | 20
| PP |  | Výústka plastový talířový ventil univerzální | [14 empty] | PP | 1
11 | K | 728.2.11 | Pružná vložka pro potrubí | kus | 16 |  | 0 |  |  | základní |  | 0 | 0 | 0 | 0 | 0 | 4 | K | 1 | ROZPOCET | 0 | 0 | 0 | 0 | 0 | 1 | 0 | 4 | 22
| PP |  | Pružná vložka pro potrubí | [14 empty] | PP | 1
12 | K | 728 11-4112.R00 | Montáž potrubí kruhového potrubí (125, 200, 355) | m | 336 |  | 0 |  |  | základní |  | 0 | 0 | 0 | 0 | 0 | 4 | K | 1 | ROZPOCET | 0 | 0 | 0 | 0 | 0 | 1 | 0 | 4 | 24
| PP |  | Montáž potrubí kruhového potrubí (125, 200, 355) | [14 empty] | PP | 1
13 | K | 998 72-8102.R00 | Přesun hmot potrubí, výšky do 12 m | t | 1.6 |  | 0 |  |  | základní |  | 0 | 0 | 0 | 0 | 0 | 4 | K | 1 | ROZPOCET | 0 | 0 | 0 | 0 | 0 | 1 | 0 | 4 | 26
| PP |  | Přesun hmot potrubí, výšky do 12 m | [14 empty] | PP | 1
| D | 728.3 | Tepelné izolace, montážní, spojovací a pomocný materiál dodávka a montáž |  |  |  | 0 |  |  |  |  | 0 |  | 0 |  | 0 | 1 | D | 0 | ROZPOCET | [6 empty] | 0
14 | K | 728.3.01 | Izolace tepelná a hluková na VZT potrubí vedevo nad podhledem tl.100 mm na hliníkové fólii | m2 | 80 |  | 0 |  |  | základní |  | 0 | 0 | 0 | 0 | 0 | 4 | K | 1 | ROZPOCET | 0 | 0 | 0 | 0 | 0 | 1 | 0 | 4 | 28
| PP |  | Izolace tepelná a hluková na VZT potrubí vedevo nad podhledem tl.100 mm na hliníkové fólii | [14 empty] | PP | 1
15 | K | 728.3.02 | Závěsy a uchyty VZT zařízení a pro kruhové potrubí rozměr 200 | kus | 46 |  | 0 |  |  | základní |  | 0 | 0 | 0 | 0 | 0 | 4 | K | 1 | ROZPOCET | 0 | 0 | 0 | 0 | 0 | 1 | 0 | 4 | 30
| PP |  | Závěsy a uchyty VZT zařízení a pro kruhové potrubí rozměr 200 | [14 empty] | PP | 1
16 | K | 728.3.03 | Závěsy a uchyty VZT zařízení a pro kruhové potrubí rozměr 355 | kus | 230 |  | 0 |  |  | základní |  | 0 | 0 | 0 | 0 | 0 | 4 | K | 1 | ROZPOCET | 0 | 0 | 0 | 0 | 0 | 1 | 0 | 4 | 32
| PP |  | Závěsy a uchyty VZT zařízení a pro kruhové potrubí rozměr 355 | [14 empty] | PP | 1
17 | K | 210 80-0525.RT1 | Vodič nn a vn CY 2,5 mm2 uložený volně včetně dodávky vodiče CY 2,5 | m | 24 |  | 0 |  |  | základní |  | 0 | 0 | 0 | 0 | 0 | 4 | K | 1 | ROZPOCET | 0 | 0 | 0 | 0 | 0 | 1 | 0 | 4 | 34
| PP |  | Vodič nn a vn CY 2,5 mm2 uložený volně včetně dodávky vodiče CY 2,5 | [14 empty] | PP | 1
18 | K | 210 10-0502.R00 | Ukončení celopl.kabelů zákl./SL pás., do 3x1 mm2 | kus | 4 |  | 0 |  |  | základní |  | 0 | 0 | 0 | 0 | 0 | 4 | K | 1 | ROZPOCET | 0 | 0 | 0 | 0 | 0 | 1 | 0 | 4 | 36
| PP |  | Ukončení celopl.kabelů zákl./SL pás., do 3x1 mm2 | [14 empty] | PP | 1
19 | K | 728.3.04 | Rozdělovací box přívodní, rozměr 900/900/450, atyp.provedení 1x vývod 355, 4x vývod 200 | kus | 1 |  | 0 |  |  | základní |  | 0 | 0 | 0 | 0 | 0 | 4 | K | 1 | ROZPOCET | 0 | 0 | 0 | 0 | 0 | 1 | 0 | 4 | 38
| PP |  | Rozdělovací box přívodní, rozměr 900/900/450, atyp.provedení 1x vývod 355, 4x vývod 200 | [14 empty] | PP | 1
20 | K | 728.3.04.1 | Rozdělovací box sběrný , rozměr 900/900/450, atyp.provedení 1x vývod 355, 5x vývod 200 | kus | 1 |  | 0 |  |  | základní |  | 0 | 0 | 0 | 0 | 0 | 4 | K | 1 | ROZPOCET | 0 | 0 | 0 | 0 | 0 | 1 | 0 | 4 | 40
| PP |  | Rozdělovací box sběrný , rozměr 900/900/450, atyp.provedení 1x vývod 355, 5x vývod 200 | [14 empty] | PP | 1
| D | 728.4 | Vedlejší náklady |  |  |  | 0 |  |  |  |  | 0 |  | 0 |  | 0 | 1 | D | 0 | ROZPOCET | [6 empty] | 0
21 | K | 728.4.01 | Stavební přípomoci, průrazy (prostupy stěnou průměr, průchod střechou včetně zaopravení | hod | 64 |  | 0 |  |  | základní |  | 0 | 0 | 0 | 0 | 0 | 4 | K | 1 | ROZPOCET | 0 | 0 | 0 | 0 | 0 | 1 | 0 | 4 | 42
| PP |  | Stavební přípomoci, průrazy (prostupy stěnou průměr, průchod střechou včetně zaopravení | [14 empty] | PP | 1
22 | K | 728.4.02 | Revize, regulace a zkušební provoz VZT, zaškolení obsluhy | hod | 24 |  | 0 |  |  | základní |  | 0 | 0 | 0 | 0 | 0 | 4 | K | 1 | ROZPOCET | 0 | 0 | 0 | 0 | 0 | 1 | 0 | 4 | 44
| PP |  | Revize, regulace a zkušební provoz VZT, zaškolení obsluhy | [14 empty] | PP | 1
23 | K | 728.4.03 | Dodávka předávacího protokolu a záručních listů, vypracování návodu na obsluhu zařízení VZT | hod | 8 |  | 0 |  |  | základní |  | 0 | 0 | 0 | 0 | 0 | 4 | K | 1 | ROZPOCET | 0 | 0 | 0 | 0 | 0 | 1 | 0 | 4 | 46
| PP |  | Dodávka předávacího protokolu a záručních listů, vypracování návodu na obsluhu zařízení VZT | [14 empty] | PP | 1

## 23-047 - EI silno a slabo...
{a0eac6e3-21cc-4307-88ff-2321522ed418}
2
| KRYCÍ LIST SOUPISU PRACÍ | [7 empty] | v --- níže se nacházejí doplnkové a pomocné údaje k sestavám --- v | [8 empty] | False
Stavba:
Vybudování učeben a zázemí pro školní družinu ZŠ B. Němcové
Objekt:
23/047 - EI silno a slaboproud
| KSO: |  |  |  |  | CC-CZ:
| Místo: |  |  |  |  | Datum: | 9. 2. 2023
| Zadavatel: |  |  |  |  | IČ: | 00246476
|  | Město Dačice |  |  |  | DIČ:
| Uchazeč: |  |  |  |  | IČ: | Vyplň údaj
|  | Vyplň údaj |  |  |  | DIČ: | Vyplň údaj
| Projektant: |  |  |  |  | IČ:
|  | Ing. arch. Miroslav Dvořák |  |  |  | DIČ:
| Zpracovatel: |  |  |  |  | IČ:
DIČ:
Poznámka:
| Cena bez DPH | [5 empty] | 0
|  |  | Základ daně |  |  | Sazba daně | Výše daně
| DPH | základní | 0 |  |  | 21% | 0
|  | snížená | 0 |  |  | 15% | 0
|  | zákl. přenesená | 0 |  |  | 21% | 0
|  | sníž. přenesená | 0 |  |  | 15% | 0
|  | nulová | 0 |  |  | 0% | 0
| Cena s DPH |  |  | v | CZK |  | 0
| Projektant |  |  | Zpracovatel
| Datum a podpis: |  | Razítko | Datum a podpis: |  |  | Razítko
| Objednavatel |  |  | Uchazeč
| Datum a podpis: |  | Razítko | Datum a podpis: |  |  | Razítko
REKAPITULACE ČLENĚNÍ SOUPISU PRACÍ
Stavba:
Vybudování učeben a zázemí pro školní družinu ZŠ B. Němcové
Objekt:
23/047 - EI silno a slaboproud
Místo: | [5 empty] | Datum: | 9. 2. 2023
Zadavatel: |  |  | Město Dačice |  |  | Projektant: | Ing. arch. Miroslav Dvořák
Uchazeč: |  |  | Vyplň údaj |  |  | Zpracovatel:
Kód dílu - Popis | [6 empty] | Cena celkem [CZK]
Náklady ze soupisu prací | [6 empty] | 0 | [11 empty] | -1
| D1 - | [5 empty] | 0
| D1 - | [5 empty] | 0
| D1 - | [5 empty] | 0
| D1 - | [5 empty] | 0
| D1 - | [5 empty] | 0
| D1 - | [5 empty] | 0
| D1 - | [5 empty] | 0
| D1 - | [5 empty] | 0
SOUPIS PRACÍ
Stavba:
Vybudování učeben a zázemí pro školní družinu ZŠ B. Němcové
Objekt:
23/047 - EI silno a slaboproud
Místo: | [5 empty] | Datum: | 9. 2. 2023
Zadavatel: |  |  | Město Dačice |  |  | Projektant: | Ing. arch. Miroslav Dvořák
Uchazeč: |  |  | Vyplň údaj |  |  | Zpracovatel:
PČ | Typ | Kód | Popis | MJ | Množství | J.cena [CZK] | Cena celkem [CZK] | Cenová soustava |  | DPH | J. Nh [h] | Nh celkem [h] | J. hmotnost [t] | Hmotnost celkem [t] | J. suť [t] | Suť Celkem [t]
Náklady soupisu celkem | [6 empty] | 0 |  |  |  |  | 0 |  | 0 |  | 0 |  | D | -1 | [7 empty] | 0
| D | D1 |  |  |  |  | 0 |  |  |  |  | 0 |  | 0 |  | 0 | 1 | D | 0 | ROZPOCET | [6 empty] | 0
1 | K | 460999002 | HZS ele 2 | HZS | 1.125 |  | 0 |  |  | základní |  | 0 | 0 | 0 | 0 | 0 | 4 | K | 1 | ROZPOCET | 0 | 0 | 0 | 0 | 0 | 1 | 0 | 4 | 4
| PP |  | HZS ele 2 | [14 empty] | PP | 1
| P |  | Poznámka k položce: kabelové trasy | [14 empty] | P | 1
2 | K | 8591530211735 | směšovací tryska ke kartuši s chemickou kotvou | kus | 2 |  | 0 |  |  | základní |  | 0 | 0 | 0 | 0 | 0 | 4 | K | 1 | ROZPOCET | 0 | 0 | 0 | 0 | 0 | 1 | 0 | 4 | 6
| PP |  | směšovací tryska ke kartuši s chemickou kotvou | [14 empty] | PP | 1
| P |  | Poznámka k položce: (prázdné) | [14 empty] | P | 1
3 | K | 8591530225831 | chemická kotva zimní - 400ml | kus | 1 |  | 0 |  |  | základní |  | 0 | 0 | 0 | 0 | 0 | 4 | K | 1 | ROZPOCET | 0 | 0 | 0 | 0 | 0 | 1 | 0 | 4 | 8
| PP |  | chemická kotva zimní - 400ml | [14 empty] | PP | 1
| P |  | Poznámka k položce: (prázdné) | [14 empty] | P | 1
4 | K | 999000111 | drobný materiál | Kč | 12743.843 |  | 0 |  |  | základní |  | 0 | 0 | 0 | 0 | 0 | 4 | K | 1 | ROZPOCET | 0 | 0 | 0 | 0 | 0 | 1 | 0 | 4 | 10
| PP |  | drobný materiál | [14 empty] | PP | 1
| P |  | Poznámka k položce: vč. režie | [14 empty] | P | 1
| D | D1 |  |  |  |  | 0 |  |  |  |  | 0 |  | 0 |  | 0 | 1 | D | 0 | ROZPOCET | [6 empty] | 0
5 | K | 460680411 | vysekání otvoru pro KP68 | kus | 221 |  | 0 |  |  | základní |  | 0 | 0 | 0 | 0 | 0 | 4 | K | 1 | ROZPOCET | 0 | 0 | 0 | 0 | 0 | 1 | 0 | 4 | 12
| PP |  | vysekání otvoru pro KP68 | [14 empty] | PP | 1
| P |  | Poznámka k položce: ve tvrdém zdivu, vč. rozměření | [14 empty] | P | 1
6 | K | 460680485 | vysekání otvoru / drážky pro elektrozařízení | m3 | 0.135 |  | 0 |  |  | základní |  | 0 | 0 | 0 | 0 | 0 | 4 | K | 1 | ROZPOCET | 0 | 0 | 0 | 0 | 0 | 1 | 0 | 4 | 14
| PP |  | vysekání otvoru / drážky pro elektrozařízení | [14 empty] | PP | 1
| P |  | Poznámka k položce: v lehkých materiálech, vč. rozměření | [14 empty] | P | 1
7 | K | 460680491 | příprava otvoru pro KP68 do dřeva | kus | 4 |  | 0 |  |  | základní |  | 0 | 0 | 0 | 0 | 0 | 4 | K | 1 | ROZPOCET | 0 | 0 | 0 | 0 | 0 | 1 | 0 | 4 | 16
| PP |  | příprava otvoru pro KP68 do dřeva | [14 empty] | PP | 1
| P |  | Poznámka k položce: vč. rozměření | [14 empty] | P | 1
8 | K | 460680502 | vysekání drážky 3x5cm | metr | 8.67 |  | 0 |  |  | základní |  | 0 | 0 | 0 | 0 | 0 | 4 | K | 1 | ROZPOCET | 0 | 0 | 0 | 0 | 0 | 1 | 0 | 4 | 18
| PP |  | vysekání drážky 3x5cm | [14 empty] | PP | 1
| P |  | Poznámka k položce: do pevného podkladu | [14 empty] | P | 1
9 | K | 460680512 | vysekání drážky 5x5cm | metr | 605.818 |  | 0 |  |  | základní |  | 0 | 0 | 0 | 0 | 0 | 4 | K | 1 | ROZPOCET | 0 | 0 | 0 | 0 | 0 | 1 | 0 | 4 | 20
| PP |  | vysekání drážky 5x5cm | [14 empty] | PP | 1
| P |  | Poznámka k položce: do pevného podkladu | [14 empty] | P | 1
10 | K | 460680514 | vysekání drážky 5x10cm | metr | 36.702 |  | 0 |  |  | základní |  | 0 | 0 | 0 | 0 | 0 | 4 | K | 1 | ROZPOCET | 0 | 0 | 0 | 0 | 0 | 1 | 0 | 4 | 22
| PP |  | vysekání drážky 5x10cm | [14 empty] | PP | 1
| P |  | Poznámka k položce: do pevného podkladu | [14 empty] | P | 1
11 | K | 460680523 | vysekání drážky 7x7cm | metr | 2 |  | 0 |  |  | základní |  | 0 | 0 | 0 | 0 | 0 | 4 | K | 1 | ROZPOCET | 0 | 0 | 0 | 0 | 0 | 1 | 0 | 4 | 24
| PP |  | vysekání drážky 7x7cm | [14 empty] | PP | 1
| P |  | Poznámka k položce: do pevného podkladu | [14 empty] | P | 1
12 | K | 460680524 | vysekání drážky 7x10cm | metr | 63.792 |  | 0 |  |  | základní |  | 0 | 0 | 0 | 0 | 0 | 4 | K | 1 | ROZPOCET | 0 | 0 | 0 | 0 | 0 | 1 | 0 | 4 | 26
| PP |  | vysekání drážky 7x10cm | [14 empty] | PP | 1
| P |  | Poznámka k položce: do pevného podkladu | [14 empty] | P | 1
13 | K | 460690052 | osazení kotevního prvku do stěny | kus | 4 |  | 0 |  |  | základní |  | 0 | 0 | 0 | 0 | 0 | 4 | K | 1 | ROZPOCET | 0 | 0 | 0 | 0 | 0 | 1 | 0 | 4 | 28
| PP |  | osazení kotevního prvku do stěny | [14 empty] | PP | 1
| P |  | Poznámka k položce: vč. vyvrtání otvoru | [14 empty] | P | 1
14 | K | 460690071 | osazení kotevního prvku do pr.8mm do stropu | kus | 347 |  | 0 |  |  | základní |  | 0 | 0 | 0 | 0 | 0 | 4 | K | 1 | ROZPOCET | 0 | 0 | 0 | 0 | 0 | 1 | 0 | 4 | 30
| PP |  | osazení kotevního prvku do pr.8mm do stropu | [14 empty] | PP | 1
| P |  | Poznámka k položce: vč. vyvrtání otvoru | [14 empty] | P | 1
| D | D1 |  |  |  |  | 0 |  |  |  |  | 0 |  | 0 |  | 0 | 1 | D | 0 | ROZPOCET | [6 empty] | 0
15 | K | 3838895610021 | rozvodnice 5x18M, ocelové dveře, IP40, IK08 | kus | 1 |  | 0 |  |  | základní |  | 0 | 0 | 0 | 0 | 0 | 4 | K | 1 | ROZPOCET | 0 | 0 | 0 | 0 | 0 | 1 | 0 | 4 | 32
| PP |  | rozvodnice 5x18M, ocelové dveře, IP40, IK08 | [14 empty] | PP | 1
| P |  | Poznámka k položce: bílý RAL | [14 empty] | P | 1
16 | K | 4012195246794 | Krabice T100 IP66, 151x117x67 | kus | 3 |  | 0 |  |  | základní |  | 0 | 0 | 0 | 0 | 0 | 4 | K | 1 | ROZPOCET | 0 | 0 | 0 | 0 | 0 | 1 | 0 | 4 | 34
| PP |  | Krabice T100 IP66, 151x117x67 | [14 empty] | PP | 1
| P |  | Poznámka k položce: 2007077 | [14 empty] | P | 1
17 | K | 4013902110018 | krabice rozbočovací 025 802-907 šedá 80x80 IP65 | kus | 15 |  | 0 |  |  | základní |  | 0 | 0 | 0 | 0 | 0 | 4 | K | 1 | ROZPOCET | 0 | 0 | 0 | 0 | 0 | 1 | 0 | 4 | 36
| PP |  | krabice rozbočovací 025 802-907 šedá 80x80 IP65 | [14 empty] | PP | 1
| P |  | Poznámka k položce: (prázdné) | [14 empty] | P | 1
18 | K | 4013902110216 | krabice rozbočovací 160 816-910 šedá 180x180x91 IP65 | kus | 15 |  | 0 |  |  | základní |  | 0 | 0 | 0 | 0 | 0 | 4 | K | 1 | ROZPOCET | 0 | 0 | 0 | 0 | 0 | 1 | 0 | 4 | 38
| PP |  | krabice rozbočovací 160 816-910 šedá 180x180x91 IP65 | [14 empty] | PP | 1
| P |  | Poznámka k položce: (prázdné) | [14 empty] | P | 1
19 | K | 460710032 | vyplnění a omítnutí drážky do 3x5cm | metr | 8.67 |  | 0 |  |  | základní |  | 0 | 0 | 0 | 0 | 0 | 4 | K | 1 | ROZPOCET | 0 | 0 | 0 | 0 | 0 | 1 | 0 | 4 | 40
| PP |  | vyplnění a omítnutí drážky do 3x5cm | [14 empty] | PP | 1
| P |  | Poznámka k položce: bez štukování, malby | [14 empty] | P | 1
20 | K | 460710042 | vyplnění a omítnutí drážky do 5x5cm | metr | 605.818 |  | 0 |  |  | základní |  | 0 | 0 | 0 | 0 | 0 | 4 | K | 1 | ROZPOCET | 0 | 0 | 0 | 0 | 0 | 1 | 0 | 4 | 42
| PP |  | vyplnění a omítnutí drážky do 5x5cm | [14 empty] | PP | 1
| P |  | Poznámka k položce: bez štukování, malby | [14 empty] | P | 1
21 | K | 460710044 | vyplnění a omítnutí drážky do 5x10cm | metr | 36.702 |  | 0 |  |  | základní |  | 0 | 0 | 0 | 0 | 0 | 4 | K | 1 | ROZPOCET | 0 | 0 | 0 | 0 | 0 | 1 | 0 | 4 | 44
| PP |  | vyplnění a omítnutí drážky do 5x10cm | [14 empty] | PP | 1
| P |  | Poznámka k položce: bez štukování, malby | [14 empty] | P | 1
22 | K | 460710053 | vyplnění a omítnutí drážky do 7x7cm | metr | 2 |  | 0 |  |  | základní |  | 0 | 0 | 0 | 0 | 0 | 4 | K | 1 | ROZPOCET | 0 | 0 | 0 | 0 | 0 | 1 | 0 | 4 | 46
| PP |  | vyplnění a omítnutí drážky do 7x7cm | [14 empty] | PP | 1
| P |  | Poznámka k položce: bez štukování, malby | [14 empty] | P | 1
23 | K | 460710054 | vyplnění a omítnutí drážky do 7x10cm | metr | 63.792 |  | 0 |  |  | základní |  | 0 | 0 | 0 | 0 | 0 | 4 | K | 1 | ROZPOCET | 0 | 0 | 0 | 0 | 0 | 1 | 0 | 4 | 48
| PP |  | vyplnění a omítnutí drážky do 7x10cm | [14 empty] | PP | 1
| P |  | Poznámka k položce: bez štukování, malby | [14 empty] | P | 1
24 | K | 741112021 | montáž krabice do 100x100 | kus | 15 |  | 0 |  |  | základní |  | 0 | 0 | 0 | 0 | 0 | 4 | K | 1 | ROZPOCET | 0 | 0 | 0 | 0 | 0 | 1 | 0 | 4 | 50
| PP |  | montáž krabice do 100x100 | [14 empty] | PP | 1
| P |  | Poznámka k položce: vč. průchodek | [14 empty] | P | 1
25 | K | 741112022 | montáž krabice do 160x160 | kus | 3 |  | 0 |  |  | základní |  | 0 | 0 | 0 | 0 | 0 | 4 | K | 1 | ROZPOCET | 0 | 0 | 0 | 0 | 0 | 1 | 0 | 4 | 52
| PP |  | montáž krabice do 160x160 | [14 empty] | PP | 1
| P |  | Poznámka k položce: vč. průchodek | [14 empty] | P | 1
26 | K | 741112023 | montáž krabice do 250x250 | kus | 15 |  | 0 |  |  | základní |  | 0 | 0 | 0 | 0 | 0 | 4 | K | 1 | ROZPOCET | 0 | 0 | 0 | 0 | 0 | 1 | 0 | 4 | 54
| PP |  | montáž krabice do 250x250 | [14 empty] | PP | 1
| P |  | Poznámka k položce: vč. průchodek | [14 empty] | P | 1
27 | K | 741112061 | montáž krabičky přístrojové KP68 | kus | 337 |  | 0 |  |  | základní |  | 0 | 0 | 0 | 0 | 0 | 4 | K | 1 | ROZPOCET | 0 | 0 | 0 | 0 | 0 | 1 | 0 | 4 | 56
| PP |  | montáž krabičky přístrojové KP68 | [14 empty] | PP | 1
| P |  | Poznámka k položce: zapuštěné | [14 empty] | P | 1
28 | K | 741112111 | montáž krabice pro vodiče do 4mm2 | kus | 1 |  | 0 |  |  | základní |  | 0 | 0 | 0 | 0 | 0 | 4 | K | 1 | ROZPOCET | 0 | 0 | 0 | 0 | 0 | 1 | 0 | 4 | 58
| PP |  | montáž krabice pro vodiče do 4mm2 | [14 empty] | PP | 1
| P |  | Poznámka k položce: vč. průchodek | [14 empty] | P | 1
29 | K | 741210101 | montáž rozvaděčové sestavy do 50kg | kus | 1 |  | 0 |  |  | základní |  | 0 | 0 | 0 | 0 | 0 | 4 | K | 1 | ROZPOCET | 0 | 0 | 0 | 0 | 0 | 1 | 0 | 4 | 60
| PP |  | montáž rozvaděčové sestavy do 50kg | [14 empty] | PP | 1
| P |  | Poznámka k položce: bez zedničiny, zapojování | [14 empty] | P | 1
30 | K | 741210121 | montáž kabelové skříně do 20kg | kus | 1 |  | 0 |  |  | základní |  | 0 | 0 | 0 | 0 | 0 | 4 | K | 1 | ROZPOCET | 0 | 0 | 0 | 0 | 0 | 1 | 0 | 4 | 62
| PP |  | montáž kabelové skříně do 20kg | [14 empty] | PP | 1
| P |  | Poznámka k položce: bez zedničiny, zapojování | [14 empty] | P | 1
31 | K | 7611990137787 | rack 19" 12U závěsný, hl. min. 450mm | kus | 1 |  | 0 |  |  | základní |  | 0 | 0 | 0 | 0 | 0 | 4 | K | 1 | ROZPOCET | 0 | 0 | 0 | 0 | 0 | 1 | 0 | 4 | 64
| PP |  | rack 19" 12U závěsný, hl. min. 450mm | [14 empty] | PP | 1
| P |  | Poznámka k položce: IP20, dveře na zámek, nosnost min. 50kg | [14 empty] | P | 1
32 | K | 8001132419038 | injekční kotvící pouzdro 16 x 130 K plast | kus | 4 |  | 0 |  |  | základní |  | 0 | 0 | 0 | 0 | 0 | 4 | K | 1 | ROZPOCET | 0 | 0 | 0 | 0 | 0 | 1 | 0 | 4 | 66
| PP |  | injekční kotvící pouzdro 16 x 130 K plast | [14 empty] | PP | 1
| P |  | Poznámka k položce: pro chemickou kotvu | [14 empty] | P | 1
33 | K | 8595100133397 | montážní pěna nízkoexpanzní | kus | 0.75 |  | 0 |  |  | základní |  | 0 | 0 | 0 | 0 | 0 | 4 | K | 1 | ROZPOCET | 0 | 0 | 0 | 0 | 0 | 1 | 0 | 4 | 68
| PP |  | montážní pěna nízkoexpanzní | [14 empty] | PP | 1
| P |  | Poznámka k položce: pistolová | [14 empty] | P | 1
34 | K | 8595568910592 | krabička KP 68 KA | kus | 221 |  | 0 |  |  | základní |  | 0 | 0 | 0 | 0 | 0 | 4 | K | 1 | ROZPOCET | 0 | 0 | 0 | 0 | 0 | 1 | 0 | 4 | 70
| PP |  | krabička KP 68 KA | [14 empty] | PP | 1
| P |  | Poznámka k položce: vnitřní hloubkou 41 mm | [14 empty] | P | 1
35 | K | 8595568930835 | krabička KPL 64-45 LD | kus | 4 |  | 0 |  |  | základní |  | 0 | 0 | 0 | 0 | 0 | 4 | K | 1 | ROZPOCET | 0 | 0 | 0 | 0 | 0 | 1 | 0 | 4 | 72
| PP |  | krabička KPL 64-45 LD | [14 empty] | PP | 1
| P |  | Poznámka k položce: do dřeva | [14 empty] | P | 1
| D | D1 |  |  |  |  | 0 |  |  |  |  | 0 |  | 0 |  | 0 | 1 | D | 0 | ROZPOCET | [6 empty] | 0
36 | K | 4502005964 | závitová tyč M8, DIN 975, třída pevnosti 4.8 | kus | 174.9 |  | 0 |  |  | základní |  | 0 | 0 | 0 | 0 | 0 | 4 | K | 1 | ROZPOCET | 0 | 0 | 0 | 0 | 0 | 1 | 0 | 4 | 74
| PP |  | závitová tyč M8, DIN 975, třída pevnosti 4.8 | [14 empty] | PP | 1
| P |  | Poznámka k položce: (prázdné) | [14 empty] | P | 1
37 | K | 460520173 | uložení chráničky ohebné do 90mm | metr | 110.208 |  | 0 |  |  | základní |  | 0 | 0 | 0 | 0 | 0 | 4 | K | 1 | ROZPOCET | 0 | 0 | 0 | 0 | 0 | 1 | 0 | 4 | 76
| PP |  | uložení chráničky ohebné do 90mm | [14 empty] | PP | 1
| P |  | Poznámka k položce: (prázdné) | [14 empty] | P | 1
38 | K | 741110042 | pevná montáž husího krku do pr. 35mm | metr | 621.822 |  | 0 |  |  | základní |  | 0 | 0 | 0 | 0 | 0 | 4 | K | 1 | ROZPOCET | 0 | 0 | 0 | 0 | 0 | 1 | 0 | 4 | 78
| PP |  | pevná montáž husího krku do pr. 35mm | [14 empty] | PP | 1
| P |  | Poznámka k položce: s napojením do krabice | [14 empty] | P | 1
39 | K | 741110511 | montáž lišty vkládací | metr | 4.395 |  | 0 |  |  | základní |  | 0 | 0 | 0 | 0 | 0 | 4 | K | 1 | ROZPOCET | 0 | 0 | 0 | 0 | 0 | 1 | 0 | 4 | 80
| PP |  | montáž lišty vkládací | [14 empty] | PP | 1
| P |  | Poznámka k položce: vč. smetí | [14 empty] | P | 1
40 | K | 741110521 | montáž lišty / žlabu do šířky 60mm | kus | 192.756 |  | 0 |  |  | základní |  | 0 | 0 | 0 | 0 | 0 | 4 | K | 1 | ROZPOCET | 0 | 0 | 0 | 0 | 0 | 1 | 0 | 4 | 82
| PP |  | montáž lišty / žlabu do šířky 60mm | [14 empty] | PP | 1
| P |  | Poznámka k položce: vč. uchycení na podklad | [14 empty] | P | 1
41 | K | 8595057606333 | chránička PE40 červená | metr | 41.956 |  | 0 |  |  | základní |  | 0 | 0 | 0 | 0 | 0 | 4 | K | 1 | ROZPOCET | 0 | 0 | 0 | 0 | 0 | 1 | 0 | 4 | 84
| PP |  | chránička PE40 červená | [14 empty] | PP | 1
42 | K | 8595057616066 | husí krk pr.32mm 1432 | metr | 684.004 |  | 0 |  |  | základní |  | 0 | 0 | 0 | 0 | 0 | 4 | K | 1 | ROZPOCET | 0 | 0 | 0 | 0 | 0 | 1 | 0 | 4 | 86
| PP |  | husí krk pr.32mm 1432 | [14 empty] | PP | 1
| P |  | Poznámka k položce: vnitřní průměr 24mm | [14 empty] | P | 1
43 | K | 8595057619920 | lišta LHD 17/17 | metr | 4.835 |  | 0 |  |  | základní |  | 0 | 0 | 0 | 0 | 0 | 4 | K | 1 | ROZPOCET | 0 | 0 | 0 | 0 | 0 | 1 | 0 | 4 | 88
| PP |  | lišta LHD 17/17 | [14 empty] | PP | 1
| P |  | Poznámka k položce: 190mm2, upřesnit barvu | [14 empty] | P | 1
44 | K | 8595057643703 | chránička PE63 KF 09063 BA | metr | 66.898 |  | 0 |  |  | základní |  | 0 | 0 | 0 | 0 | 0 | 4 | K | 1 | ROZPOCET | 0 | 0 | 0 | 0 | 0 | 1 | 0 | 4 | 90
| PP |  | chránička PE63 KF 09063 BA | [14 empty] | PP | 1
| P |  | Poznámka k položce: vnitřní průměr 52 | [14 empty] | P | 1
45 | K | 8595057643727 | chránička PE90 | metr | 12.375 |  | 0 |  |  | základní |  | 0 | 0 | 0 | 0 | 0 | 4 | K | 1 | ROZPOCET | 0 | 0 | 0 | 0 | 0 | 1 | 0 | 4 | 92
| PP |  | chránička PE90 | [14 empty] | PP | 1
| P |  | Poznámka k položce: vnitřní průměr 75 | [14 empty] | P | 1
46 | K | ark-211110 | M2 50x50 kabelový žlab drátěný GZ | metr | 139.953 |  | 0 |  |  | základní |  | 0 | 0 | 0 | 0 | 0 | 4 | K | 1 | ROZPOCET | 0 | 0 | 0 | 0 | 0 | 1 | 0 | 4 | 94
| PP |  | M2 50x50 kabelový žlab drátěný GZ | [14 empty] | PP | 1
| P |  | Poznámka k položce: h=2 000mm, S=1 320mm2 | [14 empty] | P | 1
47 | K | ark-211120 | M2 100x50 kabelový žlab drátěný GZ | metr | 52.319 |  | 0 |  |  | základní |  | 0 | 0 | 0 | 0 | 0 | 4 | K | 1 | ROZPOCET | 0 | 0 | 0 | 0 | 0 | 1 | 0 | 4 | 96
| PP |  | M2 100x50 kabelový žlab drátěný GZ | [14 empty] | PP | 1
| P |  | Poznámka k položce: h=2 000mm, S=2 900mm2 | [14 empty] | P | 1
48 | K | ark-211130 | M2 150x50 kabelový žlab drátěný GZ | metr | 29.397 |  | 0 |  |  | základní |  | 0 | 0 | 0 | 0 | 0 | 4 | K | 1 | ROZPOCET | 0 | 0 | 0 | 0 | 0 | 1 | 0 | 4 | 98
| PP |  | M2 150x50 kabelový žlab drátěný GZ | [14 empty] | PP | 1
| P |  | Poznámka k položce: h=2 000mm, S=4 470mm2 | [14 empty] | P | 1
49 | K | Hi418748 | nosník MM-C-16 | metr | 28.7 |  | 0 |  |  | základní |  | 0 | 0 | 0 | 0 | 0 | 4 | K | 1 | ROZPOCET | 0 | 0 | 0 | 0 | 0 | 1 | 0 | 4 | 100
| PP |  | nosník MM-C-16 | [14 empty] | PP | 1
| P |  | Poznámka k položce: výška 16mm, stěna 1mm | [14 empty] | P | 1
50 | K | Hi418769 | patní plech MM-CW M8 | kus | 200 |  | 0 |  |  | základní |  | 0 | 0 | 0 | 0 | 0 | 4 | K | 1 | ROZPOCET | 0 | 0 | 0 | 0 | 0 | 1 | 0 | 4 | 102
| PP |  | patní plech MM-CW M8 | [14 empty] | PP | 1
| P |  | Poznámka k položce: pro nosníky MM-C | [14 empty] | P | 1
51 | K | Hi428662 | turbo šroub 6x35 M8/M10 | kus | 347 |  | 0 |  |  | základní |  | 0 | 0 | 0 | 0 | 0 | 4 | K | 1 | ROZPOCET | 0 | 0 | 0 | 0 | 0 | 1 | 0 | 4 | 104
| PP |  | turbo šroub 6x35 M8/M10 | [14 empty] | PP | 1
| P |  | Poznámka k položce: (prázdné) | [14 empty] | P | 1
| D | D1 |  |  |  |  | 0 |  |  |  |  | 0 |  | 0 |  | 0 | 1 | D | 0 | ROZPOCET | [6 empty] | 0
52 | K | 210220020 | montáž uzemnění v zemi | metr | 160.197 |  | 0 |  |  | základní |  | 0 | 0 | 0 | 0 | 0 | 4 | K | 1 | ROZPOCET | 0 | 0 | 0 | 0 | 0 | 1 | 0 | 4 | 106
| PP |  | montáž uzemnění v zemi | [14 empty] | PP | 1
| P |  | Poznámka k položce: FeZn do 120mm2 | [14 empty] | P | 1
53 | K | 210220302 | montáž svorky 3+ šrouby | kus | 24 |  | 0 |  |  | základní |  | 0 | 0 | 0 | 0 | 0 | 4 | K | 1 | ROZPOCET | 0 | 0 | 0 | 0 | 0 | 1 | 0 | 4 | 108
| PP |  | montáž svorky 3+ šrouby | [14 empty] | PP | 1
| P |  | Poznámka k položce: ST, SJ, SK, SR01, SR02 | [14 empty] | P | 1
54 | K | 741210401 | montáž MET svorkovnice | kus | 3 |  | 0 |  |  | základní |  | 0 | 0 | 0 | 0 | 0 | 4 | K | 1 | ROZPOCET | 0 | 0 | 0 | 0 | 0 | 1 | 0 | 4 | 110
| PP |  | montáž MET svorkovnice | [14 empty] | PP | 1
| P |  | Poznámka k položce: do připravené krabice | [14 empty] | P | 1
55 | K | 8585007366936 | svorka MET pro pásek / drát | kus | 3 |  | 0 |  |  | základní |  | 0 | 0 | 0 | 0 | 0 | 4 | K | 1 | ROZPOCET | 0 | 0 | 0 | 0 | 0 | 1 | 0 | 4 | 112
| PP |  | svorka MET pro pásek / drát | [14 empty] | PP | 1
| P |  | Poznámka k položce: s krytem, do krabice | [14 empty] | P | 1
56 | K | 8591120049199 | smršťovačka 19-9,5 ZŽ | metr | 4.5 |  | 0 |  |  | základní |  | 0 | 0 | 0 | 0 | 0 | 4 | K | 1 | ROZPOCET | 0 | 0 | 0 | 0 | 0 | 1 | 0 | 4 | 114
| PP |  | smršťovačka 19-9,5 ZŽ | [14 empty] | PP | 1
| P |  | Poznámka k položce: SB ŽZ 19-9,5 | [14 empty] | P | 1
57 | K | 8595067503967 | vodič H07-K 6mm2 ZŽ | metr | 466.066 |  | 0 |  |  | základní |  | 0 | 0 | 0 | 0 | 0 | 4 | K | 1 | ROZPOCET | 0 | 0 | 0 | 0 | 0 | 1 | 0 | 4 | 116
| PP |  | vodič H07-K 6mm2 ZŽ | [14 empty] | PP | 1
| P |  | Poznámka k položce: pr.5mm +5/+70°C | [14 empty] | P | 1
58 | K | 8595614702003 | svorka SR2b FeZn | kus | 18 |  | 0 |  |  | základní |  | 0 | 0 | 0 | 0 | 0 | 4 | K | 1 | ROZPOCET | 0 | 0 | 0 | 0 | 0 | 1 | 0 | 4 | 118
| PP |  | svorka SR2b FeZn | [14 empty] | PP | 1
| P |  | Poznámka k položce: pásek-pásek | [14 empty] | P | 1
59 | K | 8595614702300 | svorka SR3b FeZn | kus | 6 |  | 0 |  |  | základní |  | 0 | 0 | 0 | 0 | 0 | 4 | K | 1 | ROZPOCET | 0 | 0 | 0 | 0 | 0 | 1 | 0 | 4 | 120
| PP |  | svorka SR3b FeZn | [14 empty] | PP | 1
| P |  | Poznámka k položce: pásek-drát | [14 empty] | P | 1
60 | K | 8595614770705 | drát FeZn pr. 10mm | metr | 10.006 |  | 0 |  |  | základní |  | 0 | 0 | 0 | 0 | 0 | 4 | K | 1 | ROZPOCET | 0 | 0 | 0 | 0 | 0 | 1 | 0 | 4 | 122
| PP |  | drát FeZn pr. 10mm | [14 empty] | PP | 1
| P |  | Poznámka k položce: 78mm2 | [14 empty] | P | 1
61 | K | 8595614771009 | pásek FeZn 30x4 | metr | 166.211 |  | 0 |  |  | základní |  | 0 | 0 | 0 | 0 | 0 | 4 | K | 1 | ROZPOCET | 0 | 0 | 0 | 0 | 0 | 1 | 0 | 4 | 124
| PP |  | pásek FeZn 30x4 | [14 empty] | PP | 1
| P |  | Poznámka k položce: (prázdné) | [14 empty] | P | 1
62 | K | 899001 | nátěr spoje antikorozní | kus | 24 |  | 0 |  |  | základní |  | 0 | 0 | 0 | 0 | 0 | 4 | K | 1 | ROZPOCET | 0 | 0 | 0 | 0 | 0 | 1 | 0 | 4 | 126
| PP |  | nátěr spoje antikorozní | [14 empty] | PP | 1
| P |  | Poznámka k položce: gumoasfalt suspenze | [14 empty] | P | 1
| D | D1 |  |  |  |  | 0 |  |  |  |  | 0 |  | 0 |  | 0 | 1 | D | 0 | ROZPOCET | [6 empty] | 0
63 | K | 2029000024241 | kabel J-Y(ST)Y 2x2x0,8 | metr | 5 |  | 0 |  |  | základní |  | 0 | 0 | 0 | 0 | 0 | 4 | K | 1 | ROZPOCET | 0 | 0 | 0 | 0 | 0 | 1 | 0 | 4 | 128
| PP |  | kabel J-Y(ST)Y 2x2x0,8 | [14 empty] | PP | 1
| P |  | Poznámka k položce: pr. 7mm | [14 empty] | P | 1
64 | K | 2050000393921 | kabel J-Y(ST)Y 4x2x0,8 červený | metr | 91.892 |  | 0 |  |  | základní |  | 0 | 0 | 0 | 0 | 0 | 4 | K | 1 | ROZPOCET | 0 | 0 | 0 | 0 | 0 | 1 | 0 | 4 | 130
| PP |  | kabel J-Y(ST)Y 4x2x0,8 červený | [14 empty] | PP | 1
| P |  | Poznámka k položce: pr. 9mm PVC nehořlavý podle EN 60332-1-2 | [14 empty] | P | 1
65 | K | 210810056 | pevná montáž kabelu CYKY 3x1,5-5x2,5 | metr | 3163.244 |  | 0 |  |  | základní |  | 0 | 0 | 0 | 0 | 0 | 4 | K | 1 | ROZPOCET | 0 | 0 | 0 | 0 | 0 | 1 | 0 | 4 | 132
| PP |  | pevná montáž kabelu CYKY 3x1,5-5x2,5 | [14 empty] | PP | 1
| P |  | Poznámka k položce: bez ukončení | [14 empty] | P | 1
66 | K | 741120301 | pevná montáž vodiče H07 do 16mm2 | metr | 453.32 |  | 0 |  |  | základní |  | 0 | 0 | 0 | 0 | 0 | 4 | K | 1 | ROZPOCET | 0 | 0 | 0 | 0 | 0 | 1 | 0 | 4 | 134
| PP |  | pevná montáž vodiče H07 do 16mm2 | [14 empty] | PP | 1
| P |  | Poznámka k položce: bez ukončení | [14 empty] | P | 1
67 | K | 741120303 | pevná montáž vodiče H07 do 35mm2 | metr | 46.263 |  | 0 |  |  | základní |  | 0 | 0 | 0 | 0 | 0 | 4 | K | 1 | ROZPOCET | 0 | 0 | 0 | 0 | 0 | 1 | 0 | 4 | 136
| PP |  | pevná montáž vodiče H07 do 35mm2 | [14 empty] | PP | 1
| P |  | Poznámka k položce: bez ukončení | [14 empty] | P | 1
68 | K | 741122025 | pevná montáž kabelu CYKY do 4x25 | metr | 50.879 |  | 0 |  |  | základní |  | 0 | 0 | 0 | 0 | 0 | 4 | K | 1 | ROZPOCET | 0 | 0 | 0 | 0 | 0 | 1 | 0 | 4 | 138
| PP |  | pevná montáž kabelu CYKY do 4x25 | [14 empty] | PP | 1
| P |  | Poznámka k položce: bez ukončení | [14 empty] | P | 1
69 | K | 741124731 | pevná montáž kabelu SLP do 19x0,8 | metr | 903.674 |  | 0 |  |  | základní |  | 0 | 0 | 0 | 0 | 0 | 4 | K | 1 | ROZPOCET | 0 | 0 | 0 | 0 | 0 | 1 | 0 | 4 | 140
| PP |  | pevná montáž kabelu SLP do 19x0,8 | [14 empty] | PP | 1
| P |  | Poznámka k položce: bez ukončení | [14 empty] | P | 1
70 | K | 8591043356343 | kabel CYKY 3x2,5 | metr | 1180.327 |  | 0 |  |  | základní |  | 0 | 0 | 0 | 0 | 0 | 4 | K | 1 | ROZPOCET | 0 | 0 | 0 | 0 | 0 | 1 | 0 | 4 | 142
| PP |  | kabel CYKY 3x2,5 | [14 empty] | PP | 1
| P |  | Poznámka k položce: pr. 10mm | [14 empty] | P | 1
71 | K | 8591043356411 | kabel CYKY 3x1,5 | metr | 492.834 |  | 0 |  |  | základní |  | 0 | 0 | 0 | 0 | 0 | 4 | K | 1 | ROZPOCET | 0 | 0 | 0 | 0 | 0 | 1 | 0 | 4 | 144
| PP |  | kabel CYKY 3x1,5 | [14 empty] | PP | 1
| P |  | Poznámka k položce: pr. 9mm | [14 empty] | P | 1
72 | K | 8591043356473 | kabel CYKY 5x1,5 | metr | 959.043 |  | 0 |  |  | základní |  | 0 | 0 | 0 | 0 | 0 | 4 | K | 1 | ROZPOCET | 0 | 0 | 0 | 0 | 0 | 1 | 0 | 4 | 146
| PP |  | kabel CYKY 5x1,5 | [14 empty] | PP | 1
| P |  | Poznámka k položce: pr. 10,1mm | [14 empty] | P | 1
73 | K | 8591043359375 | kabel CYKY 5x2,5 | metr | 44.13 |  | 0 |  |  | základní |  | 0 | 0 | 0 | 0 | 0 | 4 | K | 1 | ROZPOCET | 0 | 0 | 0 | 0 | 0 | 1 | 0 | 4 | 148
| PP |  | kabel CYKY 5x2,5 | [14 empty] | PP | 1
| P |  | Poznámka k položce: pr. 11,2mm | [14 empty] | P | 1
74 | K | 8591043568067 | kabel 5x1,5 1-CXKH-R-J B2cas1d0 | metr | 18.866 |  | 0 |  |  | základní |  | 0 | 0 | 0 | 0 | 0 | 4 | K | 1 | ROZPOCET | 0 | 0 | 0 | 0 | 0 | 1 | 0 | 4 | 150
| PP |  | kabel 5x1,5 1-CXKH-R-J B2cas1d0 | [14 empty] | PP | 1
| P |  | Poznámka k položce: pr. 11mm | [14 empty] | P | 1
75 | K | 8591462039247 | kabel CYKY-J 4x16 | metr | 58.511 |  | 0 |  |  | základní |  | 0 | 0 | 0 | 0 | 0 | 4 | K | 1 | ROZPOCET | 0 | 0 | 0 | 0 | 0 | 1 | 0 | 4 | 152
| PP |  | kabel CYKY-J 4x16 | [14 empty] | PP | 1
| P |  | Poznámka k položce: pr.19mm +5/+70°C | [14 empty] | P | 1
76 | K | 8592285058316 | kabel JYTY 7Cx1 | metr | 657.984 |  | 0 |  |  | základní |  | 0 | 0 | 0 | 0 | 0 | 4 | K | 1 | ROZPOCET | 0 | 0 | 0 | 0 | 0 | 1 | 0 | 4 | 154
| PP |  | kabel JYTY 7Cx1 | [14 empty] | PP | 1
| P |  | Poznámka k položce: pr. 9mm, do 250V, stíněný | [14 empty] | P | 1
77 | K | 8592285074200 | kabel SYKFY 5x2x0,5 | metr | 234.863 |  | 0 |  |  | základní |  | 0 | 0 | 0 | 0 | 0 | 4 | K | 1 | ROZPOCET | 0 | 0 | 0 | 0 | 0 | 1 | 0 | 4 | 156
| PP |  | kabel SYKFY 5x2x0,5 | [14 empty] | PP | 1
| P |  | Poznámka k položce: pr. , do 100V | [14 empty] | P | 1
78 | K | 8595067597959 | kabel H05VV-F 2x1,5 bílá (CYSY 2Dx1,5) | metr | 285.547 |  | 0 |  |  | základní |  | 0 | 0 | 0 | 0 | 0 | 4 | K | 1 | ROZPOCET | 0 | 0 | 0 | 0 | 0 | 1 | 0 | 4 | 158
| PP |  | kabel H05VV-F 2x1,5 bílá (CYSY 2Dx1,5) | [14 empty] | PP | 1
| P |  | Poznámka k položce: pr. 7mm -30 / 65°C do 500V | [14 empty] | P | 1
79 | K | 8595684701159 | kabel FTP SXKD-6-FTP-LSOH | metr | 712.47 |  | 0 |  |  | základní |  | 0 | 0 | 0 | 0 | 0 | 4 | K | 1 | ROZPOCET | 0 | 0 | 0 | 0 | 0 | 1 | 0 | 4 | 160
| PP |  | kabel FTP SXKD-6-FTP-LSOH | [14 empty] | PP | 1
| P |  | Poznámka k položce: pr. 7,4mm, AWG 23, ANSI/TIA 568, ISO/IEC 11801 a EN 50173 | [14 empty] | P | 1
| D | D1 |  |  |  |  | 0 |  |  |  |  | 0 |  | 0 |  | 0 | 1 | D | 0 | ROZPOCET | [6 empty] | 0
80 | K | 210100001 | ukončení vodiče do 2,5mm2 | kus | 1591 |  | 0 |  |  | základní |  | 0 | 0 | 0 | 0 | 0 | 4 | K | 1 | ROZPOCET | 0 | 0 | 0 | 0 | 0 | 1 | 0 | 4 | 162
| PP |  | ukončení vodiče do 2,5mm2 | [14 empty] | PP | 1
| P |  | Poznámka k položce: se zapojením | [14 empty] | P | 1
81 | K | 210100002 | ukončení vodiče do 6mm2 | kus | 68 |  | 0 |  |  | základní |  | 0 | 0 | 0 | 0 | 0 | 4 | K | 1 | ROZPOCET | 0 | 0 | 0 | 0 | 0 | 1 | 0 | 4 | 164
| PP |  | ukončení vodiče do 6mm2 | [14 empty] | PP | 1
| P |  | Poznámka k položce: se zapojením | [14 empty] | P | 1
82 | K | 210100003 | ukončení vodiče do 16mm2 | kus | 50.08 |  | 0 |  |  | základní |  | 0 | 0 | 0 | 0 | 0 | 4 | K | 1 | ROZPOCET | 0 | 0 | 0 | 0 | 0 | 1 | 0 | 4 | 166
| PP |  | ukončení vodiče do 16mm2 | [14 empty] | PP | 1
| P |  | Poznámka k položce: se zapojením | [14 empty] | P | 1
83 | K | 210100004 | ukončení vodiče do 25mm2 | kus | 8 |  | 0 |  |  | základní |  | 0 | 0 | 0 | 0 | 0 | 4 | K | 1 | ROZPOCET | 0 | 0 | 0 | 0 | 0 | 1 | 0 | 4 | 168
| PP |  | ukončení vodiče do 25mm2 | [14 empty] | PP | 1
| P |  | Poznámka k položce: se zapojením | [14 empty] | P | 1
84 | K | 3606480789571 | zásuvka 2P+PE IP55 bílá IP55 | kus | 1 |  | 0 |  |  | základní |  | 0 | 0 | 0 | 0 | 0 | 4 | K | 1 | ROZPOCET | 0 | 0 | 0 | 0 | 0 | 1 | 0 | 4 | 170
| PP |  | zásuvka 2P+PE IP55 bílá IP55 | [14 empty] | PP | 1
| P |  | Poznámka k položce: 39133 | [14 empty] | P | 1
85 | K | 3606480789854 | krabice jednonásobná bílá IP55 | kus | 1 |  | 0 |  |  | základní |  | 0 | 0 | 0 | 0 | 0 | 4 | K | 1 | ROZPOCET | 0 | 0 | 0 | 0 | 0 | 1 | 0 | 4 | 172
| PP |  | krabice jednonásobná bílá IP55 | [14 empty] | PP | 1
| P |  | Poznámka k položce: 39911 | [14 empty] | P | 1
86 | K | 4013364091016 | svodič přepětí SPD T3 2P 255V/1,5kV/3kA do KP | kus | 35 |  | 0 |  |  | základní |  | 0 | 0 | 0 | 0 | 0 | 4 | K | 1 | ROZPOCET | 0 | 0 | 0 | 0 | 0 | 1 | 0 | 4 | 174
| PP |  | svodič přepětí SPD T3 2P 255V/1,5kV/3kA do KP | [14 empty] | PP | 1
| P |  | Poznámka k položce: s pípákem, tvoří LPZ3 1,5kV | [14 empty] | P | 1
87 | K | 5900950318420 | modul nouzového osvětlení 1,5Ah UNI do 58W | kus | 21 |  | 0 |  |  | základní |  | 0 | 0 | 0 | 0 | 0 | 4 | K | 1 | ROZPOCET | 0 | 0 | 0 | 0 | 0 | 1 | 0 | 4 | 176
| PP |  | modul nouzového osvětlení 1,5Ah UNI do 58W | [14 empty] | PP | 1
| P |  | Poznámka k položce: vč. montáže | [14 empty] | P | 1
88 | K | 5902448933184 | svítidlo NO směrové s šipkou | kus | 1 |  | 0 |  |  | základní |  | 0 | 0 | 0 | 0 | 0 | 4 | K | 1 | ROZPOCET | 0 | 0 | 0 | 0 | 0 | 1 | 0 | 4 | 178
| PP |  | svítidlo NO směrové s šipkou | [14 empty] | PP | 1
| P |  | Poznámka k položce: 1W, 60min, stropní | [14 empty] | P | 1
89 | K | 741310011 | Kompletace spínače P1/0 (P6/0) | kus | 70 |  | 0 |  |  | základní |  | 0 | 0 | 0 | 0 | 0 | 4 | K | 1 | ROZPOCET | 0 | 0 | 0 | 0 | 0 | 1 | 0 | 4 | 180
| PP |  | Kompletace spínače P1/0 (P6/0) | [14 empty] | PP | 1
| P |  | Poznámka k položce: vč. zapojení vodičů | [14 empty] | P | 1
90 | K | 741310101 | Kompletace vypínače P1 | kus | 31 |  | 0 |  |  | základní |  | 0 | 0 | 0 | 0 | 0 | 4 | K | 1 | ROZPOCET | 0 | 0 | 0 | 0 | 0 | 1 | 0 | 4 | 182
| PP |  | Kompletace vypínače P1 | [14 empty] | PP | 1
| P |  | Poznámka k položce: vč. zapojení vodičů | [14 empty] | P | 1
91 | K | 741310121 | Kompletace vypínače P5 | kus | 1 |  | 0 |  |  | základní |  | 0 | 0 | 0 | 0 | 0 | 4 | K | 1 | ROZPOCET | 0 | 0 | 0 | 0 | 0 | 1 | 0 | 4 | 184
| PP |  | Kompletace vypínače P5 | [14 empty] | PP | 1
| P |  | Poznámka k položce: vč. zapojení vodičů | [14 empty] | P | 1
92 | K | 741310122 | Kompletace vypínače P6 | kus | 2 |  | 0 |  |  | základní |  | 0 | 0 | 0 | 0 | 0 | 4 | K | 1 | ROZPOCET | 0 | 0 | 0 | 0 | 0 | 1 | 0 | 4 | 186
| PP |  | Kompletace vypínače P6 | [14 empty] | PP | 1
| P |  | Poznámka k položce: vč. zapojení vodičů | [14 empty] | P | 1
93 | K | 741310126 | Kompletace vypínače P7 | kus | 4 |  | 0 |  |  | základní |  | 0 | 0 | 0 | 0 | 0 | 4 | K | 1 | ROZPOCET | 0 | 0 | 0 | 0 | 0 | 1 | 0 | 4 | 188
| PP |  | Kompletace vypínače P7 | [14 empty] | PP | 1
| P |  | Poznámka k položce: vč. zapojení vodičů | [14 empty] | P | 1
94 | K | 741313001 | Kompletace zásuvky 2P+PE | kus | 1 |  | 0 |  |  | základní |  | 0 | 0 | 0 | 0 | 0 | 4 | K | 1 | ROZPOCET | 0 | 0 | 0 | 0 | 0 | 1 | 0 | 4 | 190
| PP |  | Kompletace zásuvky 2P+PE | [14 empty] | PP | 1
| P |  | Poznámka k položce: vč. zapojení vodičů | [14 empty] | P | 1
95 | K | 741322151 | montáž švába do KP | kus | 35 |  | 0 |  |  | základní |  | 0 | 0 | 0 | 0 | 0 | 4 | K | 1 | ROZPOCET | 0 | 0 | 0 | 0 | 0 | 1 | 0 | 4 | 192
| PP |  | montáž švába do KP | [14 empty] | PP | 1
| P |  | Poznámka k položce: se zapojením vodičů | [14 empty] | P | 1
96 | K | 741370002 | montáž svítidla s krytem | kus | 113 |  | 0 |  |  | základní |  | 0 | 0 | 0 | 0 | 0 | 4 | K | 1 | ROZPOCET | 0 | 0 | 0 | 0 | 0 | 1 | 0 | 4 | 194
| PP |  | montáž svítidla s krytem | [14 empty] | PP | 1
| P |  | Poznámka k položce: vč. zapojení vodičů | [14 empty] | P | 1
97 | K | 742330041 | montáž zásuvky datové | kus | 48 |  | 0 |  |  | základní |  | 0 | 0 | 0 | 0 | 0 | 4 | K | 1 | ROZPOCET | 0 | 0 | 0 | 0 | 0 | 1 | 0 | 4 | 196
| PP |  | montáž zásuvky datové | [14 empty] | PP | 1
| P |  | Poznámka k položce: s montáží masky | [14 empty] | P | 1
98 | K | 8590849524505 | podhledová bodovka - chrom 120mm 4100K, 6W, 230V, IP44 | kus | 1 |  | 0 |  |  | základní |  | 0 | 0 | 0 | 0 | 0 | 4 | K | 1 | ROZPOCET | 0 | 0 | 0 | 0 | 0 | 1 | 0 | 4 | 198
| PP |  | podhledová bodovka - chrom 120mm 4100K, 6W, 230V, IP44 | [14 empty] | PP | 1
| P |  | Poznámka k položce: (prázdné) | [14 empty] | P | 1
99 | K | 8592624089421 | sada pro nouzovou signalizaci invalidů | kus | 1 |  | 0 |  |  | základní |  | 0 | 0 | 0 | 0 | 0 | 4 | K | 1 | ROZPOCET | 0 | 0 | 0 | 0 | 0 | 1 | 0 | 4 | 200
| PP |  | sada pro nouzovou signalizaci invalidů | [14 empty] | PP | 1
| P |  | Poznámka k položce: Reflex vč. trafa | [14 empty] | P | 1
100 | K | 8592624094685 | PIR čidlo - koule | kus | 10 |  | 0 |  |  | základní |  | 0 | 0 | 0 | 0 | 0 | 4 | K | 1 | ROZPOCET | 0 | 0 | 0 | 0 | 0 | 1 | 0 | 4 | 202
| PP |  | PIR čidlo - koule | [14 empty] | PP | 1
| P |  | Poznámka k položce: IP20, 120°, dosah 6m, 10min | [14 empty] | P | 1
101 | K | 8595017217661 | kryt datové zásuvky | kus | 22 |  | 0 |  |  | základní |  | 0 | 0 | 0 | 0 | 0 | 4 | K | 1 | ROZPOCET | 0 | 0 | 0 | 0 | 0 | 1 | 0 | 4 | 204
| PP |  | kryt datové zásuvky | [14 empty] | PP | 1
| P |  | Poznámka k položce: IP20 bez krycí masky | [14 empty] | P | 1
102 | K | 8595017221996 | krytka na žaluziový ovladač | kus | 35 |  | 0 |  |  | základní |  | 0 | 0 | 0 | 0 | 0 | 4 | K | 1 | ROZPOCET | 0 | 0 | 0 | 0 | 0 | 1 | 0 | 4 | 206
| PP |  | krytka na žaluziový ovladač | [14 empty] | PP | 1
103 | K | 8595017222001 | vypínač P1 | kus | 19 |  | 0 |  |  | základní |  | 0 | 0 | 0 | 0 | 0 | 4 | K | 1 | ROZPOCET | 0 | 0 | 0 | 0 | 0 | 1 | 0 | 4 | 208
| PP |  | vypínač P1 | [14 empty] | PP | 1
| P |  | Poznámka k položce: komplet bílý | [14 empty] | P | 1
104 | K | 8595017222948 | vypínač P5 | kus | 1 |  | 0 |  |  | základní |  | 0 | 0 | 0 | 0 | 0 | 4 | K | 1 | ROZPOCET | 0 | 0 | 0 | 0 | 0 | 1 | 0 | 4 | 210
| PP |  | vypínač P5 | [14 empty] | PP | 1
105 | K | 8595017222986 | vypínač P6 | kus | 4 |  | 0 |  |  | základní |  | 0 | 0 | 0 | 0 | 0 | 4 | K | 1 | ROZPOCET | 0 | 0 | 0 | 0 | 0 | 1 | 0 | 4 | 212
| PP |  | vypínač P6 | [14 empty] | PP | 1
106 | K | 8595017224539 | maska datové zásuvky | kus | 22 |  | 0 |  |  | základní |  | 0 | 0 | 0 | 0 | 0 | 4 | K | 1 | ROZPOCET | 0 | 0 | 0 | 0 | 0 | 1 | 0 | 4 | 214
| PP |  | maska datové zásuvky | [14 empty] | PP | 1
| P |  | Poznámka k položce: 2x RJ-45 | [14 empty] | P | 1
107 | K | 8595017231964 | vypínač P7 | kus | 4 |  | 0 |  |  | základní |  | 0 | 0 | 0 | 0 | 0 | 4 | K | 1 | ROZPOCET | 0 | 0 | 0 | 0 | 0 | 1 | 0 | 4 | 216
| PP |  | vypínač P7 | [14 empty] | PP | 1
108 | K | 8595017253423 | zásuvka 2P+PE IP40 16A | kus | 112 |  | 0 |  |  | základní |  | 0 | 0 | 0 | 0 | 0 | 4 | K | 1 | ROZPOCET | 0 | 0 | 0 | 0 | 0 | 1 | 0 | 4 | 218
| PP |  | zásuvka 2P+PE IP40 16A | [14 empty] | PP | 1
109 | K | 8595017287107 | žaluziový ovladač 1/0+1/0 | kus | 35 |  | 0 |  |  | základní |  | 0 | 0 | 0 | 0 | 0 | 4 | K | 1 | ROZPOCET | 0 | 0 | 0 | 0 | 0 | 1 | 0 | 4 | 220
| PP |  | žaluziový ovladač 1/0+1/0 | [14 empty] | PP | 1
| P |  | Poznámka k položce: IP20, 10A | [14 empty] | P | 1
110 | K | 8595073790115 | svítidlo LED 38W do rastru 600x600 s opálovým filtrem | kus | 63 |  | 0 |  |  | základní |  | 0 | 0 | 0 | 0 | 0 | 4 | K | 1 | ROZPOCET | 0 | 0 | 0 | 0 | 0 | 1 | 0 | 4 | 222
| PP |  | svítidlo LED 38W do rastru 600x600 s opálovým filtrem | [14 empty] | PP | 1
| P |  | Poznámka k položce: 3800K - 4000K | [14 empty] | P | 1
111 | K | 8595073794366 | downlight LED 1000lm 4000K Ra80 nestmívatelné opálový kryt 190mm | kus | 24 |  | 0 |  |  | základní |  | 0 | 0 | 0 | 0 | 0 | 4 | K | 1 | ROZPOCET | 0 | 0 | 0 | 0 | 0 | 1 | 0 | 4 | 224
| PP |  | downlight LED 1000lm 4000K Ra80 nestmívatelné opálový kryt 190mm | [14 empty] | PP | 1
| P |  | Poznámka k položce: (prázdné) | [14 empty] | P | 1
112 | K | 8595684700237 | konektor keystone SXKJ-10G-STP-BK Cat.6A STP RJ45 | kus | 26 |  | 0 |  |  | základní |  | 0 | 0 | 0 | 0 | 0 | 4 | K | 1 | ROZPOCET | 0 | 0 | 0 | 0 | 0 | 1 | 0 | 4 | 226
| PP |  | konektor keystone SXKJ-10G-STP-BK Cat.6A STP RJ45 | [14 empty] | PP | 1
| P |  | Poznámka k položce: 4PPoE/PoE++ | [14 empty] | P | 1
113 | K | svítidlo nástěnné | Venkovní svítidlo nástěnné vodoodolné LED 9-12 W | kus | 4 |  | 0 |  |  | základní |  | 0 | 0 | 0 | 0 | 0 | 4 | K | 1 | ROZPOCET | 0 | 0 | 0 | 0 | 0 | 1 | 0 | 4 | 228
| PP |  | Venkovní svítidlo nástěnné vodoodolné LED 9-12 W | [14 empty] | PP | 1
| P |  | Poznámka k položce: směr osvětlení nahoru/dolu | [14 empty] | P | 1
| D | D1 |  |  |  |  | 0 |  |  |  |  | 0 |  | 0 |  | 0 | 1 | D | 0 | ROZPOCET | [6 empty] | 0
114 | K | 4013364108455 | svodič přepětí SPD T2 4P 275V/1,5kV/40kA | kus | 1 |  | 0 |  |  | základní |  | 0 | 0 | 0 | 0 | 0 | 4 | K | 1 | ROZPOCET | 0 | 0 | 0 | 0 | 0 | 1 | 0 | 4 | 230
| PP |  | svodič přepětí SPD T2 4P 275V/1,5kV/40kA | [14 empty] | PP | 1
| P |  | Poznámka k položce: 8xDIN, tvoří LPZ2, vyměnitelné moduly | [14 empty] | P | 1
115 | K | 4015082626730 | jistič 1Bx6A PL7 | kus | 1 |  | 0 |  |  | základní |  | 0 | 0 | 0 | 0 | 0 | 4 | K | 1 | ROZPOCET | 0 | 0 | 0 | 0 | 0 | 1 | 0 | 4 | 232
| PP |  | jistič 1Bx6A PL7 | [14 empty] | PP | 1
| P |  | Poznámka k položce: 10kA, montážní hloubka 71mm | [14 empty] | P | 1
116 | K | 4015082626747 | jistič 1Bx10A PL7 | kus | 4 |  | 0 |  |  | základní |  | 0 | 0 | 0 | 0 | 0 | 4 | K | 1 | ROZPOCET | 0 | 0 | 0 | 0 | 0 | 1 | 0 | 4 | 234
| PP |  | jistič 1Bx10A PL7 | [14 empty] | PP | 1
| P |  | Poznámka k položce: 10kA, montážní hloubka 71mm | [14 empty] | P | 1
117 | K | 4015082626761 | jistič 1Bx16A PL7 | kus | 15 |  | 0 |  |  | základní |  | 0 | 0 | 0 | 0 | 0 | 4 | K | 1 | ROZPOCET | 0 | 0 | 0 | 0 | 0 | 1 | 0 | 4 | 236
| PP |  | jistič 1Bx16A PL7 | [14 empty] | PP | 1
| P |  | Poznámka k položce: 10kA, montážní hloubka 71mm | [14 empty] | P | 1
118 | K | 4015082633929 | jistič 3Bx32A PL7 | kus | 1 |  | 0 |  |  | základní |  | 0 | 0 | 0 | 0 | 0 | 4 | K | 1 | ROZPOCET | 0 | 0 | 0 | 0 | 0 | 1 | 0 | 4 | 238
| PP |  | jistič 3Bx32A PL7 | [14 empty] | PP | 1
| P |  | Poznámka k položce: 10kA, montážní hloubka 71mm | [14 empty] | P | 1
119 | K | 4015082634100 | jistič 3Cx20A PL7 | kus | 2 |  | 0 |  |  | základní |  | 0 | 0 | 0 | 0 | 0 | 4 | K | 1 | ROZPOCET | 0 | 0 | 0 | 0 | 0 | 1 | 0 | 4 | 240
| PP |  | jistič 3Cx20A PL7 | [14 empty] | PP | 1
| P |  | Poznámka k položce: 10kA, montážní hloubka 71mm | [14 empty] | P | 1
120 | K | 4015082635794 | chránič Fi2 AC 40A 30mA | kus | 7 |  | 0 |  |  | základní |  | 0 | 0 | 0 | 0 | 0 | 4 | K | 1 | ROZPOCET | 0 | 0 | 0 | 0 | 0 | 1 | 0 | 4 | 242
| PP |  | chránič Fi2 AC 40A 30mA | [14 empty] | PP | 1
| P |  | Poznámka k položce: 10kA, montážní hloubka 70mm | [14 empty] | P | 1
121 | K | 4015082635862 | chránič Fi4 AC 40A 30mA | kus | 1 |  | 0 |  |  | základní |  | 0 | 0 | 0 | 0 | 0 | 4 | K | 1 | ROZPOCET | 0 | 0 | 0 | 0 | 0 | 1 | 0 | 4 | 244
| PP |  | chránič Fi4 AC 40A 30mA | [14 empty] | PP | 1
| P |  | Poznámka k položce: 10kA, montážní hloubka 70mm | [14 empty] | P | 1
122 | K | 4015082703394 | hřeben propojovací 1f do 63A - 57x | kus | 0.546 |  | 0 |  |  | základní |  | 0 | 0 | 0 | 0 | 0 | 4 | K | 1 | ROZPOCET | 0 | 0 | 0 | 0 | 0 | 1 | 0 | 4 | 246
| PP |  | hřeben propojovací 1f do 63A - 57x | [14 empty] | PP | 1
| P |  | Poznámka k položce: metrovka | [14 empty] | P | 1
123 | K | 4015082864293 | proudový chránič s jističem PFL6-10/1N/B/003 10A 30mA AC | kus | 7 |  | 0 |  |  | základní |  | 0 | 0 | 0 | 0 | 0 | 4 | K | 1 | ROZPOCET | 0 | 0 | 0 | 0 | 0 | 1 | 0 | 4 | 248
| PP |  | proudový chránič s jističem PFL6-10/1N/B/003 10A 30mA AC | [14 empty] | PP | 1
| P |  | Poznámka k položce: 6kA, IP20 | [14 empty] | P | 1
124 | K | 4017332999168 | svorka řadová pro vodiče 2x2,5 šedá | kus | 5 |  | 0 |  |  | základní |  | 0 | 0 | 0 | 0 | 0 | 4 | K | 1 | ROZPOCET | 0 | 0 | 0 | 0 | 0 | 1 | 0 | 4 | 250
| PP |  | svorka řadová pro vodiče 2x2,5 šedá | [14 empty] | PP | 1
| P |  | Poznámka k položce: 2002-1201, 24Amp | [14 empty] | P | 1
125 | K | 4017332999175 | svorka řadová pro vodiče 2x2,5 modrá | kus | 75 |  | 0 |  |  | základní |  | 0 | 0 | 0 | 0 | 0 | 4 | K | 1 | ROZPOCET | 0 | 0 | 0 | 0 | 0 | 1 | 0 | 4 | 252
| PP |  | svorka řadová pro vodiče 2x2,5 modrá | [14 empty] | PP | 1
| P |  | Poznámka k položce: 2002-1204, 24Amp | [14 empty] | P | 1
126 | K | 4055143234207 | bočnice tl. 0,8mm oranžová | kus | 9 |  | 0 |  |  | základní |  | 0 | 0 | 0 | 0 | 0 | 4 | K | 1 | ROZPOCET | 0 | 0 | 0 | 0 | 0 | 1 | 0 | 4 | 254
| PP |  | bočnice tl. 0,8mm oranžová | [14 empty] | PP | 1
| P |  | Poznámka k položce: 2002-1292 | [14 empty] | P | 1
127 | K | 4055143687393 | hřebenový můstek izolovaný 5x | kus | 16 |  | 0 |  |  | základní |  | 0 | 0 | 0 | 0 | 0 | 4 | K | 1 | ROZPOCET | 0 | 0 | 0 | 0 | 0 | 1 | 0 | 4 | 256
| PP |  | hřebenový můstek izolovaný 5x | [14 empty] | PP | 1
| P |  | Poznámka k položce: 2002-405 | [14 empty] | P | 1
128 | K | 741231041 | montáž svorky do 60A bez zapojení | kus | 80 |  | 0 |  |  | základní |  | 0 | 0 | 0 | 0 | 0 | 4 | K | 1 | ROZPOCET | 0 | 0 | 0 | 0 | 0 | 1 | 0 | 4 | 258
| PP |  | montáž svorky do 60A bez zapojení | [14 empty] | PP | 1
| P |  | Poznámka k položce: bez zapojení vodičů | [14 empty] | P | 1
129 | K | 741320115 | montáž jističe 1P do 63A | kus | 20 |  | 0 |  |  | základní |  | 0 | 0 | 0 | 0 | 0 | 4 | K | 1 | ROZPOCET | 0 | 0 | 0 | 0 | 0 | 1 | 0 | 4 | 260
| PP |  | montáž jističe 1P do 63A | [14 empty] | PP | 1
| P |  | Poznámka k položce: se zapojením vodičů, ve skříni | [14 empty] | P | 1
130 | K | 741320175 | montáž jističe 3P do 63A | kus | 4 |  | 0 |  |  | základní |  | 0 | 0 | 0 | 0 | 0 | 4 | K | 1 | ROZPOCET | 0 | 0 | 0 | 0 | 0 | 1 | 0 | 4 | 262
| PP |  | montáž jističe 3P do 63A | [14 empty] | PP | 1
| P |  | Poznámka k položce: se zapojením vodičů, ve skříni | [14 empty] | P | 1
131 | K | 741321013 | montáž proudových chráničů 2P do 63A | kus | 7 |  | 0 |  |  | základní |  | 0 | 0 | 0 | 0 | 0 | 4 | K | 1 | ROZPOCET | 0 | 0 | 0 | 0 | 0 | 1 | 0 | 4 | 264
| PP |  | montáž proudových chráničů 2P do 63A | [14 empty] | PP | 1
| P |  | Poznámka k položce: se zapojením vodičů, ve skříni | [14 empty] | P | 1
132 | K | 741321043 | montáž proudových chráničů 4P do 63A | kus | 8 |  | 0 |  |  | základní |  | 0 | 0 | 0 | 0 | 0 | 4 | K | 1 | ROZPOCET | 0 | 0 | 0 | 0 | 0 | 1 | 0 | 4 | 266
| PP |  | montáž proudových chráničů 4P do 63A | [14 empty] | PP | 1
| P |  | Poznámka k položce: se zapojením vodičů, ve skříni | [14 empty] | P | 1
133 | K | 741322022 | montáž 4P přepěťových ochran SPD do 100kA | kus | 1 |  | 0 |  |  | základní |  | 0 | 0 | 0 | 0 | 0 | 4 | K | 1 | ROZPOCET | 0 | 0 | 0 | 0 | 0 | 1 | 0 | 4 | 268
| PP |  | montáž 4P přepěťových ochran SPD do 100kA | [14 empty] | PP | 1
| P |  | Poznámka k položce: se zapojením vodičů, ve skříni | [14 empty] | P | 1
134 | K | 8590125410157 | odpínač pojistkový OPVP10-3 | kus | 1 |  | 0 |  |  | základní |  | 0 | 0 | 0 | 0 | 0 | 4 | K | 1 | ROZPOCET | 0 | 0 | 0 | 0 | 0 | 1 | 0 | 4 | 270
| PP |  | odpínač pojistkový OPVP10-3 | [14 empty] | PP | 1
| P |  | Poznámka k položce: PV 10x38 do 32A, 120kA | [14 empty] | P | 1
135 | K | 8591043095365 | vodič H07V-K 16 modrá (CYA 16) | metr | 0.827 |  | 0 |  |  | základní |  | 0 | 0 | 0 | 0 | 0 | 4 | K | 1 | ROZPOCET | 0 | 0 | 0 | 0 | 0 | 1 | 0 | 4 | 272
| PP |  | vodič H07V-K 16 modrá (CYA 16) | [14 empty] | PP | 1
| P |  | Poznámka k položce: pr.7,5mm +5/+70°C | [14 empty] | P | 1
136 | K | 8591043095563 | vodič H07V-K 25 žlutozelená (CYA 25) | metr | 53.202 |  | 0 |  |  | základní |  | 0 | 0 | 0 | 0 | 0 | 4 | K | 1 | ROZPOCET | 0 | 0 | 0 | 0 | 0 | 1 | 0 | 4 | 274
| PP |  | vodič H07V-K 25 žlutozelená (CYA 25) | [14 empty] | PP | 1
| P |  | Poznámka k položce: pr.9,5mm +5/+70°C | [14 empty] | P | 1
137 | K | 8592765014474 | hřeben propojovací 1f do 65A | kus | 0.019 |  | 0 |  |  | základní |  | 0 | 0 | 0 | 0 | 0 | 4 | K | 1 | ROZPOCET | 0 | 0 | 0 | 0 | 0 | 1 | 0 | 4 | 276
| PP |  | hřeben propojovací 1f do 65A | [14 empty] | PP | 1
| P |  | Poznámka k položce: 54x DIN modul, vidle | [14 empty] | P | 1
138 | K | 8592765014498 | hřeben propojovací 3f do 63A | kus | 0.252 |  | 0 |  |  | základní |  | 0 | 0 | 0 | 0 | 0 | 4 | K | 1 | ROZPOCET | 0 | 0 | 0 | 0 | 0 | 1 | 0 | 4 | 278
| PP |  | hřeben propojovací 3f do 63A | [14 empty] | PP | 1
| P |  | Poznámka k položce: 54x DIN modul, vidle | [14 empty] | P | 1
139 | K | 8595067586854 | vodič H07V-K 1,5 černá (CYA) | metr | 25.945 |  | 0 |  |  | základní |  | 0 | 0 | 0 | 0 | 0 | 4 | K | 1 | ROZPOCET | 0 | 0 | 0 | 0 | 0 | 1 | 0 | 4 | 280
| PP |  | vodič H07V-K 1,5 černá (CYA) | [14 empty] | PP | 1
| P |  | Poznámka k položce: pr.3,5mm +5/+70°C | [14 empty] | P | 1
140 | K | 8595067586977 | vodič H07V-K 2,5 černá (CYA 2,5) | metr | 5.817 |  | 0 |  |  | základní |  | 0 | 0 | 0 | 0 | 0 | 4 | K | 1 | ROZPOCET | 0 | 0 | 0 | 0 | 0 | 1 | 0 | 4 | 282
| PP |  | vodič H07V-K 2,5 černá (CYA 2,5) | [14 empty] | PP | 1
| P |  | Poznámka k položce: pr. 4mm do +70°C; | [14 empty] | P | 1
141 | K | 8595067586991 | vodič H07V-K 2,5 světle modrá (CYA 2,5) | metr | 22.663 |  | 0 |  |  | základní |  | 0 | 0 | 0 | 0 | 0 | 4 | K | 1 | ROZPOCET | 0 | 0 | 0 | 0 | 0 | 1 | 0 | 4 | 284
| PP |  | vodič H07V-K 2,5 světle modrá (CYA 2,5) | [14 empty] | PP | 1
| P |  | Poznámka k položce: pr. 5mm do +70°C | [14 empty] | P | 1