## Robotika
Veřejná zakázka Jazyková učebna s výukou robotiky v ZŠ B. Němcové
část 4 - Robotika
Příloha č. 1 Zadávací dokumentace / smlouvy - Soupis dodávek a prací / rozpočet
Robotika
pol. č. | popis | výrobce | označení | parametry nabízeného plnění | MJ | počet MJ | cena/MJ (Kč bez DPH) | cena celkem (Kč bez DPH)
1 | 5x sestava pro třídu (12-18 žáků), kdy každá sestava obsahuje minimálně 6 ks robotů k okamžitému použití (bez potřeby konstruování), schopna děti naučit základní koncepty kódování a algoritmizace, využitelnost vždy v rámci jedné vyučovací hodiny (45 min.). Ve skupině pracují 2-3 žáci. Herní pole nejlépe s mantinely (dlaždice + mantinely), taška/box pro uskladnění a přenášení, nabíječka obsahu sestavy herního prvku (nejlépe nabíjecí box pro hromadné nabíjení). Možnost programování pomocí tlačítek na robotovi, dálkovým ovladačem, pomocí bezdrátové kódovací tabulky s jednotlivými příkazy nebo programovací aplikace. Kompatibilita s Windows a Android. Vč. školení v rozsahu min. 2 vyučovací hodiny. 5 sestav = celkově využitelné pro cca 100 žáků. |  |  |  | soubor | 1 |  | 0
2 | 10x sestava, kdy každá ze sestav obsahuje 5 konstrukčních stavebnic (sad). Sestava je pro třídu (10-15 žáků). Ve skupině pracují 2-3 žáci. Každou stavebnici (sadu) je možno po sestavení programovat. Stavebnice (sada) obsahuje min. 280 konstrukčních a pohybových dílů, motory, různé senzory, mozek robota s nabíjecí baterií), herní pole, 1 set náhradních konstrukčních dílů (nejčastěji poškozovaných při užívání) navíc, box/tašku pro uskladnění a přenášení, nabíječku. Aplikace pro Windows a Android. Vč. školení v rozsahu min. 2 vyučovací hodiny. 10 sestav = celkově využitelné pro cca 150 žáků. |  |  |  | soubor | 1 |  | 0
3 | 10x konstrukční robotická sada (stavebnice) s plastovými díly pro pokročilejší žáky. Ve skupině pracují 2-3 žáci. Možnost ručního ovládání pomocí ovladače i propojení se softwarem (programování pomocí bloků). Každá sada obsahuje min. 500 plastových a konstrukčních pohybových dílů, motory, senzory, mozek robota s displejem, herní objekty (tj. komponenty, se kterými robot manipuluje, např. barevné kostky, mantinely pro vymezení herního pole ...), herní pole, montážní kleště na vyjímání drobných součástek, nabíjecí baterie, nabíječku s porty pro hromadné nabíjení, přenosný box/tašku pro uskladnění a přenášení, set náhradních konstrukčních dílů navíc (nejčastěji poškozovaných při užívání). 10 sad = celkově využitelné pro cca 30 žáků. |  |  |  | soubor | 1 |  | 0
4 | 1x doplňková sada s díly ke stavebnicím pro pokročilejší žáky (dle pol. č. 3 výše) s více než 500 konstrukčními díly (ozubená kola a článkový řetěz, ozubená kola a tankový pás, kola a pneumatiky, 2 inteligentní motory, 200 mm všesměrové kolo ...). Vše uloženo v tašce či plastovém přenosném boxu. |  |  |  | sada | 1 |  | 0
5 | 1x doplňková sada s díly ke stavebnicím pro pokročilejší žáky de pol. č. 3 s více než 1000 konstrukčními díly (nosníky, spojovací díly a čepy, hřídele, kola a gumové pásky, točny …). Vše uloženo v tašce či plastovém přenosném boxu. |  |  |  | sada | 1 |  | 0
6 | 2x konstrukční sada pro programování a kódování, u které je možnost kódování vlastních výtvorů (konstrukcí), rozvíjející zájem, představivost a podporující logické myšlení, jednoduchá konstrukce, intuitivní, vizuální a názorná programovací aplikace a stavebnice v jednom, kompatibilita s Windows a Android, odolné a bezdrátové prvky, metodická podpora a mezipředmětové použití. Sada má využití pro 10-15 žáků (práce ve skupinách 2-3 žáků). Jedná se o alternativu k plnění dle pol. č. 2 výše (tj. sada musí být odlišná od plnění v rámci pol. č. 2). Každá sada obsahuje cca 150 dílů pro programování a kódování (motorky, senzory, světla, kola, nosiče, podvozky aut, kuličková kola, ozubená kola …), nabíjecí kabely a úložný box/tašku. |  |  |  | soubor | 1 |  | 0
7 | 2x rozšiřující sada dílů k alternativním konstrukčním sadám uvedeným v pol. č .6. Každá rozšiřující sada obsahuje cca 50 dílů pro programování a kódování (tlačítka, senzory, motorky, kola, …), nabíjecí kabely a úložný box/tašku. |  |  |  | soubor | 1 |  | 0
Celkem v Kč bez DPH | [7 empty] | 0
DPH 21 % | [7 empty] | 0
Celkem v Kč vč. DPH | [7 empty] | 0
Pokyny pro dodavatele: Dodavatel vyplní všechna žlutě podbarvená pole. Dodavatel není oprávněn změnit či odstranit žádnou ze shora uvedených položek. Parametry uvedené ve sloupci "popis" jsou minimální a dodavatel je musí splnit. Tento pokyn před finalizací dokumentu dodavatel vymaže.