## Rekapitulace stavby
Export Komplet | [25 empty] | VZ | 2.0 | [5 empty] | False | False | {907fdaf4-4265-41cb-949e-eda620f0ce62}
[18 empty] | >> skryté sloupce << | [13 empty] | 0,01 | 21
[32 empty] | 0,01 | 15
|  | REKAPITULACE STAVBY | [16 empty] | v --- níže se nacházejí doplnkové a pomocné údaje k sestavám --- v | [11 empty] | Návod na vyplnění | 0,001
|  | Kód: |  |  |  |  | 23-0128 | [23 empty] | Měnit lze pouze buňky se žlutým podbarvením! 1) v Rekapitulaci stavby vyplňte údaje o Uchazeči (přenesou se do ostatních sestav i v jiných listech) 2) na vybraných listech vyplňte v sestavě Soupis prací ceny u položek | 0,01
|  | Stavba: |  |  |  |  | Obnova vodovodu a kanalizace na parc.č.3039/3 v k.ú.Staré Hobzí | [24 empty] | 0,01
|  | KSO: | [11 empty] | CC-CZ: | [17 empty] | 0,01
|  | Místo: |  |  |  |  | k.ú.Staré Hobzí | [6 empty] | Datum: |  | 26. 1. 2023 | [15 empty] | 0,01
0,01
|  | Zadavatel: | [11 empty] | IČ: | [17 empty] | 0,01
[14 empty] | DIČ: | [17 empty] | 0,01
0,01
|  | Uchazeč: | [11 empty] | IČ: |  | Vyplň údaj | [15 empty] | 0,01
|  |  | Vyplň údaj | [10 empty] | DIČ: |  | Vyplň údaj | [15 empty] | 0,01
False
|  | Projektant: | [11 empty] | IČ: | [17 empty] | False
|  |  | Ing.Marek Jann | [10 empty] | DIČ: | [17 empty] | True
0,01
|  | Zpracovatel: | [11 empty] | IČ: | [17 empty] | 0,01
[14 empty] | DIČ: | [17 empty] | False
Poznámka:
Soupis prací je sestaven s využitím Cenové soustavy ÚRS. Položky, které pochází z této cenové soustavy, jsou ve sloupci 'Cenová soustava' označeny popisem 'CS ÚRS' a úrovní příslušného kalendářního pololetí. Veškeré další informace vymezující popis a podmínky použití těchto položek z Cenové soustavy, které nejsou uvedeny přímo v soupisu prací, jsou neomezeně dálkově k dispozici na webu podminky.urs.cz.
|  | Cena bez DPH | [11 empty] | 0
[8 empty] | Sazba daně |  | Základ daně |  |  |  | Výše daně
|  | DPH |  | základní |  |  |  | 21% |  | 0 |  |  |  | 0
|  |  |  | snížená |  |  |  | 15% |  | 0 |  |  |  | 0
|  |  |  | zákl. přenesená |  |  |  | 21% |  | 0 |  |  |  | 0
|  |  |  | sníž. přenesená |  |  |  | 15% |  | 0 |  |  |  | 0
|  |  |  | nulová |  |  |  | 0% |  | 0 |  |  |  | 0
|  | Cena s DPH | [6 empty] | v |  | CZK |  |  | 0
REKAPITULACE OBJEKTŮ STAVBY A SOUPISŮ PRACÍ
| Kód: | [6 empty] | 23-0128
| Stavba: | [6 empty] | Obnova vodovodu a kanalizace na parc.č.3039/3 v k.ú.Staré Hobzí
| Místo: | [6 empty] | k.ú.Staré Hobzí |  |  |  |  | Datum: |  | 26. 1. 2023
| Zadavatel: | [11 empty] | Projektant: |  | Ing.Marek Jann |  |  |  | Informatívní údaje z listů zakázek
| Uchazeč: | [11 empty] | Zpracovatel:
| Kód |  |  |  | Popis | [6 empty] | Cena bez DPH [CZK] |  |  |  | Cena s DPH [CZK] | Typ |  | z toho Ostat. náklady [CZK] | DPH [CZK] | Normohodiny [h] | DPH základní [CZK] | DPH snížená [CZK] | DPH základní přenesená [CZK] | DPH snížená přenesená [CZK] | Základna DPH základní | Základna DPH snížená | Základna DPH zákl. přenesená | Základna DPH sníž. přenesená | Základna DPH nulová
| Náklady stavby celkem | [10 empty] | 0 |  |  |  | 0 |  |  | 0 | 0 | 0 | 0 | 0 | 0 | 0 | 0 | 0 | 0 | 0 | 0 |  | D | 0 | ###NOIMPORT### | IMPORT | {907fdaf4-4265-41cb-949e-eda620f0ce62} | {00000000-0000-0000-0000-000000000000}
|  | SO 01 |  |  |  | jednotná kanalizace | [5 empty] | 0 |  |  |  | 0 | ING |  | 0 | 0 | 0 | 0 | 0 | 0 | 0 | 0 | 0 | 0 | 0 | 0 |  | D | 1 | ###NOIMPORT### | IMPORT | {50108914-4bb7-4759-9983-e9d73e2b8528} | {907fdaf4-4265-41cb-949e-eda620f0ce62} | 827 21 13 | 2
/ |  |  | 01 |  |  |  | kanalizační stoka A - PVC-U DN/OD 315 SN12 - délka 122,35m |  |  |  |  | 0 |  |  |  | 0 | Soupis |  | 0 | 0 | 0 | 0 | 0 | 0 | 0 | 0 | 0 | 0 | 0 | 0 |  |  | 2 |  | IMPORT | {efe91428-579f-463a-b2d2-1ceb63ac0ded} | {50108914-4bb7-4759-9983-e9d73e2b8528} | 827 21 13
/ |  |  | 02 |  |  |  | uliční vpusti včetně přípojek |  |  |  |  | 0 |  |  |  | 0 | Soupis |  | 0 | 0 | 0 | 0 | 0 | 0 | 0 | 0 | 0 | 0 | 0 | 0 |  |  | 2 |  | IMPORT | {9705659b-a03f-4111-8dd1-17f9b9209c0c} | {50108914-4bb7-4759-9983-e9d73e2b8528} | 827 21 13
|  | SO 02 |  |  |  | vodovod | [5 empty] | 0 |  |  |  | 0 | ING |  | 0 | 0 | 0 | 0 | 0 | 0 | 0 | 0 | 0 | 0 | 0 | 0 |  | D | 1 | ###NOIMPORT### | IMPORT | {02cb2394-c961-41a0-b684-ed6616c8419d} | {907fdaf4-4265-41cb-949e-eda620f0ce62} | 827 11 13 | 2
/ |  |  | 01 |  |  |  | vodovodní řad A - PE 100 RC SDR 11 De90 x 8,2 - délka 114,4m |  |  |  |  | 0 |  |  |  | 0 | Soupis |  | 0 | 0 | 0 | 0 | 0 | 0 | 0 | 0 | 0 | 0 | 0 | 0 |  |  | 2 |  | IMPORT | {fb7d4629-899e-46c3-b49b-23b83912e39f} | {02cb2394-c961-41a0-b684-ed6616c8419d} | 827 11 13
/ |  |  | 02 |  |  |  | vodovodní přípojky - 5ks |  |  |  |  | 0 |  |  |  | 0 | Soupis |  | 0 | 0 | 0 | 0 | 0 | 0 | 0 | 0 | 0 | 0 | 0 | 0 |  |  | 2 |  | IMPORT | {556913d3-2870-4930-b0f2-c8561928fcae} | {02cb2394-c961-41a0-b684-ed6616c8419d} | 827 11 13
/ |  | VON |  |  |  | vedlejší a ostatní náklady | [5 empty] | 0 |  |  |  | 0 | VON |  | 0 | 0 | 0 | 0 | 0 | 0 | 0 | 0 | 0 | 0 | 0 | 0 |  |  | 1 |  | IMPORT | {e4cbf4e6-878f-4aef-b19f-435e1c8df77e} | {907fdaf4-4265-41cb-949e-eda620f0ce62} |  | 2

## 01 - kanalizační stoka A ...
[9 empty] | >> skryté sloupce << | [9 empty] | {efe91428-579f-463a-b2d2-1ceb63ac0ded}
2
| KRYCÍ LIST SOUPISU PRACÍ | [8 empty] | v --- níže se nacházejí doplnkové a pomocné údaje k sestavám --- v | [8 empty] | False
Stavba:
Obnova vodovodu a kanalizace na parc.č.3039/3 v k.ú.Staré Hobzí
Objekt:
SO 01 - jednotná kanalizace
Soupis:
01 - kanalizační stoka A - PVC-U DN/OD 315 SN12 - délka 122,35m
| KSO: |  | 827 21 13 |  |  | CC-CZ:
| Místo: |  | k.ú.Staré Hobzí |  |  | Datum: | 26. 1. 2023
| Zadavatel: |  |  |  |  | IČ:
DIČ:
| Uchazeč: |  |  |  |  | IČ: | Vyplň údaj
|  | Vyplň údaj |  |  |  | DIČ: | Vyplň údaj
| Projektant: |  |  |  |  | IČ:
|  | Ing.Marek Jann |  |  |  | DIČ:
| Zpracovatel: |  |  |  |  | IČ:
DIČ:
Poznámka:
| Cena bez DPH | [5 empty] | 0
|  |  | Základ daně |  |  | Sazba daně | Výše daně
| DPH | základní | 0 |  |  | 21% | 0
|  | snížená | 0 |  |  | 15% | 0
|  | zákl. přenesená | 0 |  |  | 21% | 0
|  | sníž. přenesená | 0 |  |  | 15% | 0
|  | nulová | 0 |  |  | 0% | 0
| Cena s DPH |  |  | v | CZK |  | 0
REKAPITULACE ČLENĚNÍ SOUPISU PRACÍ
Stavba:
Obnova vodovodu a kanalizace na parc.č.3039/3 v k.ú.Staré Hobzí
Objekt:
SO 01 - jednotná kanalizace
Soupis:
01 - kanalizační stoka A - PVC-U DN/OD 315 SN12 - délka 122,35m
Místo: |  |  | k.ú.Staré Hobzí |  |  | Datum: | 26. 1. 2023
Zadavatel: | [5 empty] | Projektant: | Ing.Marek Jann
Uchazeč: |  |  | Vyplň údaj |  |  | Zpracovatel:
Kód dílu - Popis | [6 empty] | Cena celkem [CZK]
Náklady stavby celkem | [6 empty] | 0 | [12 empty] | -1
| HSV - Práce a dodávky HSV | [5 empty] | 0
| 1 - Zemní práce | [5 empty] | 0
| 4 - Vodorovné konstrukce | [5 empty] | 0
| 5 - Komunikace pozemní | [5 empty] | 0
| 8 - Trubní vedení | [5 empty] | 0
| 9 - Ostatní konstrukce a práce, bourání | [5 empty] | 0
| 997 - Přesun sutě | [5 empty] | 0
| 998 - Přesun hmot | [5 empty] | 0
SOUPIS PRACÍ
Stavba:
Obnova vodovodu a kanalizace na parc.č.3039/3 v k.ú.Staré Hobzí
Objekt:
SO 01 - jednotná kanalizace
Soupis:
01 - kanalizační stoka A - PVC-U DN/OD 315 SN12 - délka 122,35m
Místo: |  |  | k.ú.Staré Hobzí |  |  | Datum: | 26. 1. 2023
Zadavatel: | [5 empty] | Projektant: | Ing.Marek Jann
Uchazeč: |  |  | Vyplň údaj |  |  | Zpracovatel:
PČ | Typ | Kód | Popis | MJ | Množství | J.cena [CZK] | Cena celkem [CZK] | Cenová soustava |  |  | DPH | J. Nh [h] | Nh celkem [h] | J. hmotnost [t] | Hmotnost celkem [t] | J. suť [t] | Suť Celkem [t]
Náklady soupisu celkem | [6 empty] | 0 | [5 empty] | 0 |  | 208.051 |  | 85.0528 |  | D | -1 | [10 empty] | 0
| D | HSV | Práce a dodávky HSV |  |  |  | 0 | [5 empty] | 0 |  | 208.051 |  | 85.0528 | 1 | D | 0 |  |  |  | ROZPOCET | [6 empty] | 0
| D | 1 | Zemní práce |  |  |  | 0 | [5 empty] | 0 |  | 113.5742 |  | 41.184 | 1 | D | 1 |  |  |  | ROZPOCET | [6 empty] | 0
1 | K | 113106071 | Rozebrání dlažeb a dílců při překopech inženýrských sítí s přemístěním hmot na skládku na vzdálenost do 3 m nebo s naložením na dopravní prostředek ručně vozovek a ploch, s jakoukoliv výplní spár ze zámkové dlažby s ložem z kameniva | m2 | 5.28 |  | 0 | CS ÚRS 2023 01 |  |  | základní |  | 0 | 0 | 0 | 0 | 0 | 4 | K | 2 |  |  |  | ROZPOCET | 0 | 0 | 0 | 0 | 0 | 1 | 0 | 4 | 1906498474
| Online PSC |  | https://podminky.urs.cz/item/CS_URS_2023_01/113106071 | [15 empty] | Online PSC | 2
| VV |  | 3,3*1,6"číslo výkresu D.7 |  | 5.28 | [13 empty] | VV | 2 | 2 | True | 1 | ROZPOCET
2 | K | 113106093 | Rozebrání dlažeb a dílců při překopech inženýrských sítí s přemístěním hmot na skládku na vzdálenost do 3 m nebo s naložením na dopravní prostředek ručně vozovek a ploch, s jakoukoliv výplní spár z vegetační dlažby s ložem z kameniva betonové | m2 | 6 |  | 0 | CS ÚRS 2023 01 |  |  | základní |  | 0 | 0 | 0 | 0 | 0 | 4 | K | 2 |  |  |  | ROZPOCET | 0 | 0 | 0 | 0 | 0 | 1 | 0 | 4 | -1374750180
| Online PSC |  | https://podminky.urs.cz/item/CS_URS_2023_01/113106093 | [15 empty] | Online PSC | 2
| VV |  | 4*1,5"číslo výkresu D.7 |  | 6 | [13 empty] | VV | 2 | 2 | True | 1 | ROZPOCET
3 | K | 113107423 | Odstranění podkladů nebo krytů při překopech inženýrských sítí s přemístěním hmot na skládku ve vzdálenosti do 3 m nebo s naložením na dopravní prostředek strojně plochy jednotlivě do 15 m2 z kameniva hrubého drceného, o tl. vrstvy přes 200 do 300 mm | m2 | 6.36 |  | 0 | CS ÚRS 2023 01 |  |  | základní |  | 0 | 0 | 0 | 0.44 | 2.7984 | 4 | K | 2 |  |  |  | ROZPOCET | 0 | 0 | 0 | 0 | 0 | 1 | 0 | 4 | 497894193
| Online PSC |  | https://podminky.urs.cz/item/CS_URS_2023_01/113107423 | [15 empty] | Online PSC | 2
| VV |  | 5,3*1,2"číslo výkresu D.7 |  | 6.36 | [13 empty] | VV | 2 | 2 | True | 1 | ROZPOCET
4 | K | 113107442 | Odstranění podkladů nebo krytů při překopech inženýrských sítí s přemístěním hmot na skládku ve vzdálenosti do 3 m nebo s naložením na dopravní prostředek strojně plochy jednotlivě do 15 m2 živičných, o tl. vrstvy přes 50 do 100 mm | m2 | 8.48 |  | 0 | CS ÚRS 2023 01 |  |  | základní |  | 0 | 0 | 0 | 0.22 | 1.8656 | 4 | K | 2 |  |  |  | ROZPOCET | 0 | 0 | 0 | 0 | 0 | 1 | 0 | 4 | -4616976
| Online PSC |  | https://podminky.urs.cz/item/CS_URS_2023_01/113107442 | [15 empty] | Online PSC | 2
| VV |  | 5,3*1,6"číslo výkresu D.7 |  | 8.48 | [13 empty] | VV | 2 | 2 | True | 1 | ROZPOCET
5 | K | 113107523 | Odstranění podkladů nebo krytů při překopech inženýrských sítí s přemístěním hmot na skládku ve vzdálenosti do 3 m nebo s naložením na dopravní prostředek strojně plochy jednotlivě přes 15 m2 z kameniva hrubého drceného, o tl. vrstvy přes 200 do 300 mm | m2 | 49.8 |  | 0 | CS ÚRS 2023 01 |  |  | základní |  | 0 | 0 | 0 | 0.44 | 21.912 | 4 | K | 2 |  |  |  | ROZPOCET | 0 | 0 | 0 | 0 | 0 | 1 | 0 | 4 | -1381401470
| Online PSC |  | https://podminky.urs.cz/item/CS_URS_2023_01/113107523 | [15 empty] | Online PSC | 2
| VV |  | (21+20,5)*1,2"číslo výkresu D.7 |  | 49.8 | [13 empty] | VV | 2 | 2 | True | 1 | ROZPOCET
6 | K | 113107542 | Odstranění podkladů nebo krytů při překopech inženýrských sítí s přemístěním hmot na skládku ve vzdálenosti do 3 m nebo s naložením na dopravní prostředek strojně plochy jednotlivě přes 15 m2 živičných, o tl. vrstvy přes 50 do 100 mm | m2 | 66.4 |  | 0 | CS ÚRS 2023 01 |  |  | základní |  | 0 | 0 | 0 | 0.22 | 14.608 | 4 | K | 2 |  |  |  | ROZPOCET | 0 | 0 | 0 | 0 | 0 | 1 | 0 | 4 | -1837282858
| Online PSC |  | https://podminky.urs.cz/item/CS_URS_2023_01/113107542 | [15 empty] | Online PSC | 2
| VV |  | (21+20,5)*1,6"číslo výkresu D.7 |  | 66.4 | [13 empty] | VV | 2 | 2 | True | 1 | ROZPOCET
7 | K | 113201112 | Vytrhání obrub s vybouráním lože, s přemístěním hmot na skládku na vzdálenost do 3 m nebo s naložením na dopravní prostředek silničních ležatých | m | 24 |  | 0 | CS ÚRS 2023 01 |  |  | základní |  | 0 | 0 | 0 | 0 | 0 | 4 | K | 2 |  |  |  | ROZPOCET | 0 | 0 | 0 | 0 | 0 | 1 | 0 | 4 | -1176927171
| Online PSC |  | https://podminky.urs.cz/item/CS_URS_2023_01/113201112 | [15 empty] | Online PSC | 2
| VV |  | 12*2"číslo výkresu D.7 |  | 24 | [13 empty] | VV | 2 | 2 | True | 1 | ROZPOCET
8 | K | 119001405 | Dočasné zajištění podzemního potrubí nebo vedení ve výkopišti ve stavu i poloze, ve kterých byla na začátku zemních prací a to s podepřením, vzepřením nebo vyvěšením, případně s ochranným bedněním, se zřízením a odstraněním zajišťovací konstrukce, s opotřebením hmot potrubí plastového, jmenovité světlosti DN do 200 mm | m | 7 |  | 0 | CS ÚRS 2023 01 |  |  | základní |  | 0 | 0.0369 | 0.2583 | 0 | 0 | 4 | K | 2 |  |  |  | ROZPOCET | 0 | 0 | 0 | 0 | 0 | 1 | 0 | 4 | 1915102133
| Online PSC |  | https://podminky.urs.cz/item/CS_URS_2023_01/119001405 | [15 empty] | Online PSC | 2
| VV |  | 1,4*5"číslo výkresu D.7 |  | 7 | [13 empty] | VV | 2 | 2 | True | 1 | ROZPOCET
9 | K | 119001421 | Dočasné zajištění podzemního potrubí nebo vedení ve výkopišti ve stavu i poloze, ve kterých byla na začátku zemních prací a to s podepřením, vzepřením nebo vyvěšením, případně s ochranným bedněním, se zřízením a odstraněním zajišťovací konstrukce, s opotřebením hmot kabelů a kabelových tratí z volně ložených kabelů a to do 3 kabelů | m | 7 |  | 0 | CS ÚRS 2023 01 |  |  | základní |  | 0 | 0.0369 | 0.2583 | 0 | 0 | 4 | K | 2 |  |  |  | ROZPOCET | 0 | 0 | 0 | 0 | 0 | 1 | 0 | 4 | -1733258678
| Online PSC |  | https://podminky.urs.cz/item/CS_URS_2023_01/119001421 | [15 empty] | Online PSC | 2
| VV |  | 1,4*5"číslo výkresu D.7 |  | 7 | [13 empty] | VV | 2 | 2 | True | 1 | ROZPOCET
10 | K | 121151103 | Sejmutí ornice strojně při souvislé ploše do 100 m2, tl. vrstvy do 200 mm | m2 | 79.8 |  | 0 | CS ÚRS 2023 01 |  |  | základní |  | 0 | 0 | 0 | 0 | 0 | 4 | K | 2 |  |  |  | ROZPOCET | 0 | 0 | 0 | 0 | 0 | 1 | 0 | 4 | -1003860532
| Online PSC |  | https://podminky.urs.cz/item/CS_URS_2023_01/121151103 | [15 empty] | Online PSC | 2
| VV |  | (9,5+49+4+4)*1,2"číslo výkresu D.7 |  | 79.8 | [13 empty] | VV | 2 | 2 | True | 1 | ROZPOCET
11 | K | 132254204 | Hloubení zapažených rýh šířky přes 800 do 2 000 mm strojně s urovnáním dna do předepsaného profilu a spádu v hornině třídy těžitelnosti I skupiny 3 přes 100 do 500 m3 | m3 | 91.17 |  | 0 | CS ÚRS 2023 01 |  |  | základní |  | 0 | 0 | 0 | 0 | 0 | 4 | K | 2 |  |  |  | ROZPOCET | 0 | 0 | 0 | 0 | 0 | 1 | 0 | 4 | 1543087226
| Online PSC |  | https://podminky.urs.cz/item/CS_URS_2023_01/132254204 | [15 empty] | Online PSC | 2
| VV |  | 15,85*1,2*(1,28+1,26)*0,5 |  | 24.155 | [13 empty] | VV | 2 | 2 | True | 0 | ROZPOCET
| VV |  | (21,55-15,85)*1,2*(1,6+1,28)*0,5 |  | 9.85 | [13 empty] | VV | 2 | 2 | True | 0 | ROZPOCET
| VV |  | (26,08-21,55)*1,2*(1,24+1,6)*0,5 |  | 7.719 | [13 empty] | VV | 2 | 2 | True | 0 | ROZPOCET
| VV |  | (34,84-26,08)*1,2*(1,6+1,24)*0,5 |  | 14.927 | [13 empty] | VV | 2 | 2 | True | 0 | ROZPOCET
| VV |  | (39,56-34,84)*1,2*(1,16+1,6)*0,5 |  | 7.816 | [13 empty] | VV | 2 | 2 | True | 0 | ROZPOCET
| VV |  | (43,69-39,56)*1,2*(1,53+1,16)*0,5 |  | 6.666 | [13 empty] | VV | 2 | 2 | True | 0 | ROZPOCET
| VV |  | (54,12-43,69)*1,2*(1,6+1,53)*0,5 |  | 19.588 | [13 empty] | VV | 2 | 2 | True | 0 | ROZPOCET
| VV |  | (78,61-54,12)*1,2*(1,5+1,6)*0,5 |  | 45.551 | [13 empty] | VV | 2 | 2 | True | 0 | ROZPOCET
| VV |  | (87,88-78,61)*1,2*(1,84+1,5)*0,5 |  | 18.577 | [13 empty] | VV | 2 | 2 | True | 0 | ROZPOCET
| VV |  | (93,05-87,88)*1,2*(1,6+1,84)*0,5 |  | 10.671 | [13 empty] | VV | 2 | 2 | True | 0 | ROZPOCET
| VV |  | (108,08-93,05)*1,2*(1,42+1,6)*0,5 |  | 27.234 | [13 empty] | VV | 2 | 2 | True | 0 | ROZPOCET
| VV |  | (113,2-108,08)*1,2*(1,07+1,42)*0,5 |  | 7.649 | [13 empty] | VV | 2 | 2 | True | 0 | ROZPOCET
| VV |  | (123-113,2)*1,2*(0,8+1,07)*0,5 |  | 10.996 | [13 empty] | VV | 2 | 2 | True | 0 | ROZPOCET
| VV |  | 2*(2-1,2)*(1,6+1,6+1,6+1,6)"rozšíření v místě kanalizačních šachet |  | 10.24 | [13 empty] | VV | 2 | 2 | True | 0 | ROZPOCET
| VV |  | -(9,5+49+4+4)*1,2*0,2"odpočet sejmuté ornice |  | -15.96 | [13 empty] | VV | 2 | 2 | True | 0 | ROZPOCET
| VV |  | -(21+5,3+20,5)*1,2*0,4"odpočet odstraněných vrstev komunikace |  | -22.464 | [13 empty] | VV | 2 | 2 | True | 0 | ROZPOCET
| VV |  | -(4+3,3)*1,2*0,1"odpočet odstraněných dlažeb |  | -0.876 | [13 empty] | VV | 2 | 2 | True | 0 | ROZPOCET
| VV |  | Součet"číslo výkresu D.7 |  | 182.339 | [13 empty] | VV | 2 | 4 | True | 0 | ROZPOCET
| VV |  | 182,339*0,5"50% celkového objemu výkopu |  | 91.17 | [13 empty] | VV | 2 | 2 | True | 1 | ROZPOCET
12 | K | 132354204 | Hloubení zapažených rýh šířky přes 800 do 2 000 mm strojně s urovnáním dna do předepsaného profilu a spádu v hornině třídy těžitelnosti II skupiny 4 přes 100 do 500 m3 | m3 | 72.936 |  | 0 | CS ÚRS 2023 01 |  |  | základní |  | 0 | 0 | 0 | 0 | 0 | 4 | K | 2 |  |  |  | ROZPOCET | 0 | 0 | 0 | 0 | 0 | 1 | 0 | 4 | -1826512831
| Online PSC |  | https://podminky.urs.cz/item/CS_URS_2023_01/132354204 | [15 empty] | Online PSC | 2
| VV |  | 15,85*1,2*(1,28+1,26)*0,5 |  | 24.155 | [13 empty] | VV | 2 | 2 | True | 0 | ROZPOCET
| VV |  | (21,55-15,85)*1,2*(1,6+1,28)*0,5 |  | 9.85 | [13 empty] | VV | 2 | 2 | True | 0 | ROZPOCET
| VV |  | (26,08-21,55)*1,2*(1,24+1,6)*0,5 |  | 7.719 | [13 empty] | VV | 2 | 2 | True | 0 | ROZPOCET
| VV |  | (34,84-26,08)*1,2*(1,6+1,24)*0,5 |  | 14.927 | [13 empty] | VV | 2 | 2 | True | 0 | ROZPOCET
| VV |  | (39,56-34,84)*1,2*(1,16+1,6)*0,5 |  | 7.816 | [13 empty] | VV | 2 | 2 | True | 0 | ROZPOCET
| VV |  | (43,69-39,56)*1,2*(1,53+1,16)*0,5 |  | 6.666 | [13 empty] | VV | 2 | 2 | True | 0 | ROZPOCET
| VV |  | (54,12-43,69)*1,2*(1,6+1,53)*0,5 |  | 19.588 | [13 empty] | VV | 2 | 2 | True | 0 | ROZPOCET
| VV |  | (78,61-54,12)*1,2*(1,5+1,6)*0,5 |  | 45.551 | [13 empty] | VV | 2 | 2 | True | 0 | ROZPOCET
| VV |  | (87,88-78,61)*1,2*(1,84+1,5)*0,5 |  | 18.577 | [13 empty] | VV | 2 | 2 | True | 0 | ROZPOCET
| VV |  | (93,05-87,88)*1,2*(1,6+1,84)*0,5 |  | 10.671 | [13 empty] | VV | 2 | 2 | True | 0 | ROZPOCET
| VV |  | (108,08-93,05)*1,2*(1,42+1,6)*0,5 |  | 27.234 | [13 empty] | VV | 2 | 2 | True | 0 | ROZPOCET
| VV |  | (113,2-108,08)*1,2*(1,07+1,42)*0,5 |  | 7.649 | [13 empty] | VV | 2 | 2 | True | 0 | ROZPOCET
| VV |  | (123-113,2)*1,2*(0,8+1,07)*0,5 |  | 10.996 | [13 empty] | VV | 2 | 2 | True | 0 | ROZPOCET
| VV |  | 2*(2-1,2)*(1,6+1,6+1,6+1,6)"rozšíření v místě kanalizačních šachet |  | 10.24 | [13 empty] | VV | 2 | 2 | True | 0 | ROZPOCET
| VV |  | -(9,5+49+4+4)*1,2*0,2"odpočet sejmuté ornice |  | -15.96 | [13 empty] | VV | 2 | 2 | True | 0 | ROZPOCET
| VV |  | -(21+5,3+20,5)*1,2*0,4"odpočet odstraněných vrstev komunikace |  | -22.464 | [13 empty] | VV | 2 | 2 | True | 0 | ROZPOCET
| VV |  | -(4+3,3)*1,2*0,1"odpočet odstraněných dlažeb |  | -0.876 | [13 empty] | VV | 2 | 2 | True | 0 | ROZPOCET
| VV |  | Součet"číslo výkresu D.7 |  | 182.339 | [13 empty] | VV | 2 | 4 | True | 0 | ROZPOCET
| VV |  | 182,339*0,4"40% celkového objemu výkopu |  | 72.936 | [13 empty] | VV | 2 | 2 | True | 1 | ROZPOCET
13 | K | 132454204 | Hloubení zapažených rýh šířky přes 800 do 2 000 mm strojně s urovnáním dna do předepsaného profilu a spádu v hornině třídy těžitelnosti II skupiny 5 přes 100 do 500 m3 | m3 | 18.234 |  | 0 | CS ÚRS 2023 01 |  |  | základní |  | 0 | 0 | 0 | 0 | 0 | 4 | K | 2 |  |  |  | ROZPOCET | 0 | 0 | 0 | 0 | 0 | 1 | 0 | 4 | -1963678058
| Online PSC |  | https://podminky.urs.cz/item/CS_URS_2023_01/132454204 | [15 empty] | Online PSC | 2
| VV |  | 15,85*1,2*(1,28+1,26)*0,5 |  | 24.155 | [13 empty] | VV | 2 | 2 | True | 0 | ROZPOCET
| VV |  | (21,55-15,85)*1,2*(1,6+1,28)*0,5 |  | 9.85 | [13 empty] | VV | 2 | 2 | True | 0 | ROZPOCET
| VV |  | (26,08-21,55)*1,2*(1,24+1,6)*0,5 |  | 7.719 | [13 empty] | VV | 2 | 2 | True | 0 | ROZPOCET
| VV |  | (34,84-26,08)*1,2*(1,6+1,24)*0,5 |  | 14.927 | [13 empty] | VV | 2 | 2 | True | 0 | ROZPOCET
| VV |  | (39,56-34,84)*1,2*(1,16+1,6)*0,5 |  | 7.816 | [13 empty] | VV | 2 | 2 | True | 0 | ROZPOCET
| VV |  | (43,69-39,56)*1,2*(1,53+1,16)*0,5 |  | 6.666 | [13 empty] | VV | 2 | 2 | True | 0 | ROZPOCET
| VV |  | (54,12-43,69)*1,2*(1,6+1,53)*0,5 |  | 19.588 | [13 empty] | VV | 2 | 2 | True | 0 | ROZPOCET
| VV |  | (78,61-54,12)*1,2*(1,5+1,6)*0,5 |  | 45.551 | [13 empty] | VV | 2 | 2 | True | 0 | ROZPOCET
| VV |  | (87,88-78,61)*1,2*(1,84+1,5)*0,5 |  | 18.577 | [13 empty] | VV | 2 | 2 | True | 0 | ROZPOCET
| VV |  | (93,05-87,88)*1,2*(1,6+1,84)*0,5 |  | 10.671 | [13 empty] | VV | 2 | 2 | True | 0 | ROZPOCET
| VV |  | (108,08-93,05)*1,2*(1,42+1,6)*0,5 |  | 27.234 | [13 empty] | VV | 2 | 2 | True | 0 | ROZPOCET
| VV |  | (113,2-108,08)*1,2*(1,07+1,42)*0,5 |  | 7.649 | [13 empty] | VV | 2 | 2 | True | 0 | ROZPOCET
| VV |  | (123-113,2)*1,2*(0,8+1,07)*0,5 |  | 10.996 | [13 empty] | VV | 2 | 2 | True | 0 | ROZPOCET
| VV |  | 2*(2-1,2)*(1,6+1,6+1,6+1,6)"rozšíření v místě kanalizačních šachet |  | 10.24 | [13 empty] | VV | 2 | 2 | True | 0 | ROZPOCET
| VV |  | -(9,5+49+4+4)*1,2*0,2"odpočet sejmuté ornice |  | -15.96 | [13 empty] | VV | 2 | 2 | True | 0 | ROZPOCET
| VV |  | -(21+5,3+20,5)*1,2*0,4"odpočet odstraněných vrstev komunikace |  | -22.464 | [13 empty] | VV | 2 | 2 | True | 0 | ROZPOCET
| VV |  | -(4+3,3)*1,2*0,1"odpočet odstraněných dlažeb |  | -0.876 | [13 empty] | VV | 2 | 2 | True | 0 | ROZPOCET
| VV |  | Součet"číslo výkresu D.7 |  | 182.339 | [13 empty] | VV | 2 | 4 | True | 0 | ROZPOCET
| VV |  | 182,339*0,1"10% celkového objemu výkopu |  | 18.234 | [13 empty] | VV | 2 | 2 | True | 1 | ROZPOCET
14 | K | 139001101 | Příplatek k cenám hloubených vykopávek za ztížení vykopávky v blízkosti podzemního vedení nebo výbušnin pro jakoukoliv třídu horniny | m3 | 73.382 |  | 0 | CS ÚRS 2023 01 |  |  | základní |  | 0 | 0 | 0 | 0 | 0 | 4 | K | 2 |  |  |  | ROZPOCET | 0 | 0 | 0 | 0 | 0 | 1 | 0 | 4 | -954655903
| Online PSC |  | https://podminky.urs.cz/item/CS_URS_2023_01/139001101 | [15 empty] | Online PSC | 2
| VV |  | (4*8+61,67-59,49+96,73-95,23+13,2-10,66)*1,2*1,6"číslo výkresu D.7 |  | 73.382 | [13 empty] | VV | 2 | 2 | True | 1 | ROZPOCET
17 | K | 162351104 | Vodorovné přemístění výkopku nebo sypaniny po suchu na obvyklém dopravním prostředku, bez naložení výkopku, avšak se složením bez rozhrnutí z horniny třídy těžitelnosti I skupiny 1 až 3 na vzdálenost přes 500 do 1 000 m | m3 | 99.489 |  | 0 | CS ÚRS 2023 01 |  |  | základní |  | 0 | 0 | 0 | 0 | 0 | 4 | K | 2 |  |  |  | ROZPOCET | 0 | 0 | 0 | 0 | 0 | 1 | 0 | 4 | 1024564459
| Online PSC |  | https://podminky.urs.cz/item/CS_URS_2023_01/162351104 | [15 empty] | Online PSC | 2
| VV |  | 91,17+72,936+18,234"celkový objem výkopu |  | 182.34 | [13 empty] | VV | 2 | 2 | True | 0 | ROZPOCET
| VV |  | -82,851"objem zásypu |  | -82.851 | [13 empty] | VV | 2 | 2 | True | 0 | ROZPOCET
| VV |  | Součet"číslo výkresu D.7 |  | 99.489 | [13 empty] | VV | 2 | 4 | True | 1 | ROZPOCET
18 | K | 171251201 | Uložení sypaniny na skládky nebo meziskládky bez hutnění s upravením uložené sypaniny do předepsaného tvaru | m3 | 99.489 |  | 0 | CS ÚRS 2023 01 |  |  | základní |  | 0 | 0 | 0 | 0 | 0 | 4 | K | 2 |  |  |  | ROZPOCET | 0 | 0 | 0 | 0 | 0 | 1 | 0 | 4 | -1180668281
| Online PSC |  | https://podminky.urs.cz/item/CS_URS_2023_01/171251201 | [15 empty] | Online PSC | 2
| VV |  | 91,17+72,936+18,234"celkový objem výkopu |  | 182.34 | [13 empty] | VV | 2 | 2 | True | 0 | ROZPOCET
| VV |  | -82,851"objem zásypu |  | -82.851 | [13 empty] | VV | 2 | 2 | True | 0 | ROZPOCET
| VV |  | Součet"číslo výkresu D.7 |  | 99.489 | [13 empty] | VV | 2 | 4 | True | 1 | ROZPOCET
19 | K | 174151101 | Zásyp sypaninou z jakékoliv horniny strojně s uložením výkopku ve vrstvách se zhutněním jam, šachet, rýh nebo kolem objektů v těchto vykopávkách | m3 | 82.851 |  | 0 | CS ÚRS 2023 01 |  |  | základní |  | 0 | 0 | 0 | 0 | 0 | 4 | K | 2 |  |  |  | ROZPOCET | 0 | 0 | 0 | 0 | 0 | 1 | 0 | 4 | 1183678480
| Online PSC |  | https://podminky.urs.cz/item/CS_URS_2023_01/174151101 | [15 empty] | Online PSC | 2
| VV |  | 91,17+72,936+18,234"celkový objem výkopu |  | 182.34 | [13 empty] | VV | 2 | 2 | True | 0 | ROZPOCET
| VV |  | -1,6-22,14-1,6"odpočet lože |  | -25.34 | [13 empty] | VV | 2 | 2 | True | 0 | ROZPOCET
| VV |  | -123*1,2*0,45"odpočet obsypu |  | -66.42 | [13 empty] | VV | 2 | 2 | True | 0 | ROZPOCET
| VV |  | -pi*0,62*0,62*1,6*4"objem nových šachet |  | -7.729 | [13 empty] | VV | 2 | 2 | True | 0 | ROZPOCET
| VV |  | Součet"číslo výkresu D.7 |  | 82.851 | [13 empty] | VV | 2 | 4 | True | 1 | ROZPOCET
20 | K | 175151101 | Obsypání potrubí strojně sypaninou z vhodných třídy těžitelnosti I a II, skupiny 1 až 4 nebo materiálem připraveným podél výkopu ve vzdálenosti do 3 m od jeho kraje, pro jakoukoliv hloubku výkopu a míru zhutnění bez prohození sypaniny | m3 | 56.528 |  | 0 | CS ÚRS 2023 01 |  |  | základní |  | 0 | 0 | 0 | 0 | 0 | 4 | K | 2 |  |  |  | ROZPOCET | 0 | 0 | 0 | 0 | 0 | 1 | 0 | 4 | 1198593484
| Online PSC |  | https://podminky.urs.cz/item/CS_URS_2023_01/175151101 | [15 empty] | Online PSC | 2
| VV |  | 123*(1,2*0,45-pi*0,16*0,16)"číslo výkresu D.7 |  | 56.528 | [13 empty] | VV | 2 | 2 | True | 1 | ROZPOCET
21 | M | 58344121 | štěrkodrť frakce 0/8 | t | 113.056 |  | 0 | CS ÚRS 2023 01 |  |  | základní |  | 0 | 1 | 113.056 | 0 | 0 | 8 | M | 2 |  |  |  | ROZPOCET | 0 | 0 | 0 | 0 | 0 | 1 | 0 | 4 | -1531165460
| VV |  | 56,528*2 'Přepočtené koeficientem množství |  | 113.056 | [13 empty] | VV | 2 | 2 | False | 1 | ROZPOCET
22 | K | 181351003 | Rozprostření a urovnání ornice v rovině nebo ve svahu sklonu do 1:5 strojně při souvislé ploše do 100 m2, tl. vrstvy do 200 mm | m2 | 79.8 |  | 0 | CS ÚRS 2023 01 |  |  | základní |  | 0 | 0 | 0 | 0 | 0 | 4 | K | 2 |  |  |  | ROZPOCET | 0 | 0 | 0 | 0 | 0 | 1 | 0 | 4 | -1045719466
| Online PSC |  | https://podminky.urs.cz/item/CS_URS_2023_01/181351003 | [15 empty] | Online PSC | 2
| VV |  | (9,5+49+4+4)*1,2"číslo výkresu D.7 |  | 79.8 | [13 empty] | VV | 2 | 2 | True | 1 | ROZPOCET
23 | K | 181411131 | Založení trávníku na půdě předem připravené plochy do 1000 m2 výsevem včetně utažení parkového v rovině nebo na svahu do 1:5 | m2 | 79.8 |  | 0 | CS ÚRS 2023 01 |  |  | základní |  | 0 | 0 | 0 | 0 | 0 | 4 | K | 2 |  |  |  | ROZPOCET | 0 | 0 | 0 | 0 | 0 | 1 | 0 | 4 | -1873298811
| Online PSC |  | https://podminky.urs.cz/item/CS_URS_2023_01/181411131 | [15 empty] | Online PSC | 2
| VV |  | (9,5+49+4+4)*1,2"číslo výkresu D.7 |  | 79.8 | [13 empty] | VV | 2 | 2 | True | 1 | ROZPOCET
24 | M | 00572410 | osivo směs travní parková | kg | 1.596 |  | 0 | CS ÚRS 2023 01 |  |  | základní |  | 0 | 0.001 | 0.001596 | 0 | 0 | 8 | M | 2 |  |  |  | ROZPOCET | 0 | 0 | 0 | 0 | 0 | 1 | 0 | 4 | 272190077
| VV |  | 79,8*0,02 'Přepočtené koeficientem množství |  | 1.596 | [13 empty] | VV | 2 | 2 | False | 1 | ROZPOCET
| D | 4 | Vodorovné konstrukce |  |  |  | 0 | [5 empty] | 0 |  | 1.0558 |  | 0 | 1 | D | 1 |  |  |  | ROZPOCET | [6 empty] | 0
25 | K | 451541111 | Lože pod potrubí, stoky a drobné objekty v otevřeném výkopu ze štěrkodrtě 0-63 mm | m3 | 1.6 |  | 0 | CS ÚRS 2023 01 |  |  | základní |  | 0 | 0 | 0 | 0 | 0 | 4 | K | 2 |  |  |  | ROZPOCET | 0 | 0 | 0 | 0 | 0 | 1 | 0 | 4 | 1123004739
| Online PSC |  | https://podminky.urs.cz/item/CS_URS_2023_01/451541111 | [15 empty] | Online PSC | 2
| VV |  | 2*2*0,1*4"číslo výkresu D.7 |  | 1.6 | [13 empty] | VV | 2 | 2 | True | 1 | ROZPOCET
26 | K | 451572111 | Lože pod potrubí, stoky a drobné objekty v otevřeném výkopu z kameniva drobného těženého 0 až 4 mm | m3 | 22.14 |  | 0 | CS ÚRS 2023 01 |  |  | základní |  | 0 | 0 | 0 | 0 | 0 | 4 | K | 2 |  |  |  | ROZPOCET | 0 | 0 | 0 | 0 | 0 | 1 | 0 | 4 | -1025943545
| Online PSC |  | https://podminky.urs.cz/item/CS_URS_2023_01/451572111 | [15 empty] | Online PSC | 2
| VV |  | 123*1,2*0,15"číslo výkresu D.7 |  | 22.14 | [13 empty] | VV | 2 | 2 | True | 1 | ROZPOCET
27 | K | 452112112 | Osazení betonových dílců prstenců nebo rámů pod poklopy a mříže, výšky do 100 mm | kus | 4 |  | 0 | CS ÚRS 2023 01 |  |  | základní |  | 0 | 0.22394 | 0.89576 | 0 | 0 | 4 | K | 2 |  |  |  | ROZPOCET | 0 | 0 | 0 | 0 | 0 | 1 | 0 | 4 | 1656484958
| Online PSC |  | https://podminky.urs.cz/item/CS_URS_2023_01/452112112 | [15 empty] | Online PSC | 2
| VV |  | 4"číslo výkresu D.9 |  | 4 | [13 empty] | VV | 2 | 2 | True | 1 | ROZPOCET
28 | M | 59224185 | prstenec šachtový vyrovnávací betonový 625x120x60mm | kus | 4 |  | 0 | CS ÚRS 2023 01 |  |  | základní |  | 0 | 0.04 | 0.16 | 0 | 0 | 8 | M | 2 |  |  |  | ROZPOCET | 0 | 0 | 0 | 0 | 0 | 1 | 0 | 4 | 2050890469
29 | K | 452311121 | Podkladní a zajišťovací konstrukce z betonu prostého v otevřeném výkopu bez zvýšených nároků na prostředí desky pod potrubí, stoky a drobné objekty z betonu tř. C 8/10 | m3 | 1.6 |  | 0 | CS ÚRS 2023 01 |  |  | základní |  | 0 | 0 | 0 | 0 | 0 | 4 | K | 2 |  |  |  | ROZPOCET | 0 | 0 | 0 | 0 | 0 | 1 | 0 | 4 | -1069014791
| Online PSC |  | https://podminky.urs.cz/item/CS_URS_2023_01/452311121 | [15 empty] | Online PSC | 2
| VV |  | 2*2*0,1*4"číslo výkresu D.7 |  | 1.6 | [13 empty] | VV | 2 | 2 | True | 1 | ROZPOCET
| D | 5 | Komunikace pozemní |  |  |  | 0 | [5 empty] | 0 |  | 65.042 |  | 0 | 1 | D | 1 |  |  |  | ROZPOCET | [6 empty] | 0
30 | K | 566901132 | Vyspravení podkladu po překopech inženýrských sítí plochy do 15 m2 s rozprostřením a zhutněním štěrkodrtí tl. 150 mm | m2 | 30.24 |  | 0 | CS ÚRS 2023 01 |  |  | základní |  | 0 | 0.345 | 10.4328 | 0 | 0 | 4 | K | 2 |  |  |  | ROZPOCET | 0 | 0 | 0 | 0 | 0 | 1 | 0 | 4 | 156934660
| Online PSC |  | https://podminky.urs.cz/item/CS_URS_2023_01/566901132 | [15 empty] | Online PSC | 2
| VV |  | (5,3+4+3,3)*1,2"0-32mm |  | 15.12 | [13 empty] | VV | 2 | 2 | True | 0 | ROZPOCET
| VV |  | (5,3+4+3,3)*1,2"0-63mm |  | 15.12 | [13 empty] | VV | 2 | 2 | True | 0 | ROZPOCET
| VV |  | Součet"číslo výkresu D.7 |  | 30.24 | [13 empty] | VV | 2 | 4 | True | 1 | ROZPOCET
31 | K | 566901232 | Vyspravení podkladu po překopech inženýrských sítí plochy přes 15 m2 s rozprostřením a zhutněním štěrkodrtí tl. 150 mm | m2 | 99.6 |  | 0 | CS ÚRS 2023 01 |  |  | základní |  | 0 | 0.345 | 34.362 | 0 | 0 | 4 | K | 2 |  |  |  | ROZPOCET | 0 | 0 | 0 | 0 | 0 | 1 | 0 | 4 | 2035803872
| Online PSC |  | https://podminky.urs.cz/item/CS_URS_2023_01/566901232 | [15 empty] | Online PSC | 2
| VV |  | (21+20,5)*1,2"0-32mm |  | 49.8 | [13 empty] | VV | 2 | 2 | True | 0 | ROZPOCET
| VV |  | (21+20,5)*1,2"0-63mm |  | 49.8 | [13 empty] | VV | 2 | 2 | True | 0 | ROZPOCET
| VV |  | Součet"číslo výkresu D.7 |  | 99.6 | [13 empty] | VV | 2 | 4 | True | 1 | ROZPOCET
32 | K | 572340111 | Vyspravení krytu komunikací po překopech inženýrských sítí plochy do 15 m2 asfaltovým betonem ACO (AB), po zhutnění tl. přes 30 do 50 mm | m2 | 16.96 |  | 0 | CS ÚRS 2023 01 |  |  | základní |  | 0 | 0.12966 | 2.199 | 0 | 0 | 4 | K | 2 |  |  |  | ROZPOCET | 0 | 0 | 0 | 0 | 0 | 1 | 0 | 4 | -1094992437
| Online PSC |  | https://podminky.urs.cz/item/CS_URS_2023_01/572340111 | [15 empty] | Online PSC | 2
| VV |  | 5,3*1,6"ACO 11 |  | 8.48 | [13 empty] | VV | 2 | 2 | True | 0 | ROZPOCET
| VV |  | 5,3*1,6"ACO 16 |  | 8.48 | [13 empty] | VV | 2 | 2 | True | 0 | ROZPOCET
| VV |  | Součet"číslo výkresu D.7 |  | 16.96 | [13 empty] | VV | 2 | 4 | True | 1 | ROZPOCET
33 | K | 572341111 | Vyspravení krytu komunikací po překopech inženýrských sítí plochy přes 15 m2 asfaltovým betonem ACO (AB), po zhutnění tl. přes 30 do 50 mm | m2 | 132.8 |  | 0 | CS ÚRS 2023 01 |  |  | základní |  | 0 | 0.12966 | 17.2188 | 0 | 0 | 4 | K | 2 |  |  |  | ROZPOCET | 0 | 0 | 0 | 0 | 0 | 1 | 0 | 4 | 1872533254
| Online PSC |  | https://podminky.urs.cz/item/CS_URS_2023_01/572341111 | [15 empty] | Online PSC | 2
| VV |  | (21+20,5)*1,6"ACO 11 |  | 66.4 | [13 empty] | VV | 2 | 2 | True | 0 | ROZPOCET
| VV |  | (21+20,5)*1,6"ACO 16 |  | 66.4 | [13 empty] | VV | 2 | 2 | True | 0 | ROZPOCET
| VV |  | Součet"číslo výkresu D.7 |  | 132.8 | [13 empty] | VV | 2 | 4 | True | 1 | ROZPOCET
34 | K | 573191111 | Postřik infiltrační kationaktivní emulzí v množství 1,00 kg/m2 | m2 | 74.88 |  | 0 | CS ÚRS 2023 01 |  |  | základní |  | 0 | 0 | 0 | 0 | 0 | 4 | K | 2 |  |  |  | ROZPOCET | 0 | 0 | 0 | 0 | 0 | 1 | 0 | 4 | -735761211
| Online PSC |  | https://podminky.urs.cz/item/CS_URS_2023_01/573191111 | [15 empty] | Online PSC | 2
| VV |  | (21+5,3+20,5)*1,6"číslo výkresu D.7 |  | 74.88 | [13 empty] | VV | 2 | 2 | True | 1 | ROZPOCET
35 | K | 573211112 | Postřik spojovací PS bez posypu kamenivem z asfaltu silničního, v množství 0,70 kg/m2 | m2 | 74.88 |  | 0 | CS ÚRS 2023 01 |  |  | základní |  | 0 | 0 | 0 | 0 | 0 | 4 | K | 2 |  |  |  | ROZPOCET | 0 | 0 | 0 | 0 | 0 | 1 | 0 | 4 | 1585340558
| Online PSC |  | https://podminky.urs.cz/item/CS_URS_2023_01/573211112 | [15 empty] | Online PSC | 2
| VV |  | (21+5,3+20,5)*1,6"číslo výkresu D.7 |  | 74.88 | [13 empty] | VV | 2 | 2 | True | 1 | ROZPOCET
36 | K | 593532111 | Kladení dlažby z plastových vegetačních tvárnic pozemních komunikací s vyrovnávací vrstvou z kameniva tl. do 20 mm a s vyplněním vegetačních otvorů se zámkem tl. přes 30 do 60 mm, pro plochy do 50 m2 | m2 | 6 |  | 0 | CS ÚRS 2023 01 |  |  | základní |  | 0 | 0.04 | 0.24 | 0 | 0 | 4 | K | 2 |  |  |  | ROZPOCET | 0 | 0 | 0 | 0 | 0 | 1 | 0 | 4 | 781930343
| Online PSC |  | https://podminky.urs.cz/item/CS_URS_2023_01/593532111 | [15 empty] | Online PSC | 2
| VV |  | 4*1,5"číslo výkresu D.7 |  | 6 | [13 empty] | VV | 2 | 2 | True | 1 | ROZPOCET
37 | K | 596212210 | Kladení dlažby z betonových zámkových dlaždic pozemních komunikací ručně s ložem z kameniva těženého nebo drceného tl. do 50 mm, s vyplněním spár, s dvojitým hutněním vibrováním a se smetením přebytečného materiálu na krajnici tl. 80 mm skupiny A, pro plochy do 50 m2 | m2 | 5.28 |  | 0 | CS ÚRS 2023 01 |  |  | základní |  | 0 | 0.11162 | 0.58935 | 0 | 0 | 4 | K | 2 |  |  |  | ROZPOCET | 0 | 0 | 0 | 0 | 0 | 1 | 0 | 4 | 515045284
| Online PSC |  | https://podminky.urs.cz/item/CS_URS_2023_01/596212210 | [15 empty] | Online PSC | 2
| VV |  | 3,3*1,6"číslo výkresu D.7 |  | 5.28 | [13 empty] | VV | 2 | 2 | True | 1 | ROZPOCET
| D | 8 | Trubní vedení |  |  |  | 0 | [5 empty] | 0 |  | 15.3465 |  | 43.8688 | 1 | D | 1 |  |  |  | ROZPOCET | [6 empty] | 0
38 | K | 810391811 | Bourání stávajícího potrubí z betonu v otevřeném výkopu DN přes 200 do 400 | m | 122.34 |  | 0 | CS ÚRS 2023 01 |  |  | základní |  | 0 | 0 | 0 | 0.32 | 39.1488 | 4 | K | 2 |  |  |  | ROZPOCET | 0 | 0 | 0 | 0 | 0 | 1 | 0 | 4 | 1634862888
| Online PSC |  | https://podminky.urs.cz/item/CS_URS_2023_01/810391811 | [15 empty] | Online PSC | 2
| VV |  | 122,34"číslo výkresu D.7 |  | 122.34 | [13 empty] | VV | 2 | 2 | True | 1 | ROZPOCET
39 | K | 871373121 | Montáž kanalizačního potrubí z plastů z tvrdého PVC těsněných gumovým kroužkem v otevřeném výkopu ve sklonu do 20 % DN 315 | m | 122.34 |  | 0 | CS ÚRS 2023 01 |  |  | základní |  | 0 | 2e-05 | 0.0024468 | 0 | 0 | 4 | K | 2 |  |  |  | ROZPOCET | 0 | 0 | 0 | 0 | 0 | 1 | 0 | 4 | 1833141187
| Online PSC |  | https://podminky.urs.cz/item/CS_URS_2023_01/871373121 | [15 empty] | Online PSC | 2
| VV |  | 122,34"číslo výkresu D.7 |  | 122.34 | [13 empty] | VV | 2 | 2 | True | 1 | ROZPOCET
40 | M | 28611233 | trubka kanalizační PVC-U DN 315x3000mm SN12 | m | 12 |  | 0 | CS ÚRS 2023 01 |  |  | základní |  | 0 | 0.01662 | 0.19944 | 0 | 0 | 8 | M | 2 |  |  |  | ROZPOCET | 0 | 0 | 0 | 0 | 0 | 1 | 0 | 4 | -1150162248
41 | M | 28611109 | trubka kanalizační PVC-U DN 315x6000mm SN12 | m | 114 |  | 0 | CS ÚRS 2023 01 |  |  | základní |  | 0 | 0.01662 | 1.8947 | 0 | 0 | 8 | M | 2 |  |  |  | ROZPOCET | 0 | 0 | 0 | 0 | 0 | 1 | 0 | 4 | -1874573847
42 | K | 877315211 | Montáž tvarovek na kanalizačním potrubí z trub z plastu z tvrdého PVC nebo z polypropylenu v otevřeném výkopu jednoosých DN 160 | kus | 5 |  | 0 | CS ÚRS 2023 01 |  |  | základní |  | 0 | 0 | 0 | 0 | 0 | 4 | K | 2 |  |  |  | ROZPOCET | 0 | 0 | 0 | 0 | 0 | 1 | 0 | 4 | 1271950317
| Online PSC |  | https://podminky.urs.cz/item/CS_URS_2023_01/877315211 | [15 empty] | Online PSC | 2
| VV |  | 5"číslo výkresu D.7 |  | 5 | [13 empty] | VV | 2 | 2 | True | 1 | ROZPOCET
43 | M | 28651012 | koleno kanalizační PVC-U 160x45° | kus | 5 |  | 0 | CS ÚRS 2023 01 |  |  | základní |  | 0 | 0.0008 | 0.004 | 0 | 0 | 8 | M | 2 |  |  |  | ROZPOCET | 0 | 0 | 0 | 0 | 0 | 1 | 0 | 4 | -980291764
44 | K | 877375211 | Montáž tvarovek na kanalizačním potrubí z trub z plastu z tvrdého PVC nebo z polypropylenu v otevřeném výkopu jednoosých DN 315 | kus | 13 |  | 0 | CS ÚRS 2023 01 |  |  | základní |  | 0 | 1e-05 | 0.00013 | 0 | 0 | 4 | K | 2 |  |  |  | ROZPOCET | 0 | 0 | 0 | 0 | 0 | 1 | 0 | 4 | -433058839
| Online PSC |  | https://podminky.urs.cz/item/CS_URS_2023_01/877375211 | [15 empty] | Online PSC | 2
| VV |  | 8+5"číslo výkresu D.7 |  | 13 | [13 empty] | VV | 2 | 2 | True | 1 | ROZPOCET
45 | M | 28651076 | přesuvka kanalizační plastová PVC-U DN 315 | kus | 5 |  | 0 | CS ÚRS 2023 01 |  |  | základní |  | 0 | 0.0029 | 0.0145 | 0 | 0 | 8 | M | 2 |  |  |  | ROZPOCET | 0 | 0 | 0 | 0 | 0 | 1 | 0 | 4 | 2011425223
46 | M | 28651085 | vložka šachtová kanalizační PVC-U DN 315 | kus | 8 |  | 0 | CS ÚRS 2023 01 |  |  | základní |  | 0 | 0.0029 | 0.0232 | 0 | 0 | 8 | M | 2 |  |  |  | ROZPOCET | 0 | 0 | 0 | 0 | 0 | 1 | 0 | 4 | -1104708186
47 | K | 877375221 | Montáž tvarovek na kanalizačním potrubí z trub z plastu z tvrdého PVC nebo z polypropylenu v otevřeném výkopu dvouosých DN 315 | kus | 7 |  | 0 | CS ÚRS 2023 01 |  |  | základní |  | 0 | 2e-05 | 0.00014 | 0 | 0 | 4 | K | 2 |  |  |  | ROZPOCET | 0 | 0 | 0 | 0 | 0 | 1 | 0 | 4 | -1822975716
| Online PSC |  | https://podminky.urs.cz/item/CS_URS_2023_01/877375221 | [15 empty] | Online PSC | 2
| VV |  | 5+2"číslo výkresu D.7 |  | 7 | [13 empty] | VV | 2 | 2 | True | 1 | ROZPOCET
48 | M | 28651037 | odbočka kanalizační plastová PVC-U DN 315/160/45° tříhrdlová | kus | 7 |  | 0 | CS ÚRS 2023 01 |  |  | základní |  | 0 | 0.0085 | 0.0595 | 0 | 0 | 8 | M | 2 |  |  |  | ROZPOCET | 0 | 0 | 0 | 0 | 0 | 1 | 0 | 4 | -1917434148
49 | K | 877350430 | Montáž tvarovek na kanalizačním plastovém potrubí z polypropylenu PP korugovaného nebo žebrovaného spojek, redukcí nebo navrtávacích sedel DN 200 | kus | 1 |  | 0 | CS ÚRS 2023 01 |  |  | základní |  | 0 | 0.0001 | 0.0001 | 0 | 0 | 4 | K | 2 |  |  |  | ROZPOCET | 0 | 0 | 0 | 0 | 0 | 1 | 0 | 4 | -1347644539
| Online PSC |  | https://podminky.urs.cz/item/CS_URS_2023_01/877350430 | [15 empty] | Online PSC | 2
50 | M | 28651091 | odbočka navrtávací PVC-U DN 200/90° | kus | 1 |  | 0 | CS ÚRS 2023 01 |  |  | základní |  | 0 | 0.0028 | 0.0028 | 0 | 0 | 8 | M | 2 |  |  |  | ROZPOCET | 0 | 0 | 0 | 0 | 0 | 1 | 0 | 4 | 1300557453
51 | K | 880801501 | Napojení stávajících kanalizačních přípojek na nové potrubí včetně dodávky tvarovek | kus | 5 |  | 0 |  |  |  | základní |  | 0 | 0 | 0 | 0 | 0 | 4 | K | 2 |  |  |  | ROZPOCET | 0 | 0 | 0 | 0 | 0 | 1 | 0 | 4 | 2027359352
| VV |  | 5"číslo výkresu D.7 |  | 5 | [13 empty] | VV | 2 | 2 | True | 1 | ROZPOCET
52 | K | 880801502 | Napojení nového kanalizačního potrubí DN 315 na stávající šachtu A0 včetně utěsnění prostupu | kus | 1 |  | 0 |  |  |  | základní |  | 0 | 0 | 0 | 0 | 0 | 4 | K | 2 |  |  |  | ROZPOCET | 0 | 0 | 0 | 0 | 0 | 1 | 0 | 4 | -1668354452
| VV |  | 1"číslo výkresu D.7 |  | 1 | [13 empty] | VV | 2 | 2 | True | 1 | ROZPOCET
53 | K | 880801503 | Napojení nového kanalizačního potrubí DN 315 na stávající V0 včetně utěsnění prostupu | kus | 1 |  | 0 |  |  |  | základní |  | 0 | 0 | 0 | 0 | 0 | 4 | K | 2 |  |  |  | ROZPOCET | 0 | 0 | 0 | 0 | 0 | 1 | 0 | 4 | 1318532056
| VV |  | 1"číslo výkresu D.7 |  | 1 | [13 empty] | VV | 2 | 2 | True | 1 | ROZPOCET
54 | K | 890131852 | Bourání šachet a jímek strojně velikosti obestavěného prostoru přes 1,5 do 3 m3 ze zdiva cihelného | m3 | 8.64 |  | 0 | CS ÚRS 2023 01 |  |  | základní |  | 0 | 0 | 0 | 0.5 | 4.32 | 4 | K | 2 |  |  |  | ROZPOCET | 0 | 0 | 0 | 0 | 0 | 1 | 0 | 4 | 89237807
| Online PSC |  | https://podminky.urs.cz/item/CS_URS_2023_01/890131852 | [15 empty] | Online PSC | 2
| VV |  | 1,2*1,2*1,5*4"číslo výkresu D.7 |  | 8.64 | [13 empty] | VV | 2 | 2 | True | 1 | ROZPOCET
55 | K | 892381111 | Tlakové zkoušky vodou na potrubí DN 250, 300 nebo 350 | m | 122.34 |  | 0 | CS ÚRS 2023 01 |  |  | základní |  | 0 | 0 | 0 | 0 | 0 | 4 | K | 2 |  |  |  | ROZPOCET | 0 | 0 | 0 | 0 | 0 | 1 | 0 | 4 | 1607927861
| Online PSC |  | https://podminky.urs.cz/item/CS_URS_2023_01/892381111 | [15 empty] | Online PSC | 2
| VV |  | 122,34"číslo výkresu D.7 |  | 122.34 | [13 empty] | VV | 2 | 2 | True | 1 | ROZPOCET
56 | K | 892442111 | Tlakové zkoušky vodou zabezpečení konců potrubí při tlakových zkouškách DN přes 300 do 600 | kus | 1 |  | 0 | CS ÚRS 2023 01 |  |  | základní |  | 0 | 0.47094 | 0.47094 | 0 | 0 | 4 | K | 2 |  |  |  | ROZPOCET | 0 | 0 | 0 | 0 | 0 | 1 | 0 | 4 | 1236012708
| Online PSC |  | https://podminky.urs.cz/item/CS_URS_2023_01/892442111 | [15 empty] | Online PSC | 2
| VV |  | 1"číslo výkresu D.7 |  | 1 | [13 empty] | VV | 2 | 2 | True | 1 | ROZPOCET
57 | K | 894410103 | Osazení betonových dílců šachet kanalizačních dno DN 1000, výšky 1000 mm | kus | 4 |  | 0 | CS ÚRS 2023 01 |  |  | základní |  | 0 | 0.41489 | 1.6596 | 0 | 0 | 4 | K | 2 |  |  |  | ROZPOCET | 0 | 0 | 0 | 0 | 0 | 1 | 0 | 4 | -1563954078
| Online PSC |  | https://podminky.urs.cz/item/CS_URS_2023_01/894410103 | [15 empty] | Online PSC | 2
| VV |  | 4"číslo výkresu D.9 |  | 4 | [13 empty] | VV | 2 | 2 | True | 1 | ROZPOCET
58 | M | 59224029 | dno betonové šachtové DN 300 betonový žlab i nástupnice 100x78,5x15cm | kus | 4 |  | 0 | CS ÚRS 2023 01 |  |  | základní |  | 0 | 1.614 | 6.456 | 0 | 0 | 8 | M | 2 |  |  |  | ROZPOCET | 0 | 0 | 0 | 0 | 0 | 1 | 0 | 4 | -1490670901
59 | K | 894410211 | Osazení betonových dílců šachet kanalizačních skruž rovná DN 1000, výšky 250 mm | kus | 4 |  | 0 | CS ÚRS 2023 01 |  |  | základní |  | 0 | 0.00989 | 0.03956 | 0 | 0 | 4 | K | 2 |  |  |  | ROZPOCET | 0 | 0 | 0 | 0 | 0 | 1 | 0 | 4 | 33820363
| Online PSC |  | https://podminky.urs.cz/item/CS_URS_2023_01/894410211 | [15 empty] | Online PSC | 2
| VV |  | 4"číslo výkresu D.9 |  | 4 | [13 empty] | VV | 2 | 2 | True | 1 | ROZPOCET
60 | M | 59224160 | skruž kanalizační s ocelovými stupadly 100x25x12cm | kus | 4 |  | 0 | CS ÚRS 2023 01 |  |  | základní |  | 0 | 0.254 | 1.016 | 0 | 0 | 8 | M | 2 |  |  |  | ROZPOCET | 0 | 0 | 0 | 0 | 0 | 1 | 0 | 4 | 1010183778
61 | M | 59224348 | těsnění elastomerové pro spojení šachetních dílů DN 1000 | kus | 8 |  | 0 | CS ÚRS 2023 01 |  |  | základní |  | 0 | 0.002 | 0.016 | 0 | 0 | 8 | M | 2 |  |  |  | ROZPOCET | 0 | 0 | 0 | 0 | 0 | 1 | 0 | 4 | 900508951
| VV |  | 4+4"číslo výkresu D.9 |  | 8 | [13 empty] | VV | 2 | 2 | True | 1 | ROZPOCET
62 | K | 894410232 | Osazení betonových dílců šachet kanalizačních skruž přechodová (konus) DN 1000 | kus | 4 |  | 0 | CS ÚRS 2023 01 |  |  | základní |  | 0 | 0.01218 | 0.04872 | 0 | 0 | 4 | K | 2 |  |  |  | ROZPOCET | 0 | 0 | 0 | 0 | 0 | 1 | 0 | 4 | -422596766
| Online PSC |  | https://podminky.urs.cz/item/CS_URS_2023_01/894410232 | [15 empty] | Online PSC | 2
| VV |  | 4"číslo výkresu D.9 |  | 4 | [13 empty] | VV | 2 | 2 | True | 1 | ROZPOCET
63 | M | 59224312 | kónus šachetní betonový kapsové plastové stupadlo 100x62,5x58cm | kus | 4 |  | 0 | CS ÚRS 2023 01 |  |  | základní |  | 0 | 0.585 | 2.34 | 0 | 0 | 8 | M | 2 |  |  |  | ROZPOCET | 0 | 0 | 0 | 0 | 0 | 1 | 0 | 4 | -937907813
64 | K | 899102211 | Demontáž poklopů litinových a ocelových včetně rámů, hmotnosti jednotlivě přes 50 do 100 Kg | kus | 4 |  | 0 | CS ÚRS 2023 01 |  |  | základní |  | 0 | 0 | 0 | 0.1 | 0.4 | 4 | K | 2 |  |  |  | ROZPOCET | 0 | 0 | 0 | 0 | 0 | 1 | 0 | 4 | 1299970847
| Online PSC |  | https://podminky.urs.cz/item/CS_URS_2023_01/899102211 | [15 empty] | Online PSC | 2
| VV |  | 4"číslo výkresu D.7 |  | 4 | [13 empty] | VV | 2 | 2 | True | 1 | ROZPOCET
65 | K | 899104112 | Osazení poklopů litinových a ocelových včetně rámů pro třídu zatížení D400, E600 | kus | 4 |  | 0 | CS ÚRS 2023 01 |  |  | základní |  | 0 | 0.21734 | 0.86936 | 0 | 0 | 4 | K | 2 |  |  |  | ROZPOCET | 0 | 0 | 0 | 0 | 0 | 1 | 0 | 4 | -194516315
| Online PSC |  | https://podminky.urs.cz/item/CS_URS_2023_01/899104112 | [15 empty] | Online PSC | 2
| VV |  | 4"číslo výkresu D.9 |  | 4 | [13 empty] | VV | 2 | 2 | True | 1 | ROZPOCET
66 | M | 55241014 | poklop šachtový třída D400, kruhový rám 785, vstup 600mm, bez ventilace, s pantem | kus | 4 |  | 0 | CS ÚRS 2023 01 |  |  | základní |  | 0 | 0.0546 | 0.2184 | 0 | 0 | 8 | M | 2 |  |  |  | ROZPOCET | 0 | 0 | 0 | 0 | 0 | 1 | 0 | 4 | -1459766264
67 | K | 899722113 | Krytí potrubí z plastů výstražnou fólií z PVC šířky 34 cm | m | 122.34 |  | 0 | CS ÚRS 2023 01 |  |  | základní |  | 0 | 9e-05 | 0.011011 | 0 | 0 | 4 | K | 2 |  |  |  | ROZPOCET | 0 | 0 | 0 | 0 | 0 | 1 | 0 | 4 | -1964382311
| Online PSC |  | https://podminky.urs.cz/item/CS_URS_2023_01/899722113 | [15 empty] | Online PSC | 2
| VV |  | 122,34"číslo výkresu D.7 |  | 122.34 | [13 empty] | VV | 2 | 2 | True | 1 | ROZPOCET
| D | 9 | Ostatní konstrukce a práce, bourání |  |  |  | 0 | [5 empty] | 0 |  | 13.0325 |  | 0 | 1 | D | 1 |  |  |  | ROZPOCET | [6 empty] | 0
68 | K | 916131113 | Osazení silničního obrubníku betonového se zřízením lože, s vyplněním a zatřením spár cementovou maltou ležatého s boční opěrou z betonu prostého, do lože z betonu prostého | m | 24 |  | 0 | CS ÚRS 2023 01 |  |  | základní |  | 0 | 0.20219 | 4.8526 | 0 | 0 | 4 | K | 2 |  |  |  | ROZPOCET | 0 | 0 | 0 | 0 | 0 | 1 | 0 | 4 | 1464573635
| Online PSC |  | https://podminky.urs.cz/item/CS_URS_2023_01/916131113 | [15 empty] | Online PSC | 2
| VV |  | 12*2"číslo výkresu D.7 |  | 24 | [13 empty] | VV | 2 | 2 | True | 1 | ROZPOCET
69 | K | 916991121 | Lože pod obrubníky, krajníky nebo obruby z dlažebních kostek z betonu prostého | m3 | 3.6 |  | 0 | CS ÚRS 2023 01 |  |  | základní |  | 0 | 2.2563 | 8.1228 | 0 | 0 | 4 | K | 2 |  |  |  | ROZPOCET | 0 | 0 | 0 | 0 | 0 | 1 | 0 | 4 | -1345560767
| Online PSC |  | https://podminky.urs.cz/item/CS_URS_2023_01/916991121 | [15 empty] | Online PSC | 2
| VV |  | 2*12*0,5*0,3"číslo výkresu D.7 |  | 3.6 | [13 empty] | VV | 2 | 2 | True | 1 | ROZPOCET
70 | K | 919732211 | Styčná pracovní spára při napojení nového živičného povrchu na stávající se zalitím za tepla modifikovanou asfaltovou hmotou s posypem vápenným hydrátem šířky do 15 mm, hloubky do 25 mm včetně prořezání spáry | m | 93.6 |  | 0 | CS ÚRS 2023 01 |  |  | základní |  | 0 | 0.00061 | 0.057096 | 0 | 0 | 4 | K | 2 |  |  |  | ROZPOCET | 0 | 0 | 0 | 0 | 0 | 1 | 0 | 4 | -107135972
| Online PSC |  | https://podminky.urs.cz/item/CS_URS_2023_01/919732211 | [15 empty] | Online PSC | 2
| VV |  | (21+5,3+20,5)*2"číslo výkresu D.7 |  | 93.6 | [13 empty] | VV | 2 | 2 | True | 1 | ROZPOCET
71 | K | 919735112 | Řezání stávajícího živičného krytu nebo podkladu hloubky přes 50 do 100 mm | m | 93.6 |  | 0 | CS ÚRS 2023 01 |  |  | základní |  | 0 | 0 | 0 | 0 | 0 | 4 | K | 2 |  |  |  | ROZPOCET | 0 | 0 | 0 | 0 | 0 | 1 | 0 | 4 | -230057167
| Online PSC |  | https://podminky.urs.cz/item/CS_URS_2023_01/919735112 | [15 empty] | Online PSC | 2
| VV |  | (21+5,3+20,5)*2"číslo výkresu D.7 |  | 93.6 | [13 empty] | VV | 2 | 2 | True | 1 | ROZPOCET
72 | K | 979021113 | Očištění vybouraných prvků při překopech inženýrských sítí od spojovacího materiálu s odklizením a uložením očištěných hmot a spojovacího materiálu na skládku do vzdálenosti 10 m nebo naložením na dopravní prostředek obrubníků a krajníků, vybouraných z jakéhokoliv lože a s jakoukoliv výplní spár silničních | m | 24 |  | 0 | CS ÚRS 2023 01 |  |  | základní |  | 0 | 0 | 0 | 0 | 0 | 4 | K | 2 |  |  |  | ROZPOCET | 0 | 0 | 0 | 0 | 0 | 1 | 0 | 4 | 1100179273
| Online PSC |  | https://podminky.urs.cz/item/CS_URS_2023_01/979021113 | [15 empty] | Online PSC | 2
| VV |  | 12*2"číslo výkresu D.2 |  | 24 | [13 empty] | VV | 2 | 2 | True | 1 | ROZPOCET
73 | K | 979051111 | Očištění vybouraných prvků při překopech inženýrských sítí od spojovacího materiálu s odklizením a uložením očištěných hmot a spojovacího materiálu na skládku do vzdálenosti 10 m nebo naložením na dopravní prostředek dlaždic, desek nebo tvarovek s původním vyplněním spár kamenivem těženým | m2 | 6 |  | 0 | CS ÚRS 2023 01 |  |  | základní |  | 0 | 0 | 0 | 0 | 0 | 4 | K | 2 |  |  |  | ROZPOCET | 0 | 0 | 0 | 0 | 0 | 1 | 0 | 4 | 2055094063
| Online PSC |  | https://podminky.urs.cz/item/CS_URS_2023_01/979051111 | [15 empty] | Online PSC | 2
| VV |  | 4*1,5"číslo výkresu D.2 |  | 6 | [13 empty] | VV | 2 | 2 | True | 1 | ROZPOCET
74 | K | 979051121 | Očištění vybouraných prvků při překopech inženýrských sítí od spojovacího materiálu s odklizením a uložením očištěných hmot a spojovacího materiálu na skládku do vzdálenosti 10 m nebo naložením na dopravní prostředek zámkových dlaždic s vyplněním spár kamenivem | m2 | 5.28 |  | 0 | CS ÚRS 2023 01 |  |  | základní |  | 0 | 0 | 0 | 0 | 0 | 4 | K | 2 |  |  |  | ROZPOCET | 0 | 0 | 0 | 0 | 0 | 1 | 0 | 4 | 1062988164
| Online PSC |  | https://podminky.urs.cz/item/CS_URS_2023_01/979051121 | [15 empty] | Online PSC | 2
| VV |  | 3,3*1,6"číslo výkresu D.7 |  | 5.28 | [13 empty] | VV | 2 | 2 | True | 1 | ROZPOCET
| D | 997 | Přesun sutě |  |  |  | 0 | [5 empty] | 0 |  | 0 |  | 0 | 1 | D | 1 |  |  |  | ROZPOCET | [6 empty] | 0
75 | K | 997013509 | Odvoz suti a vybouraných hmot na skládku nebo meziskládku se složením, na vzdálenost Příplatek k ceně za každý další i započatý 1 km přes 1 km | t | 3742.332 |  | 0 | CS ÚRS 2023 01 |  |  | základní |  | 0 | 0 | 0 | 0 | 0 | 4 | K | 2 |  |  |  | ROZPOCET | 0 | 0 | 0 | 0 | 0 | 1 | 0 | 4 | -928833178
| Online PSC |  | https://podminky.urs.cz/item/CS_URS_2023_01/997013509 | [15 empty] | Online PSC | 2
| VV |  | 85,053*44 'Přepočtené koeficientem množství |  | 3742.332 | [13 empty] | VV | 2 | 2 | False | 1 | ROZPOCET
76 | K | 997013511 | Odvoz suti a vybouraných hmot z meziskládky na skládku s naložením a se složením, na vzdálenost do 1 km | t | 85.053 |  | 0 | CS ÚRS 2023 01 |  |  | základní |  | 0 | 0 | 0 | 0 | 0 | 4 | K | 2 |  |  |  | ROZPOCET | 0 | 0 | 0 | 0 | 0 | 1 | 0 | 4 | 1531405768
| Online PSC |  | https://podminky.urs.cz/item/CS_URS_2023_01/997013511 | [15 empty] | Online PSC | 2
77 | K | 997013601 | Poplatek za uložení stavebního odpadu na skládce (skládkovné) z prostého betonu zatříděného do Katalogu odpadů pod kódem 17 01 01 | t | 43.469 |  | 0 | CS ÚRS 2023 01 |  |  | základní |  | 0 | 0 | 0 | 0 | 0 | 4 | K | 2 |  |  |  | ROZPOCET | 0 | 0 | 0 | 0 | 0 | 1 | 0 | 4 | 1275887929
| Online PSC |  | https://podminky.urs.cz/item/CS_URS_2023_01/997013601 | [15 empty] | Online PSC | 2
| VV |  | 39,149+4,32 |  | 43.469 | [13 empty] | VV | 2 | 2 | True | 1 | ROZPOCET
78 | K | 997013645 | Poplatek za uložení stavebního odpadu na skládce (skládkovné) asfaltového bez obsahu dehtu zatříděného do Katalogu odpadů pod kódem 17 03 02 | t | 16.474 |  | 0 | CS ÚRS 2023 01 |  |  | základní |  | 0 | 0 | 0 | 0 | 0 | 4 | K | 2 |  |  |  | ROZPOCET | 0 | 0 | 0 | 0 | 0 | 1 | 0 | 4 | 816746527
| Online PSC |  | https://podminky.urs.cz/item/CS_URS_2023_01/997013645 | [15 empty] | Online PSC | 2
| VV |  | 1,866+14,608 |  | 16.474 | [13 empty] | VV | 2 | 2 | True | 1 | ROZPOCET
79 | K | 997013655 | Poplatek za uložení stavebního odpadu na skládce (skládkovné) zeminy a kamení zatříděného do Katalogu odpadů pod kódem 17 05 04 | t | 24.71 |  | 0 | CS ÚRS 2023 01 |  |  | základní |  | 0 | 0 | 0 | 0 | 0 | 4 | K | 2 |  |  |  | ROZPOCET | 0 | 0 | 0 | 0 | 0 | 1 | 0 | 4 | 438350206
| Online PSC |  | https://podminky.urs.cz/item/CS_URS_2023_01/997013655 | [15 empty] | Online PSC | 2
| VV |  | 2,798+21,912 |  | 24.71 | [13 empty] | VV | 2 | 2 | True | 1 | ROZPOCET
| D | 998 | Přesun hmot |  |  |  | 0 | [5 empty] | 0 |  | 0 |  | 0 | 1 | D | 1 |  |  |  | ROZPOCET | [6 empty] | 0
80 | K | 998276101 | Přesun hmot pro trubní vedení hloubené z trub z plastických hmot nebo sklolaminátových pro vodovody nebo kanalizace v otevřeném výkopu dopravní vzdálenost do 15 m | t | 208.051 |  | 0 | CS ÚRS 2023 01 |  |  | základní |  | 0 | 0 | 0 | 0 | 0 | 4 | K | 2 |  |  |  | ROZPOCET | 0 | 0 | 0 | 0 | 0 | 1 | 0 | 4 | -1491525424
| Online PSC |  | https://podminky.urs.cz/item/CS_URS_2023_01/998276101 | [15 empty] | Online PSC | 2

## 02 - uliční vpusti včetně...
[9 empty] | >> skryté sloupce << | [9 empty] | {9705659b-a03f-4111-8dd1-17f9b9209c0c}
2
| KRYCÍ LIST SOUPISU PRACÍ | [8 empty] | v --- níže se nacházejí doplnkové a pomocné údaje k sestavám --- v | [8 empty] | False
Stavba:
Obnova vodovodu a kanalizace na parc.č.3039/3 v k.ú.Staré Hobzí
Objekt:
SO 01 - jednotná kanalizace
Soupis:
02 - uliční vpusti včetně přípojek
| KSO: |  | 827 21 13 |  |  | CC-CZ:
| Místo: |  | k.ú.Staré Hobzí |  |  | Datum: | 26. 1. 2023
| Zadavatel: |  |  |  |  | IČ:
DIČ:
| Uchazeč: |  |  |  |  | IČ: | Vyplň údaj
|  | Vyplň údaj |  |  |  | DIČ: | Vyplň údaj
| Projektant: |  |  |  |  | IČ:
|  | Ing.Marek Jann |  |  |  | DIČ:
| Zpracovatel: |  |  |  |  | IČ:
DIČ:
Poznámka:
| Cena bez DPH | [5 empty] | 0
|  |  | Základ daně |  |  | Sazba daně | Výše daně
| DPH | základní | 0 |  |  | 21% | 0
|  | snížená | 0 |  |  | 15% | 0
|  | zákl. přenesená | 0 |  |  | 21% | 0
|  | sníž. přenesená | 0 |  |  | 15% | 0
|  | nulová | 0 |  |  | 0% | 0
| Cena s DPH |  |  | v | CZK |  | 0
REKAPITULACE ČLENĚNÍ SOUPISU PRACÍ
Stavba:
Obnova vodovodu a kanalizace na parc.č.3039/3 v k.ú.Staré Hobzí
Objekt:
SO 01 - jednotná kanalizace
Soupis:
02 - uliční vpusti včetně přípojek
Místo: |  |  | k.ú.Staré Hobzí |  |  | Datum: | 26. 1. 2023
Zadavatel: | [5 empty] | Projektant: | Ing.Marek Jann
Uchazeč: |  |  | Vyplň údaj |  |  | Zpracovatel:
Kód dílu - Popis | [6 empty] | Cena celkem [CZK]
Náklady stavby celkem | [6 empty] | 0 | [12 empty] | -1
| HSV - Práce a dodávky HSV | [5 empty] | 0
| 1 - Zemní práce | [5 empty] | 0
| 4 - Vodorovné konstrukce | [5 empty] | 0
| 8 - Trubní vedení | [5 empty] | 0
| 998 - Přesun hmot | [5 empty] | 0
SOUPIS PRACÍ
Stavba:
Obnova vodovodu a kanalizace na parc.č.3039/3 v k.ú.Staré Hobzí
Objekt:
SO 01 - jednotná kanalizace
Soupis:
02 - uliční vpusti včetně přípojek
Místo: |  |  | k.ú.Staré Hobzí |  |  | Datum: | 26. 1. 2023
Zadavatel: | [5 empty] | Projektant: | Ing.Marek Jann
Uchazeč: |  |  | Vyplň údaj |  |  | Zpracovatel:
PČ | Typ | Kód | Popis | MJ | Množství | J.cena [CZK] | Cena celkem [CZK] | Cenová soustava |  |  | DPH | J. Nh [h] | Nh celkem [h] | J. hmotnost [t] | Hmotnost celkem [t] | J. suť [t] | Suť Celkem [t]
Náklady soupisu celkem | [6 empty] | 0 | [5 empty] | 0 |  | 8.1432 |  | 0 |  | D | -1 | [10 empty] | 0
| D | HSV | Práce a dodávky HSV |  |  |  | 0 | [5 empty] | 0 |  | 8.1432 |  | 0 | 1 | D | 0 |  |  |  | ROZPOCET | [6 empty] | 0
| D | 1 | Zemní práce |  |  |  | 0 | [5 empty] | 0 |  | 4.32 |  | 0 | 1 | D | 1 |  |  |  | ROZPOCET | [6 empty] | 0
1 | K | 175151101 | Obsypání potrubí strojně sypaninou z vhodných třídy těžitelnosti I a II, skupiny 1 až 4 nebo materiálem připraveným podél výkopu ve vzdálenosti do 3 m od jeho kraje, pro jakoukoliv hloubku výkopu a míru zhutnění bez prohození sypaniny | m3 | 2.16 |  | 0 | CS ÚRS 2023 01 |  |  | základní |  | 0 | 0 | 0 | 0 | 0 | 4 | K | 2 |  |  |  | ROZPOCET | 0 | 0 | 0 | 0 | 0 | 1 | 0 | 4 | 872664521
| Online PSC |  | https://podminky.urs.cz/item/CS_URS_2023_01/175151101 | [15 empty] | Online PSC | 2
| VV |  | 9*0,8*0,3"číslo výkresu D.7 |  | 2.16 | [13 empty] | VV | 2 | 2 | True | 1 | ROZPOCET
2 | M | 58344121 | štěrkodrť frakce 0/8 | t | 4.32 |  | 0 | CS ÚRS 2023 01 |  |  | základní |  | 0 | 1 | 4.32 | 0 | 0 | 8 | M | 2 |  |  |  | ROZPOCET | 0 | 0 | 0 | 0 | 0 | 1 | 0 | 4 | -31790471
| VV |  | 2,16*2 'Přepočtené koeficientem množství |  | 4.32 | [13 empty] | VV | 2 | 2 | False | 1 | ROZPOCET
| D | 4 | Vodorovné konstrukce |  |  |  | 0 | [5 empty] | 0 |  | 0.75282 |  | 0 | 1 | D | 1 |  |  |  | ROZPOCET | [6 empty] | 0
3 | K | 451541111 | Lože pod potrubí, stoky a drobné objekty v otevřeném výkopu ze štěrkodrtě 0-63 mm | m3 | 0.3 |  | 0 | CS ÚRS 2023 01 |  |  | základní |  | 0 | 0 | 0 | 0 | 0 | 4 | K | 2 |  |  |  | ROZPOCET | 0 | 0 | 0 | 0 | 0 | 1 | 0 | 4 | -1349722598
| Online PSC |  | https://podminky.urs.cz/item/CS_URS_2023_01/451541111 | [15 empty] | Online PSC | 2
| VV |  | 1*1*0,1*3"číslo výkresu D.7 |  | 0.3 | [13 empty] | VV | 2 | 2 | True | 1 | ROZPOCET
4 | K | 451572111 | Lože pod potrubí, stoky a drobné objekty v otevřeném výkopu z kameniva drobného těženého 0 až 4 mm | m3 | 0.72 |  | 0 | CS ÚRS 2023 01 |  |  | základní |  | 0 | 0 | 0 | 0 | 0 | 4 | K | 2 |  |  |  | ROZPOCET | 0 | 0 | 0 | 0 | 0 | 1 | 0 | 4 | -1832019523
| Online PSC |  | https://podminky.urs.cz/item/CS_URS_2023_01/451572111 | [15 empty] | Online PSC | 2
| VV |  | 9*0,8*0,1"číslo výkresu D.7 |  | 0.72 | [13 empty] | VV | 2 | 2 | True | 1 | ROZPOCET
5 | K | 452112112 | Osazení betonových dílců prstenců nebo rámů pod poklopy a mříže, výšky do 100 mm | kus | 3 |  | 0 | CS ÚRS 2023 01 |  |  | základní |  | 0 | 0.22394 | 0.67182 | 0 | 0 | 4 | K | 2 |  |  |  | ROZPOCET | 0 | 0 | 0 | 0 | 0 | 1 | 0 | 4 | -60328101
| Online PSC |  | https://podminky.urs.cz/item/CS_URS_2023_01/452112112 | [15 empty] | Online PSC | 2
| VV |  | 3"číslo výkresu D.8 |  | 3 | [13 empty] | VV | 2 | 2 | True | 1 | ROZPOCET
6 | M | 59224483 | vpusť uliční DN 450 vyrovnávací prstenec pro rám 300x500mm | kus | 3 |  | 0 | CS ÚRS 2023 01 |  |  | základní |  | 0 | 0.027 | 0.081 | 0 | 0 | 8 | M | 2 |  |  |  | ROZPOCET | 0 | 0 | 0 | 0 | 0 | 1 | 0 | 4 | -1011646486
| D | 8 | Trubní vedení |  |  |  | 0 | [5 empty] | 0 |  | 3.0704 |  | 0 | 1 | D | 1 |  |  |  | ROZPOCET | [6 empty] | 0
7 | K | 871353121 | Montáž kanalizačního potrubí z plastů z tvrdého PVC těsněných gumovým kroužkem v otevřeném výkopu ve sklonu do 20 % DN 200 | m | 9 |  | 0 | CS ÚRS 2023 01 |  |  | základní |  | 0 | 1e-05 | 9e-05 | 0 | 0 | 4 | K | 2 |  |  |  | ROZPOCET | 0 | 0 | 0 | 0 | 0 | 1 | 0 | 4 | -899391552
| Online PSC |  | https://podminky.urs.cz/item/CS_URS_2023_01/871353121 | [15 empty] | Online PSC | 2
| VV |  | 3*3"číslo výkresu D.7 |  | 9 | [13 empty] | VV | 2 | 2 | True | 1 | ROZPOCET
8 | M | 28611231 | trubka kanalizační PVC-U DN 200x3000mm SN12 | m | 9 |  | 0 | CS ÚRS 2023 01 |  |  | základní |  | 0 | 0.00673 | 0.06057 | 0 | 0 | 8 | M | 2 |  |  |  | ROZPOCET | 0 | 0 | 0 | 0 | 0 | 1 | 0 | 4 | -1854112237
9 | K | 877355211 | Montáž tvarovek na kanalizačním potrubí z trub z plastu z tvrdého PVC nebo z polypropylenu v otevřeném výkopu jednoosých DN 200 | kus | 11 |  | 0 | CS ÚRS 2023 01 |  |  | základní |  | 0 | 1e-05 | 0.00011 | 0 | 0 | 4 | K | 2 |  |  |  | ROZPOCET | 0 | 0 | 0 | 0 | 0 | 1 | 0 | 4 | -1436272413
| Online PSC |  | https://podminky.urs.cz/item/CS_URS_2023_01/877355211 | [15 empty] | Online PSC | 2
| VV |  | 9+2"číslo výkresu D.7 |  | 11 | [13 empty] | VV | 2 | 2 | True | 1 | ROZPOCET
10 | M | 28651015 | koleno kanalizace PVC-U 200x45° | kus | 9 |  | 0 | CS ÚRS 2023 01 |  |  | základní |  | 0 | 0.0015 | 0.0135 | 0 | 0 | 8 | M | 2 |  |  |  | ROZPOCET | 0 | 0 | 0 | 0 | 0 | 1 | 0 | 4 | -146952618
11 | M | 28651083 | vložka šachtová kanalizační PVC-U DN 200 | kus | 2 |  | 0 | CS ÚRS 2023 01 |  |  | základní |  | 0 | 0.0008 | 0.0016 | 0 | 0 | 8 | M | 2 |  |  |  | ROZPOCET | 0 | 0 | 0 | 0 | 0 | 1 | 0 | 4 | -641351614
12 | K | 895941302 | Osazení vpusti uliční z betonových dílců DN 450 dno s kalištěm | kus | 3 |  | 0 | CS ÚRS 2023 01 |  |  | základní |  | 0 | 0.12422 | 0.37266 | 0 | 0 | 4 | K | 2 |  |  |  | ROZPOCET | 0 | 0 | 0 | 0 | 0 | 1 | 0 | 4 | -1462319761
| Online PSC |  | https://podminky.urs.cz/item/CS_URS_2023_01/895941302 | [15 empty] | Online PSC | 2
| VV |  | 3"číslo výkresu D.8 |  | 3 | [13 empty] | VV | 2 | 2 | True | 1 | ROZPOCET
13 | M | 59224495 | vpusť uliční DN 450 kaliště nízké 450/240x50mm | kus | 3 |  | 0 | CS ÚRS 2023 01 |  |  | základní |  | 0 | 0.067 | 0.201 | 0 | 0 | 8 | M | 2 |  |  |  | ROZPOCET | 0 | 0 | 0 | 0 | 0 | 1 | 0 | 4 | -1417575374
14 | K | 895941314 | Osazení vpusti uliční z betonových dílců DN 450 skruž horní 570 mm | kus | 3 |  | 0 | CS ÚRS 2023 01 |  |  | základní |  | 0 | 0.02972 | 0.08916 | 0 | 0 | 4 | K | 2 |  |  |  | ROZPOCET | 0 | 0 | 0 | 0 | 0 | 1 | 0 | 4 | 197477607
| Online PSC |  | https://podminky.urs.cz/item/CS_URS_2023_01/895941314 | [15 empty] | Online PSC | 2
| VV |  | 3,000"číslo výkresu D.8 |  | 3 | [13 empty] | VV | 2 | 2 | True | 1 | ROZPOCET
15 | M | 59224486 | vpusť uliční DN 450 skruž horní betonová 450/570x50mm | kus | 3 |  | 0 | CS ÚRS 2023 01 |  |  | základní |  | 0 | 0.112 | 0.336 | 0 | 0 | 8 | M | 2 |  |  |  | ROZPOCET | 0 | 0 | 0 | 0 | 0 | 1 | 0 | 4 | -1022882039
16 | K | 895941332 | Osazení vpusti uliční z betonových dílců DN 450 skruž průběžná se zápachovou uzávěrkou | kus | 3 |  | 0 | CS ÚRS 2023 01 |  |  | základní |  | 0 | 0.02972 | 0.08916 | 0 | 0 | 4 | K | 2 |  |  |  | ROZPOCET | 0 | 0 | 0 | 0 | 0 | 1 | 0 | 4 | -1859325654
| Online PSC |  | https://podminky.urs.cz/item/CS_URS_2023_01/895941332 | [15 empty] | Online PSC | 2
| VV |  | 3,000"číslo výkresu D.8 |  | 3 | [13 empty] | VV | 2 | 2 | True | 1 | ROZPOCET
17 | M | 59224494 | vpusť uliční DN 450 skruž průběžná 450/645x50mm betonová se zápachovou uzávěrkou 200mm PVC | kus | 3 |  | 0 | CS ÚRS 2023 01 |  |  | základní |  | 0 | 0.298 | 0.894 | 0 | 0 | 8 | M | 2 |  |  |  | ROZPOCET | 0 | 0 | 0 | 0 | 0 | 1 | 0 | 4 | 778082314
18 | M | 28661789 | koš kalový ocelový pro silniční vpusť 425mm vč. madla | kus | 3 |  | 0 | CS ÚRS 2023 01 |  |  | základní |  | 0 | 0.0085 | 0.0255 | 0 | 0 | 8 | M | 2 |  |  |  | ROZPOCET | 0 | 0 | 0 | 0 | 0 | 1 | 0 | 4 | 708262805
19 | K | 899204112 | Osazení mříží litinových včetně rámů a košů na bahno pro třídu zatížení D400, E600 | kus | 3 |  | 0 | CS ÚRS 2023 01 |  |  | základní |  | 0 | 0.21734 | 0.65202 | 0 | 0 | 4 | K | 2 |  |  |  | ROZPOCET | 0 | 0 | 0 | 0 | 0 | 1 | 0 | 4 | -768974744
| Online PSC |  | https://podminky.urs.cz/item/CS_URS_2023_01/899204112 | [15 empty] | Online PSC | 2
| VV |  | 3"číslo výkresu D.7 |  | 3 | [13 empty] | VV | 2 | 2 | True | 1 | ROZPOCET
20 | M | 59224481 | mříž vtoková s rámem pro uliční vpusť 500x500, zatížení 40 tun | kus | 3 |  | 0 | CS ÚRS 2023 01 |  |  | základní |  | 0 | 0.108 | 0.324 | 0 | 0 | 8 | M | 2 |  |  |  | ROZPOCET | 0 | 0 | 0 | 0 | 0 | 1 | 0 | 4 | -1521846832
21 | K | 899722113 | Krytí potrubí z plastů výstražnou fólií z PVC šířky 34 cm | m | 122.34 |  | 0 | CS ÚRS 2023 01 |  |  | základní |  | 0 | 9e-05 | 0.011011 | 0 | 0 | 4 | K | 2 |  |  |  | ROZPOCET | 0 | 0 | 0 | 0 | 0 | 1 | 0 | 4 | -1709411585
| Online PSC |  | https://podminky.urs.cz/item/CS_URS_2023_01/899722113 | [15 empty] | Online PSC | 2
| VV |  | 122,34"číslo výkresu D.7 |  | 122.34 | [13 empty] | VV | 2 | 2 | True | 1 | ROZPOCET
| D | 998 | Přesun hmot |  |  |  | 0 | [5 empty] | 0 |  | 0 |  | 0 | 1 | D | 1 |  |  |  | ROZPOCET | [6 empty] | 0
22 | K | 998276101 | Přesun hmot pro trubní vedení hloubené z trub z plastických hmot nebo sklolaminátových pro vodovody nebo kanalizace v otevřeném výkopu dopravní vzdálenost do 15 m | t | 8.143 |  | 0 | CS ÚRS 2023 01 |  |  | základní |  | 0 | 0 | 0 | 0 | 0 | 4 | K | 2 |  |  |  | ROZPOCET | 0 | 0 | 0 | 0 | 0 | 1 | 0 | 4 | -1731967766
| Online PSC |  | https://podminky.urs.cz/item/CS_URS_2023_01/998276101 | [15 empty] | Online PSC | 2

## 01 - vodovodní řad A - PE...
[9 empty] | >> skryté sloupce << | [9 empty] | {fb7d4629-899e-46c3-b49b-23b83912e39f}
2
| KRYCÍ LIST SOUPISU PRACÍ | [8 empty] | v --- níže se nacházejí doplnkové a pomocné údaje k sestavám --- v | [8 empty] | False
Stavba:
Obnova vodovodu a kanalizace na parc.č.3039/3 v k.ú.Staré Hobzí
Objekt:
SO 02 - vodovod
Soupis:
01 - vodovodní řad A - PE 100 RC SDR 11 De90 x 8,2 - délka 114,4m
| KSO: |  | 827 11 13 |  |  | CC-CZ:
| Místo: |  | k.ú.Staré Hobzí |  |  | Datum: | 26. 1. 2023
| Zadavatel: |  |  |  |  | IČ:
DIČ:
| Uchazeč: |  |  |  |  | IČ: | Vyplň údaj
|  | Vyplň údaj |  |  |  | DIČ: | Vyplň údaj
| Projektant: |  |  |  |  | IČ:
|  | Ing.Marek Jann |  |  |  | DIČ:
| Zpracovatel: |  |  |  |  | IČ:
DIČ:
Poznámka:
| Cena bez DPH | [5 empty] | 0
|  |  | Základ daně |  |  | Sazba daně | Výše daně
| DPH | základní | 0 |  |  | 21% | 0
|  | snížená | 0 |  |  | 15% | 0
|  | zákl. přenesená | 0 |  |  | 21% | 0
|  | sníž. přenesená | 0 |  |  | 15% | 0
|  | nulová | 0 |  |  | 0% | 0
| Cena s DPH |  |  | v | CZK |  | 0
REKAPITULACE ČLENĚNÍ SOUPISU PRACÍ
Stavba:
Obnova vodovodu a kanalizace na parc.č.3039/3 v k.ú.Staré Hobzí
Objekt:
SO 02 - vodovod
Soupis:
01 - vodovodní řad A - PE 100 RC SDR 11 De90 x 8,2 - délka 114,4m
Místo: |  |  | k.ú.Staré Hobzí |  |  | Datum: | 26. 1. 2023
Zadavatel: | [5 empty] | Projektant: | Ing.Marek Jann
Uchazeč: |  |  | Vyplň údaj |  |  | Zpracovatel:
Kód dílu - Popis | [6 empty] | Cena celkem [CZK]
Náklady stavby celkem | [6 empty] | 0 | [12 empty] | -1
| HSV - Práce a dodávky HSV | [5 empty] | 0
| 1 - Zemní práce | [5 empty] | 0
| 4 - Vodorovné konstrukce | [5 empty] | 0
| 5 - Komunikace pozemní | [5 empty] | 0
| 8 - Trubní vedení | [5 empty] | 0
| 9 - Ostatní konstrukce a práce, bourání | [5 empty] | 0
| 997 - Přesun sutě | [5 empty] | 0
| 998 - Přesun hmot | [5 empty] | 0
SOUPIS PRACÍ
Stavba:
Obnova vodovodu a kanalizace na parc.č.3039/3 v k.ú.Staré Hobzí
Objekt:
SO 02 - vodovod
Soupis:
01 - vodovodní řad A - PE 100 RC SDR 11 De90 x 8,2 - délka 114,4m
Místo: |  |  | k.ú.Staré Hobzí |  |  | Datum: | 26. 1. 2023
Zadavatel: | [5 empty] | Projektant: | Ing.Marek Jann
Uchazeč: |  |  | Vyplň údaj |  |  | Zpracovatel:
PČ | Typ | Kód | Popis | MJ | Množství | J.cena [CZK] | Cena celkem [CZK] | Cenová soustava |  |  | DPH | J. Nh [h] | Nh celkem [h] | J. hmotnost [t] | Hmotnost celkem [t] | J. suť [t] | Suť Celkem [t]
Náklady soupisu celkem | [6 empty] | 0 | [5 empty] | 0 |  | 139.3232 |  | 65.0619 |  | D | -1 | [10 empty] | 0
| D | HSV | Práce a dodávky HSV |  |  |  | 0 | [5 empty] | 0 |  | 139.3232 |  | 65.0619 | 1 | D | 0 |  |  |  | ROZPOCET | [6 empty] | 0
| D | 1 | Zemní práce |  |  |  | 0 | [5 empty] | 0 |  | 44.746 |  | 64.526 | 1 | D | 1 |  |  |  | ROZPOCET | [6 empty] | 0
1 | K | 113106093 | Rozebrání dlažeb a dílců při překopech inženýrských sítí s přemístěním hmot na skládku na vzdálenost do 3 m nebo s naložením na dopravní prostředek ručně vozovek a ploch, s jakoukoliv výplní spár z vegetační dlažby s ložem z kameniva betonové | m2 | 6 |  | 0 | CS ÚRS 2023 01 |  |  | základní |  | 0 | 0 | 0 | 0 | 0 | 4 | K | 2 |  |  |  | ROZPOCET | 0 | 0 | 0 | 0 | 0 | 1 | 0 | 4 | 1534194564
| Online PSC |  | https://podminky.urs.cz/item/CS_URS_2023_01/113106093 | [15 empty] | Online PSC | 2
| VV |  | 4*1,5"číslo výkresu D.2 |  | 6 | [13 empty] | VV | 2 | 2 | True | 1 | ROZPOCET
2 | K | 113107523 | Odstranění podkladů nebo krytů při překopech inženýrských sítí s přemístěním hmot na skládku ve vzdálenosti do 3 m nebo s naložením na dopravní prostředek strojně plochy jednotlivě přes 15 m2 z kameniva hrubého drceného, o tl. vrstvy přes 200 do 300 mm | m2 | 83.8 |  | 0 | CS ÚRS 2023 01 |  |  | základní |  | 0 | 0 | 0 | 0.44 | 36.872 | 4 | K | 2 |  |  |  | ROZPOCET | 0 | 0 | 0 | 0 | 0 | 1 | 0 | 4 | -1030936566
| Online PSC |  | https://podminky.urs.cz/item/CS_URS_2023_01/113107523 | [15 empty] | Online PSC | 2
| VV |  | (115-6,25-4)*0,8"číslo výkresu D.2 |  | 83.8 | [13 empty] | VV | 2 | 2 | True | 1 | ROZPOCET
3 | K | 113107542 | Odstranění podkladů nebo krytů při překopech inženýrských sítí s přemístěním hmot na skládku ve vzdálenosti do 3 m nebo s naložením na dopravní prostředek strojně plochy jednotlivě přes 15 m2 živičných, o tl. vrstvy přes 50 do 100 mm | m2 | 125.7 |  | 0 | CS ÚRS 2023 01 |  |  | základní |  | 0 | 0 | 0 | 0.22 | 27.654 | 4 | K | 2 |  |  |  | ROZPOCET | 0 | 0 | 0 | 0 | 0 | 1 | 0 | 4 | 1767185770
| Online PSC |  | https://podminky.urs.cz/item/CS_URS_2023_01/113107542 | [15 empty] | Online PSC | 2
| VV |  | (115-6,25-4)*1,2"číslo výkresu D.2 |  | 125.7 | [13 empty] | VV | 2 | 2 | True | 1 | ROZPOCET
4 | K | 113201112 | Vytrhání obrub s vybouráním lože, s přemístěním hmot na skládku na vzdálenost do 3 m nebo s naložením na dopravní prostředek silničních ležatých | m | 2 |  | 0 | CS ÚRS 2023 01 |  |  | základní |  | 0 | 0 | 0 | 0 | 0 | 4 | K | 2 |  |  |  | ROZPOCET | 0 | 0 | 0 | 0 | 0 | 1 | 0 | 4 | 1478226793
| Online PSC |  | https://podminky.urs.cz/item/CS_URS_2023_01/113201112 | [15 empty] | Online PSC | 2
| VV |  | 2"číslo výkresu D.2 |  | 2 | [13 empty] | VV | 2 | 2 | True | 1 | ROZPOCET
5 | K | 113202111 | Vytrhání obrub s vybouráním lože, s přemístěním hmot na skládku na vzdálenost do 3 m nebo s naložením na dopravní prostředek z krajníků nebo obrubníků stojatých | m | 2 |  | 0 | CS ÚRS 2023 01 |  |  | základní |  | 0 | 0 | 0 | 0 | 0 | 4 | K | 2 |  |  |  | ROZPOCET | 0 | 0 | 0 | 0 | 0 | 1 | 0 | 4 | -1393746534
| Online PSC |  | https://podminky.urs.cz/item/CS_URS_2023_01/113202111 | [15 empty] | Online PSC | 2
| VV |  | 2"číslo výkresu D.2 |  | 2 | [13 empty] | VV | 2 | 2 | True | 1 | ROZPOCET
6 | K | 119001405 | Dočasné zajištění podzemního potrubí nebo vedení ve výkopišti ve stavu i poloze, ve kterých byla na začátku zemních prací a to s podepřením, vzepřením nebo vyvěšením, případně s ochranným bedněním, se zřízením a odstraněním zajišťovací konstrukce, s opotřebením hmot potrubí plastového, jmenovité světlosti DN do 200 mm | m | 3 |  | 0 | CS ÚRS 2023 01 |  |  | základní |  | 0 | 0.0369 | 0.1107 | 0 | 0 | 4 | K | 2 |  |  |  | ROZPOCET | 0 | 0 | 0 | 0 | 0 | 1 | 0 | 4 | -1862877756
| Online PSC |  | https://podminky.urs.cz/item/CS_URS_2023_01/119001405 | [15 empty] | Online PSC | 2
| VV |  | 1*3"číslo výkresu D.2 |  | 3 | [13 empty] | VV | 2 | 2 | True | 1 | ROZPOCET
7 | K | 119001412 | Dočasné zajištění podzemního potrubí nebo vedení ve výkopišti ve stavu i poloze, ve kterých byla na začátku zemních prací a to s podepřením, vzepřením nebo vyvěšením, případně s ochranným bedněním, se zřízením a odstraněním zajišťovací konstrukce, s opotřebením hmot potrubí betonového, kameninového nebo železobetonového, světlosti DN přes 200 do 500 mm | m | 2 |  | 0 | CS ÚRS 2023 01 |  |  | základní |  | 0 | 0.01269 | 0.02538 | 0 | 0 | 4 | K | 2 |  |  |  | ROZPOCET | 0 | 0 | 0 | 0 | 0 | 1 | 0 | 4 | 113591545
| Online PSC |  | https://podminky.urs.cz/item/CS_URS_2023_01/119001412 | [15 empty] | Online PSC | 2
| VV |  | 1*2"číslo výkresu D.2 |  | 2 | [13 empty] | VV | 2 | 2 | True | 1 | ROZPOCET
8 | K | 119001421 | Dočasné zajištění podzemního potrubí nebo vedení ve výkopišti ve stavu i poloze, ve kterých byla na začátku zemních prací a to s podepřením, vzepřením nebo vyvěšením, případně s ochranným bedněním, se zřízením a odstraněním zajišťovací konstrukce, s opotřebením hmot kabelů a kabelových tratí z volně ložených kabelů a to do 3 kabelů | m | 2 |  | 0 | CS ÚRS 2023 01 |  |  | základní |  | 0 | 0.0369 | 0.0738 | 0 | 0 | 4 | K | 2 |  |  |  | ROZPOCET | 0 | 0 | 0 | 0 | 0 | 1 | 0 | 4 | 1236222478
| Online PSC |  | https://podminky.urs.cz/item/CS_URS_2023_01/119001421 | [15 empty] | Online PSC | 2
| VV |  | 1*2"číslo výkresu D.2 |  | 2 | [13 empty] | VV | 2 | 2 | True | 1 | ROZPOCET
9 | K | 121151103 | Sejmutí ornice strojně při souvislé ploše do 100 m2, tl. vrstvy do 200 mm | m2 | 5 |  | 0 | CS ÚRS 2023 01 |  |  | základní |  | 0 | 0 | 0 | 0 | 0 | 4 | K | 2 |  |  |  | ROZPOCET | 0 | 0 | 0 | 0 | 0 | 1 | 0 | 4 | -517554783
| Online PSC |  | https://podminky.urs.cz/item/CS_URS_2023_01/121151103 | [15 empty] | Online PSC | 2
| VV |  | (2,25+4)*0,8"číslo výkresu D.2 |  | 5 | [13 empty] | VV | 2 | 2 | True | 1 | ROZPOCET
10 | K | 132254103 | Hloubení zapažených rýh šířky do 800 mm strojně s urovnáním dna do předepsaného profilu a spádu v hornině třídy těžitelnosti I skupiny 3 přes 50 do 100 m3 | m3 | 40.352 |  | 0 | CS ÚRS 2023 01 |  |  | základní |  | 0 | 0 | 0 | 0 | 0 | 4 | K | 2 |  |  |  | ROZPOCET | 0 | 0 | 0 | 0 | 0 | 1 | 0 | 4 | 1519940519
| Online PSC |  | https://podminky.urs.cz/item/CS_URS_2023_01/132254103 | [15 empty] | Online PSC | 2
| VV |  | 19,58*0,8*(1,17+1,2)*0,5 |  | 18.562 | [13 empty] | VV | 2 | 2 | True | 0 | ROZPOCET
| VV |  | (26,77-19,58)*0,8*(1,3+1,17)*0,5 |  | 7.104 | [13 empty] | VV | 2 | 2 | True | 0 | ROZPOCET
| VV |  | (33,02-26,77)*0,8*(1,15+1,3)*0,5 |  | 6.125 | [13 empty] | VV | 2 | 2 | True | 0 | ROZPOCET
| VV |  | (40,42-33,02)*0,8*(1,31+1,15)*0,5 |  | 7.282 | [13 empty] | VV | 2 | 2 | True | 0 | ROZPOCET
| VV |  | (65,89-40,42)*0,8*(1,3+1,31)*0,5 |  | 26.591 | [13 empty] | VV | 2 | 2 | True | 0 | ROZPOCET
| VV |  | (87,17-65,89)*0,8*(1,18+1,3)*0,5 |  | 21.11 | [13 empty] | VV | 2 | 2 | True | 0 | ROZPOCET
| VV |  | (96,57-87,17)*0,8*(1,3+1,18)*0,5 |  | 9.325 | [13 empty] | VV | 2 | 2 | True | 0 | ROZPOCET
| VV |  | (112,1-96,57)*0,8*(1,32+1,3)*0,5 |  | 16.275 | [13 empty] | VV | 2 | 2 | True | 0 | ROZPOCET
| VV |  | (113,23-112,1)*0,8*(1,39+1,32)*0,5 |  | 1.225 | [13 empty] | VV | 2 | 2 | True | 0 | ROZPOCET
| VV |  | (115-113,23)*0,8*(1,3+1,39)*0,5 |  | 1.905 | [13 empty] | VV | 2 | 2 | True | 0 | ROZPOCET
| VV |  | -3,5*0,8*0,1"odpočet odstraněné dlažby |  | -0.28 | [13 empty] | VV | 2 | 2 | True | 0 | ROZPOCET
| VV |  | -(2,25+4)*0,8*0,2"odpočet sejmuté ornice |  | -1 | [13 empty] | VV | 2 | 2 | True | 0 | ROZPOCET
| VV |  | -(115-6,25-4)*0,8*0,4"odpočet odstraněných vrstev komunikace |  | -33.52 | [13 empty] | VV | 2 | 2 | True | 0 | ROZPOCET
| VV |  | Součet"číslo výkresu D.2 |  | 80.704 | [13 empty] | VV | 2 | 4 | True | 0 | ROZPOCET
| VV |  | 80,704*0,5"50% celkového objemu výkopu |  | 40.352 | [13 empty] | VV | 2 | 2 | True | 1 | ROZPOCET
11 | K | 132354103 | Hloubení zapažených rýh šířky do 800 mm strojně s urovnáním dna do předepsaného profilu a spádu v hornině třídy těžitelnosti II skupiny 4 přes 50 do 100 m3 | m3 | 32.282 |  | 0 | CS ÚRS 2023 01 |  |  | základní |  | 0 | 0 | 0 | 0 | 0 | 4 | K | 2 |  |  |  | ROZPOCET | 0 | 0 | 0 | 0 | 0 | 1 | 0 | 4 | -148118662
| Online PSC |  | https://podminky.urs.cz/item/CS_URS_2023_01/132354103 | [15 empty] | Online PSC | 2
| VV |  | 19,58*0,8*(1,17+1,2)*0,5 |  | 18.562 | [13 empty] | VV | 2 | 2 | True | 0 | ROZPOCET
| VV |  | (26,77-19,58)*0,8*(1,3+1,17)*0,5 |  | 7.104 | [13 empty] | VV | 2 | 2 | True | 0 | ROZPOCET
| VV |  | (33,02-26,77)*0,8*(1,15+1,3)*0,5 |  | 6.125 | [13 empty] | VV | 2 | 2 | True | 0 | ROZPOCET
| VV |  | (40,42-33,02)*0,8*(1,31+1,15)*0,5 |  | 7.282 | [13 empty] | VV | 2 | 2 | True | 0 | ROZPOCET
| VV |  | (65,89-40,42)*0,8*(1,3+1,31)*0,5 |  | 26.591 | [13 empty] | VV | 2 | 2 | True | 0 | ROZPOCET
| VV |  | (87,17-65,89)*0,8*(1,18+1,3)*0,5 |  | 21.11 | [13 empty] | VV | 2 | 2 | True | 0 | ROZPOCET
| VV |  | (96,57-87,17)*0,8*(1,3+1,18)*0,5 |  | 9.325 | [13 empty] | VV | 2 | 2 | True | 0 | ROZPOCET
| VV |  | (112,1-96,57)*0,8*(1,32+1,3)*0,5 |  | 16.275 | [13 empty] | VV | 2 | 2 | True | 0 | ROZPOCET
| VV |  | (113,23-112,1)*0,8*(1,39+1,32)*0,5 |  | 1.225 | [13 empty] | VV | 2 | 2 | True | 0 | ROZPOCET
| VV |  | (115-113,23)*0,8*(1,3+1,39)*0,5 |  | 1.905 | [13 empty] | VV | 2 | 2 | True | 0 | ROZPOCET
| VV |  | -3,5*0,8*0,1"odpočet odstraněné dlažby |  | -0.28 | [13 empty] | VV | 2 | 2 | True | 0 | ROZPOCET
| VV |  | -(2,25+4)*0,8*0,2"odpočet sejmuté ornice |  | -1 | [13 empty] | VV | 2 | 2 | True | 0 | ROZPOCET
| VV |  | -(115-6,25-4)*0,8*0,4"odpočet odstraněných vrstev komunikace |  | -33.52 | [13 empty] | VV | 2 | 2 | True | 0 | ROZPOCET
| VV |  | Součet"číslo výkresu D.2 |  | 80.704 | [13 empty] | VV | 2 | 4 | True | 0 | ROZPOCET
| VV |  | 80,704*0,4"40% celkového objemu výkopu |  | 32.282 | [13 empty] | VV | 2 | 2 | True | 1 | ROZPOCET
12 | K | 132454103 | Hloubení zapažených rýh šířky do 800 mm strojně s urovnáním dna do předepsaného profilu a spádu v hornině třídy těžitelnosti II skupiny 5 přes 50 do 100 m3 | m3 | 8.07 |  | 0 | CS ÚRS 2023 01 |  |  | základní |  | 0 | 0 | 0 | 0 | 0 | 4 | K | 2 |  |  |  | ROZPOCET | 0 | 0 | 0 | 0 | 0 | 1 | 0 | 4 | -1678108094
| Online PSC |  | https://podminky.urs.cz/item/CS_URS_2023_01/132454103 | [15 empty] | Online PSC | 2
| VV |  | 19,58*0,8*(1,17+1,2)*0,5 |  | 18.562 | [13 empty] | VV | 2 | 2 | True | 0 | ROZPOCET
| VV |  | (26,77-19,58)*0,8*(1,3+1,17)*0,5 |  | 7.104 | [13 empty] | VV | 2 | 2 | True | 0 | ROZPOCET
| VV |  | (33,02-26,77)*0,8*(1,15+1,3)*0,5 |  | 6.125 | [13 empty] | VV | 2 | 2 | True | 0 | ROZPOCET
| VV |  | (40,42-33,02)*0,8*(1,31+1,15)*0,5 |  | 7.282 | [13 empty] | VV | 2 | 2 | True | 0 | ROZPOCET
| VV |  | (65,89-40,42)*0,8*(1,3+1,31)*0,5 |  | 26.591 | [13 empty] | VV | 2 | 2 | True | 0 | ROZPOCET
| VV |  | (87,17-65,89)*0,8*(1,18+1,3)*0,5 |  | 21.11 | [13 empty] | VV | 2 | 2 | True | 0 | ROZPOCET
| VV |  | (96,57-87,17)*0,8*(1,3+1,18)*0,5 |  | 9.325 | [13 empty] | VV | 2 | 2 | True | 0 | ROZPOCET
| VV |  | (112,1-96,57)*0,8*(1,32+1,3)*0,5 |  | 16.275 | [13 empty] | VV | 2 | 2 | True | 0 | ROZPOCET
| VV |  | (113,23-112,1)*0,8*(1,39+1,32)*0,5 |  | 1.225 | [13 empty] | VV | 2 | 2 | True | 0 | ROZPOCET
| VV |  | (115-113,23)*0,8*(1,3+1,39)*0,5 |  | 1.905 | [13 empty] | VV | 2 | 2 | True | 0 | ROZPOCET
| VV |  | -3,5*0,8*0,1"odpočet odstraněné dlažby |  | -0.28 | [13 empty] | VV | 2 | 2 | True | 0 | ROZPOCET
| VV |  | -(2,25+4)*0,8*0,2"odpočet sejmuté ornice |  | -1 | [13 empty] | VV | 2 | 2 | True | 0 | ROZPOCET
| VV |  | -(115-6,25-4)*0,8*0,4"odpočet odstraněných vrstev komunikace |  | -33.52 | [13 empty] | VV | 2 | 2 | True | 0 | ROZPOCET
| VV |  | Součet"číslo výkresu D.2 |  | 80.704 | [13 empty] | VV | 2 | 4 | True | 0 | ROZPOCET
| VV |  | 80,704*0,1"10% celkového objemu výkopu |  | 8.07 | [13 empty] | VV | 2 | 2 | True | 1 | ROZPOCET
13 | K | 139001101 | Příplatek k cenám hloubených vykopávek za ztížení vykopávky v blízkosti podzemního vedení nebo výbušnin pro jakoukoliv třídu horniny | m3 | 25.345 |  | 0 | CS ÚRS 2023 01 |  |  | základní |  | 0 | 0 | 0 | 0 | 0 | 4 | K | 2 |  |  |  | ROZPOCET | 0 | 0 | 0 | 0 | 0 | 1 | 0 | 4 | 2083492129
| Online PSC |  | https://podminky.urs.cz/item/CS_URS_2023_01/139001101 | [15 empty] | Online PSC | 2
| VV |  | (4+21,45-21,08+4*5)*0,8*1,3"číslo výkresu D.2 |  | 25.345 | [13 empty] | VV | 2 | 2 | True | 1 | ROZPOCET
16 | K | 162351104 | Vodorovné přemístění výkopku nebo sypaniny po suchu na obvyklém dopravním prostředku, bez naložení výkopku, avšak se složením bez rozhrnutí z horniny třídy těžitelnosti I skupiny 1 až 3 na vzdálenost přes 500 do 1 000 m | m3 | 32.2 |  | 0 | CS ÚRS 2023 01 |  |  | základní |  | 0 | 0 | 0 | 0 | 0 | 4 | K | 2 |  |  |  | ROZPOCET | 0 | 0 | 0 | 0 | 0 | 1 | 0 | 4 | -1796166728
| Online PSC |  | https://podminky.urs.cz/item/CS_URS_2023_01/162351104 | [15 empty] | Online PSC | 2
| VV |  | 40,352+32,282+8,07"celkový objem výkopu |  | 80.704 | [13 empty] | VV | 2 | 2 | True | 0 | ROZPOCET
| VV |  | -48,504"objem zásypu |  | -48.504 | [13 empty] | VV | 2 | 2 | True | 0 | ROZPOCET
| VV |  | Součet"číslo výkresu D.2 |  | 32.2 | [13 empty] | VV | 2 | 4 | True | 1 | ROZPOCET
17 | K | 171251201 | Uložení sypaniny na skládky nebo meziskládky bez hutnění s upravením uložené sypaniny do předepsaného tvaru | m3 | 32.2 |  | 0 | CS ÚRS 2023 01 |  |  | základní |  | 0 | 0 | 0 | 0 | 0 | 4 | K | 2 |  |  |  | ROZPOCET | 0 | 0 | 0 | 0 | 0 | 1 | 0 | 4 | 1920723906
| Online PSC |  | https://podminky.urs.cz/item/CS_URS_2023_01/171251201 | [15 empty] | Online PSC | 2
| VV |  | 40,352+32,282+8,07"celkový objem výkopu |  | 80.704 | [13 empty] | VV | 2 | 2 | True | 0 | ROZPOCET
| VV |  | -48,504"objem zásypu |  | -48.504 | [13 empty] | VV | 2 | 2 | True | 0 | ROZPOCET
| VV |  | Součet"číslo výkresu D.2 |  | 32.2 | [13 empty] | VV | 2 | 4 | True | 1 | ROZPOCET
18 | K | 174151101 | Zásyp sypaninou z jakékoliv horniny strojně s uložením výkopku ve vrstvách se zhutněním jam, šachet, rýh nebo kolem objektů v těchto vykopávkách | m3 | 48.504 |  | 0 | CS ÚRS 2023 01 |  |  | základní |  | 0 | 0 | 0 | 0 | 0 | 4 | K | 2 |  |  |  | ROZPOCET | 0 | 0 | 0 | 0 | 0 | 1 | 0 | 4 | -2143296049
| Online PSC |  | https://podminky.urs.cz/item/CS_URS_2023_01/174151101 | [15 empty] | Online PSC | 2
| VV |  | 40,352+32,282+8,07"celkový objem výkopu |  | 80.704 | [13 empty] | VV | 2 | 2 | True | 0 | ROZPOCET
| VV |  | -9,2"odpočet lože |  | -9.2 | [13 empty] | VV | 2 | 2 | True | 0 | ROZPOCET
| VV |  | -115*0,8*0,25"odpočet obsypu |  | -23 | [13 empty] | VV | 2 | 2 | True | 0 | ROZPOCET
| VV |  | Součet"číslo výkresu D.2 |  | 48.504 | [13 empty] | VV | 2 | 4 | True | 1 | ROZPOCET
19 | K | 175151101 | Obsypání potrubí strojně sypaninou z vhodných třídy těžitelnosti I a II, skupiny 1 až 4 nebo materiálem připraveným podél výkopu ve vzdálenosti do 3 m od jeho kraje, pro jakoukoliv hloubku výkopu a míru zhutnění bez prohození sypaniny | m3 | 22.268 |  | 0 | CS ÚRS 2023 01 |  |  | základní |  | 0 | 0 | 0 | 0 | 0 | 4 | K | 2 |  |  |  | ROZPOCET | 0 | 0 | 0 | 0 | 0 | 1 | 0 | 4 | 661765631
| Online PSC |  | https://podminky.urs.cz/item/CS_URS_2023_01/175151101 | [15 empty] | Online PSC | 2
| VV |  | 115*(0,8*0,25-pi*0,045*0,045)"číslo výkresu D.2 |  | 22.268 | [13 empty] | VV | 2 | 2 | True | 1 | ROZPOCET
20 | M | 58344121 | štěrkodrť frakce 0/8 | t | 44.536 |  | 0 | CS ÚRS 2023 01 |  |  | základní |  | 0 | 1 | 44.536 | 0 | 0 | 8 | M | 2 |  |  |  | ROZPOCET | 0 | 0 | 0 | 0 | 0 | 1 | 0 | 4 | 6539696
| VV |  | 22,268*2 'Přepočtené koeficientem množství |  | 44.536 | [13 empty] | VV | 2 | 2 | False | 1 | ROZPOCET
21 | K | 181351003 | Rozprostření a urovnání ornice v rovině nebo ve svahu sklonu do 1:5 strojně při souvislé ploše do 100 m2, tl. vrstvy do 200 mm | m2 | 5 |  | 0 | CS ÚRS 2023 01 |  |  | základní |  | 0 | 0 | 0 | 0 | 0 | 4 | K | 2 |  |  |  | ROZPOCET | 0 | 0 | 0 | 0 | 0 | 1 | 0 | 4 | -1417103757
| Online PSC |  | https://podminky.urs.cz/item/CS_URS_2023_01/181351003 | [15 empty] | Online PSC | 2
| VV |  | (2,25+4)*0,8"číslo výkresu D.2 |  | 5 | [13 empty] | VV | 2 | 2 | True | 1 | ROZPOCET
22 | K | 181411131 | Založení trávníku na půdě předem připravené plochy do 1000 m2 výsevem včetně utažení parkového v rovině nebo na svahu do 1:5 | m2 | 5 |  | 0 | CS ÚRS 2023 01 |  |  | základní |  | 0 | 0 | 0 | 0 | 0 | 4 | K | 2 |  |  |  | ROZPOCET | 0 | 0 | 0 | 0 | 0 | 1 | 0 | 4 | 1108938290
| Online PSC |  | https://podminky.urs.cz/item/CS_URS_2023_01/181411131 | [15 empty] | Online PSC | 2
| VV |  | (2,25+4)*0,8"číslo výkresu D.2 |  | 5 | [13 empty] | VV | 2 | 2 | True | 1 | ROZPOCET
23 | M | 00572410 | osivo směs travní parková | kg | 0.1 |  | 0 | CS ÚRS 2023 01 |  |  | základní |  | 0 | 0.001 | 0.0001 | 0 | 0 | 8 | M | 2 |  |  |  | ROZPOCET | 0 | 0 | 0 | 0 | 0 | 1 | 0 | 4 | 72623506
| VV |  | 5*0,02 'Přepočtené koeficientem množství |  | 0.1 | [13 empty] | VV | 2 | 2 | False | 1 | ROZPOCET
| D | 4 | Vodorovné konstrukce |  |  |  | 0 | [5 empty] | 0 |  | 0.0092016 |  | 0 | 1 | D | 1 |  |  |  | ROZPOCET | [6 empty] | 0
24 | K | 451317777 | Podklad nebo lože pod dlažbu (přídlažbu) v ploše vodorovné nebo ve sklonu do 1:5, tloušťky od 50 do 100 mm z betonu prostého | m2 | 0.96 |  | 0 | CS ÚRS 2023 01 |  |  | základní |  | 0 | 0 | 0 | 0 | 0 | 4 | K | 2 |  |  |  | ROZPOCET | 0 | 0 | 0 | 0 | 0 | 1 | 0 | 4 | -1771139535
| Online PSC |  | https://podminky.urs.cz/item/CS_URS_2023_01/451317777 | [15 empty] | Online PSC | 2
| VV |  | 1,2*0,8"číslo výkresu D.4 |  | 0.96 | [13 empty] | VV | 2 | 2 | True | 1 | ROZPOCET
25 | K | 451572111 | Lože pod potrubí, stoky a drobné objekty v otevřeném výkopu z kameniva drobného těženého 0 až 4 mm | m3 | 9.2 |  | 0 | CS ÚRS 2023 01 |  |  | základní |  | 0 | 0 | 0 | 0 | 0 | 4 | K | 2 |  |  |  | ROZPOCET | 0 | 0 | 0 | 0 | 0 | 1 | 0 | 4 | -747355587
| Online PSC |  | https://podminky.urs.cz/item/CS_URS_2023_01/451572111 | [15 empty] | Online PSC | 2
| VV |  | 115*0,8*0,1"číslo výkresu D.2 |  | 9.2 | [13 empty] | VV | 2 | 2 | True | 1 | ROZPOCET
26 | K | 451577877 | Podklad nebo lože pod dlažbu (přídlažbu) v ploše vodorovné nebo ve sklonu do 1:5, tloušťky od 30 do 100 mm ze štěrkopísku | m2 | 0.96 |  | 0 | CS ÚRS 2023 01 |  |  | základní |  | 0 | 0 | 0 | 0 | 0 | 4 | K | 2 |  |  |  | ROZPOCET | 0 | 0 | 0 | 0 | 0 | 1 | 0 | 4 | -1020490769
| Online PSC |  | https://podminky.urs.cz/item/CS_URS_2023_01/451577877 | [15 empty] | Online PSC | 2
| VV |  | 1,2*0,8"číslo výkresu D.4 |  | 0.96 | [13 empty] | VV | 2 | 2 | True | 1 | ROZPOCET
27 | K | 451579877 | Podklad nebo lože pod dlažbu (přídlažbu) Příplatek k cenám za každých dalších i započatých 10 mm tloušťky podkladu nebo lože ze štěrkopísku | m2 | 4.8 |  | 0 | CS ÚRS 2023 01 |  |  | základní |  | 0 | 0 | 0 | 0 | 0 | 4 | K | 2 |  |  |  | ROZPOCET | 0 | 0 | 0 | 0 | 0 | 1 | 0 | 4 | -2118037738
| Online PSC |  | https://podminky.urs.cz/item/CS_URS_2023_01/451579877 | [15 empty] | Online PSC | 2
| VV |  | 0,960*5"číslo výkresu D.4 |  | 4.8 | [13 empty] | VV | 2 | 2 | True | 1 | ROZPOCET
28 | K | 452313121 | Podkladní a zajišťovací konstrukce z betonu prostého v otevřeném výkopu bez zvýšených nároků na prostředí bloky pro potrubí z betonu tř. C 8/10 | m3 | 0.36 |  | 0 | CS ÚRS 2023 01 |  |  | základní |  | 0 | 0 | 0 | 0 | 0 | 4 | K | 2 |  |  |  | ROZPOCET | 0 | 0 | 0 | 0 | 0 | 1 | 0 | 4 | 726154774
| Online PSC |  | https://podminky.urs.cz/item/CS_URS_2023_01/452313121 | [15 empty] | Online PSC | 2
| VV |  | 0,8*0,5*0,3*3"číslo výkresu D.3 |  | 0.36 | [13 empty] | VV | 2 | 2 | True | 1 | ROZPOCET
29 | K | 452353101 | Bednění podkladních a zajišťovacích konstrukcí v otevřeném výkopu bloků pro potrubí | m2 | 1.44 |  | 0 | CS ÚRS 2023 01 |  |  | základní |  | 0 | 0.00639 | 0.0092016 | 0 | 0 | 4 | K | 2 |  |  |  | ROZPOCET | 0 | 0 | 0 | 0 | 0 | 1 | 0 | 4 | 2062287997
| Online PSC |  | https://podminky.urs.cz/item/CS_URS_2023_01/452353101 | [15 empty] | Online PSC | 2
| VV |  | 0,8*2*0,3*3"číslo výkresu D.3 |  | 1.44 | [13 empty] | VV | 2 | 2 | True | 1 | ROZPOCET
| D | 5 | Komunikace pozemní |  |  |  | 0 | [5 empty] | 0 |  | 91.2506 |  | 0 | 1 | D | 1 |  |  |  | ROZPOCET | [6 empty] | 0
30 | K | 566901232 | Vyspravení podkladu po překopech inženýrských sítí plochy přes 15 m2 s rozprostřením a zhutněním štěrkodrtí tl. 150 mm | m2 | 167.6 |  | 0 | CS ÚRS 2023 01 |  |  | základní |  | 0 | 0.345 | 57.822 | 0 | 0 | 4 | K | 2 |  |  |  | ROZPOCET | 0 | 0 | 0 | 0 | 0 | 1 | 0 | 4 | -422391450
| Online PSC |  | https://podminky.urs.cz/item/CS_URS_2023_01/566901232 | [15 empty] | Online PSC | 2
| VV |  | (115-6,25-4)*0,8"0-32mm |  | 83.8 | [13 empty] | VV | 2 | 2 | True | 0 | ROZPOCET
| VV |  | (115-6,25-4)*0,8"0-63mm |  | 83.8 | [13 empty] | VV | 2 | 2 | True | 0 | ROZPOCET
| VV |  | Součet"číslo výkresu D.2 |  | 167.6 | [13 empty] | VV | 2 | 4 | True | 1 | ROZPOCET
31 | K | 572341111 | Vyspravení krytu komunikací po překopech inženýrských sítí plochy přes 15 m2 asfaltovým betonem ACO (AB), po zhutnění tl. přes 30 do 50 mm | m2 | 251.4 |  | 0 | CS ÚRS 2023 01 |  |  | základní |  | 0 | 0.12966 | 32.5965 | 0 | 0 | 4 | K | 2 |  |  |  | ROZPOCET | 0 | 0 | 0 | 0 | 0 | 1 | 0 | 4 | -2099563090
| Online PSC |  | https://podminky.urs.cz/item/CS_URS_2023_01/572341111 | [15 empty] | Online PSC | 2
| VV |  | (115-6,25-4)*1,2"ACO 11 |  | 125.7 | [13 empty] | VV | 2 | 2 | True | 0 | ROZPOCET
| VV |  | (115-6,25-4)*1,2"ACO 16 |  | 125.7 | [13 empty] | VV | 2 | 2 | True | 0 | ROZPOCET
| VV |  | Součet"číslo výkresu D.2 |  | 251.4 | [13 empty] | VV | 2 | 4 | True | 1 | ROZPOCET
32 | K | 573191111 | Postřik infiltrační kationaktivní emulzí v množství 1,00 kg/m2 | m2 | 125.7 |  | 0 | CS ÚRS 2023 01 |  |  | základní |  | 0 | 0 | 0 | 0 | 0 | 4 | K | 2 |  |  |  | ROZPOCET | 0 | 0 | 0 | 0 | 0 | 1 | 0 | 4 | -2089327290
| Online PSC |  | https://podminky.urs.cz/item/CS_URS_2023_01/573191111 | [15 empty] | Online PSC | 2
| VV |  | (115-6,25-4)*1,2"číslo výkresu D.2 |  | 125.7 | [13 empty] | VV | 2 | 2 | True | 1 | ROZPOCET
33 | K | 573211112 | Postřik spojovací PS bez posypu kamenivem z asfaltu silničního, v množství 0,70 kg/m2 | m2 | 125.7 |  | 0 | CS ÚRS 2023 01 |  |  | základní |  | 0 | 0 | 0 | 0 | 0 | 4 | K | 2 |  |  |  | ROZPOCET | 0 | 0 | 0 | 0 | 0 | 1 | 0 | 4 | -1227575060
| Online PSC |  | https://podminky.urs.cz/item/CS_URS_2023_01/573211112 | [15 empty] | Online PSC | 2
| VV |  | (115-6,25-4)*1,2"číslo výkresu D.2 |  | 125.7 | [13 empty] | VV | 2 | 2 | True | 1 | ROZPOCET
34 | K | 591141111 | Kladení dlažby z kostek s provedením lože do tl. 50 mm, s vyplněním spár, s dvojím beraněním a se smetením přebytečného materiálu na krajnici velkých z kamene, do lože z cementové malty | m2 | 0.96 |  | 0 | CS ÚRS 2023 01 |  |  | základní |  | 0 | 0.19536 | 0.18755 | 0 | 0 | 4 | K | 2 |  |  |  | ROZPOCET | 0 | 0 | 0 | 0 | 0 | 1 | 0 | 4 | -1726025141
| Online PSC |  | https://podminky.urs.cz/item/CS_URS_2023_01/591141111 | [15 empty] | Online PSC | 2
| VV |  | 1,2*0,8"číslo výkresu D.4 |  | 0.96 | [13 empty] | VV | 2 | 2 | True | 1 | ROZPOCET
35 | M | 58381008 | kostka štípaná dlažební žula velká 15/17 | m2 | 0.97 |  | 0 | CS ÚRS 2023 01 |  |  | základní |  | 0 | 0.417 | 0.40449 | 0 | 0 | 8 | M | 2 |  |  |  | ROZPOCET | 0 | 0 | 0 | 0 | 0 | 1 | 0 | 4 | 491513057
| VV |  | 0,96*1,01 'Přepočtené koeficientem množství |  | 0.97 | [13 empty] | VV | 2 | 2 | False | 1 | ROZPOCET
36 | K | 593532111 | Kladení dlažby z plastových vegetačních tvárnic pozemních komunikací s vyrovnávací vrstvou z kameniva tl. do 20 mm a s vyplněním vegetačních otvorů se zámkem tl. přes 30 do 60 mm, pro plochy do 50 m2 | m2 | 6 |  | 0 | CS ÚRS 2023 01 |  |  | základní |  | 0 | 0.04 | 0.24 | 0 | 0 | 4 | K | 2 |  |  |  | ROZPOCET | 0 | 0 | 0 | 0 | 0 | 1 | 0 | 4 | -1663962346
| Online PSC |  | https://podminky.urs.cz/item/CS_URS_2023_01/593532111 | [15 empty] | Online PSC | 2
| VV |  | 4*1,5"číslo výkresu D.2 |  | 6 | [13 empty] | VV | 2 | 2 | True | 1 | ROZPOCET
37 | K | 595501501 | Demontáž, uložení a zpětné osazení dopravní značky se sloupkem | kus | 1 |  | 0 |  |  |  | základní |  | 0 | 0 | 0 | 0 | 0 | 4 | K | 2 |  |  |  | ROZPOCET | 0 | 0 | 0 | 0 | 0 | 1 | 0 | 4 | -1479475772
| D | 8 | Trubní vedení |  |  |  | 0 | [5 empty] | 0 |  | 1.1207 |  | 0.53587 | 1 | D | 1 |  |  |  | ROZPOCET | [6 empty] | 0
38 | K | 850245121 | Výřez nebo výsek na potrubí z trub litinových tlakových nebo plastických hmot DN 80 | kus | 1 |  | 0 | CS ÚRS 2023 01 |  |  | základní |  | 0 | 0 | 0 | 0 | 0 | 4 | K | 2 |  |  |  | ROZPOCET | 0 | 0 | 0 | 0 | 0 | 1 | 0 | 4 | 1056328618
| Online PSC |  | https://podminky.urs.cz/item/CS_URS_2023_01/850245121 | [15 empty] | Online PSC | 2
| VV |  | 1"číslo výkresu D.3 |  | 1 | [13 empty] | VV | 2 | 2 | True | 1 | ROZPOCET
39 | K | 857242122 | Montáž litinových tvarovek na potrubí litinovém tlakovém jednoosých na potrubí z trub přírubových v otevřeném výkopu, kanálu nebo v šachtě DN 80 | kus | 4 |  | 0 | CS ÚRS 2023 01 |  |  | základní |  | 0 | 0.00167 | 0.00668 | 0 | 0 | 4 | K | 2 |  |  |  | ROZPOCET | 0 | 0 | 0 | 0 | 0 | 1 | 0 | 4 | -1004159990
| Online PSC |  | https://podminky.urs.cz/item/CS_URS_2023_01/857242122 | [15 empty] | Online PSC | 2
| VV |  | 1+1+1+1"číslo výkresu D.3 |  | 4 | [13 empty] | VV | 2 | 2 | True | 1 | ROZPOCET
40 | M | 55251820 | koleno přírubové prodloužené s patkou pro připojení k hydrantu 80/90mm | kus | 1 |  | 0 | CS ÚRS 2023 01 |  |  | základní |  | 0 | 0.016 | 0.016 | 0 | 0 | 8 | M | 2 |  |  |  | ROZPOCET | 0 | 0 | 0 | 0 | 0 | 1 | 0 | 4 | 1002123385
41 | M | 55251724 | příruba slepá šedá litina s epoxidovou ochranou vrstvou DN 80 | kus | 1 |  | 0 | CS ÚRS 2023 01 |  |  | základní |  | 0 | 0.004 | 0.004 | 0 | 0 | 8 | M | 2 |  |  |  | ROZPOCET | 0 | 0 | 0 | 0 | 0 | 1 | 0 | 4 | -806466502
42 | M | 55253234 | tvarovka přírubová litinová vodovodní PN10/16 DN 80 dl 150mm | kus | 2 |  | 0 | CS ÚRS 2023 01 |  |  | základní |  | 0 | 0.0087 | 0.0174 | 0 | 0 | 8 | M | 2 |  |  |  | ROZPOCET | 0 | 0 | 0 | 0 | 0 | 1 | 0 | 4 | 1622111089
43 | K | 857244122 | Montáž litinových tvarovek na potrubí litinovém tlakovém odbočných na potrubí z trub přírubových v otevřeném výkopu, kanálu nebo v šachtě DN 80 | kus | 2 |  | 0 | CS ÚRS 2023 01 |  |  | základní |  | 0 | 0.00171 | 0.00342 | 0 | 0 | 4 | K | 2 |  |  |  | ROZPOCET | 0 | 0 | 0 | 0 | 0 | 1 | 0 | 4 | 1990014244
| Online PSC |  | https://podminky.urs.cz/item/CS_URS_2023_01/857244122 | [15 empty] | Online PSC | 2
| VV |  | 1+1"číslo výkresu D.3 |  | 2 | [13 empty] | VV | 2 | 2 | True | 1 | ROZPOCET
44 | M | 55253510 | tvarovka přírubová litinová vodovodní s přírubovou odbočkou PN10/40 T-kus DN 80/80 | kus | 2 |  | 0 | CS ÚRS 2023 01 |  |  | základní |  | 0 | 0.0149 | 0.0298 | 0 | 0 | 8 | M | 2 |  |  |  | ROZPOCET | 0 | 0 | 0 | 0 | 0 | 1 | 0 | 4 | -2100307835
45 | K | 871241211 | Montáž vodovodního potrubí z plastů v otevřeném výkopu z polyetylenu PE 100 svařovaných elektrotvarovkou SDR 11/PN16 D 90 x 8,2 mm | m | 114.35 |  | 0 | CS ÚRS 2023 01 |  |  | základní |  | 0 | 0 | 0 | 0 | 0 | 4 | K | 2 |  |  |  | ROZPOCET | 0 | 0 | 0 | 0 | 0 | 1 | 0 | 4 | -2110340767
| Online PSC |  | https://podminky.urs.cz/item/CS_URS_2023_01/871241211 | [15 empty] | Online PSC | 2
| VV |  | 114,35"číslo výkresu D.2 |  | 114.35 | [13 empty] | VV | 2 | 2 | True | 1 | ROZPOCET
46 | M | 28613556 | potrubí dvouvrstvé PE100 RC SDR11 90x8,2 dl 12m, 100m | m | 116.065 |  | 0 | CS ÚRS 2023 01 |  |  | základní |  | 0 | 0.00214 | 0.24838 | 0 | 0 | 8 | M | 2 |  |  |  | ROZPOCET | 0 | 0 | 0 | 0 | 0 | 1 | 0 | 4 | 624533151
| VV |  | 114,35*1,015 'Přepočtené koeficientem množství |  | 116.065 | [13 empty] | VV | 2 | 2 | False | 1 | ROZPOCET
47 | K | 871251811 | Bourání stávajícího potrubí z polyetylenu v otevřeném výkopu D přes 50 do 90 mm | m | 114.35 |  | 0 | CS ÚRS 2023 01 |  |  | základní |  | 0 | 0 | 0 | 0.0025 | 0.28587 | 4 | K | 2 |  |  |  | ROZPOCET | 0 | 0 | 0 | 0 | 0 | 1 | 0 | 4 | 1892477338
| Online PSC |  | https://podminky.urs.cz/item/CS_URS_2023_01/871251811 | [15 empty] | Online PSC | 2
| VV |  | 114,350"číslo výkresu D.2 |  | 114.35 | [13 empty] | VV | 2 | 2 | True | 1 | ROZPOCET
48 | K | 877241101 | Montáž tvarovek na vodovodním plastovém potrubí z polyetylenu PE 100 elektrotvarovek SDR 11/PN16 spojek, oblouků nebo redukcí d 90 | kus | 2 |  | 0 | CS ÚRS 2023 01 |  |  | základní |  | 0 | 0 | 0 | 0 | 0 | 4 | K | 2 |  |  |  | ROZPOCET | 0 | 0 | 0 | 0 | 0 | 1 | 0 | 4 | 2134606025
| Online PSC |  | https://podminky.urs.cz/item/CS_URS_2023_01/877241101 | [15 empty] | Online PSC | 2
| VV |  | 2"číslo výkresu D.2 |  | 2 | [13 empty] | VV | 2 | 2 | True | 1 | ROZPOCET
49 | M | 28615974 | elektrospojka SDR11 PE 100 PN16 D 90mm | kus | 2 |  | 0 | CS ÚRS 2023 01 |  |  | základní |  | 0 | 0.00039 | 0.00078 | 0 | 0 | 8 | M | 2 |  |  |  | ROZPOCET | 0 | 0 | 0 | 0 | 0 | 1 | 0 | 4 | -989377423
50 | K | 877241110 | Montáž tvarovek na vodovodním plastovém potrubí z polyetylenu PE 100 elektrotvarovek SDR 11/PN16 kolen 45° d 90 | kus | 1 |  | 0 | CS ÚRS 2023 01 |  |  | základní |  | 0 | 0 | 0 | 0 | 0 | 4 | K | 2 |  |  |  | ROZPOCET | 0 | 0 | 0 | 0 | 0 | 1 | 0 | 4 | -164912551
| Online PSC |  | https://podminky.urs.cz/item/CS_URS_2023_01/877241110 | [15 empty] | Online PSC | 2
| VV |  | 1"číslo výkresu D.3 |  | 1 | [13 empty] | VV | 2 | 2 | True | 1 | ROZPOCET
51 | M | 28614948 | elektrokoleno 45° PE 100 PN16 D 90mm | kus | 1 |  | 0 | CS ÚRS 2023 01 |  |  | základní |  | 0 | 0.00072 | 0.00072 | 0 | 0 | 8 | M | 2 |  |  |  | ROZPOCET | 0 | 0 | 0 | 0 | 0 | 1 | 0 | 4 | 1735749315
52 | K | 877241112 | Montáž tvarovek na vodovodním plastovém potrubí z polyetylenu PE 100 elektrotvarovek SDR 11/PN16 kolen 90° d 90 | kus | 1 |  | 0 | CS ÚRS 2023 01 |  |  | základní |  | 0 | 0 | 0 | 0 | 0 | 4 | K | 2 |  |  |  | ROZPOCET | 0 | 0 | 0 | 0 | 0 | 1 | 0 | 4 | -437435727
| Online PSC |  | https://podminky.urs.cz/item/CS_URS_2023_01/877241112 | [15 empty] | Online PSC | 2
| VV |  | 1,000"číslo výkresu D.3 |  | 1 | [13 empty] | VV | 2 | 2 | True | 1 | ROZPOCET
53 | M | 28653060 | elektrokoleno 90° PE 100 D 90mm | kus | 1 |  | 0 | CS ÚRS 2023 01 |  |  | základní |  | 0 | 0.00084 | 0.00084 | 0 | 0 | 8 | M | 2 |  |  |  | ROZPOCET | 0 | 0 | 0 | 0 | 0 | 1 | 0 | 4 | -1278193628
54 | K | 877241210 | Montáž tvarovek na vodovodním plastovém potrubí z polyetylenu PE 100 svařovaných na tupo SDR 11/PN16 kolen 15°, 30° nebo 45° d 90 | kus | 1 |  | 0 | CS ÚRS 2023 01 |  |  | základní |  | 0 | 0 | 0 | 0 | 0 | 4 | K | 2 |  |  |  | ROZPOCET | 0 | 0 | 0 | 0 | 0 | 1 | 0 | 4 | 1032333812
| Online PSC |  | https://podminky.urs.cz/item/CS_URS_2023_01/877241210 | [15 empty] | Online PSC | 2
| VV |  | 1,000"číslo výkresu D.3 |  | 1 | [13 empty] | VV | 2 | 2 | True | 1 | ROZPOCET
55 | M | 28614236 | koleno 15° SDR11 PE 100 PN16 D 90mm | kus | 1 |  | 0 | CS ÚRS 2023 01 |  |  | základní |  | 0 | 0.00049 | 0.00049 | 0 | 0 | 8 | M | 2 |  |  |  | ROZPOCET | 0 | 0 | 0 | 0 | 0 | 1 | 0 | 4 | -2101270938
56 | K | 891241112 | Montáž vodovodních armatur na potrubí šoupátek nebo klapek uzavíracích v otevřeném výkopu nebo v šachtách s osazením zemní soupravy (bez poklopů) DN 80 | kus | 2 |  | 0 | CS ÚRS 2023 01 |  |  | základní |  | 0 | 0.00162 | 0.00324 | 0 | 0 | 4 | K | 2 |  |  |  | ROZPOCET | 0 | 0 | 0 | 0 | 0 | 1 | 0 | 4 | 1748864330
| Online PSC |  | https://podminky.urs.cz/item/CS_URS_2023_01/891241112 | [15 empty] | Online PSC | 2
| VV |  | 1+1"číslo výkresu D.3 |  | 2 | [13 empty] | VV | 2 | 2 | True | 1 | ROZPOCET
57 | M | 42221116 | šoupátko s přírubami voda DN 80 PN16 | kus | 2 |  | 0 | CS ÚRS 2023 01 |  |  | základní |  | 0 | 0.01847 | 0.03694 | 0 | 0 | 8 | M | 2 |  |  |  | ROZPOCET | 0 | 0 | 0 | 0 | 0 | 1 | 0 | 4 | -458280516
58 | M | HWL.950205010003 | SOUPRAVA ZEMNÍ TELESKOPICKÁ E2/E3-1,3 -1,8 50-100 (1,3-1,8m) | kus | 2 |  | 0 |  |  |  | základní |  | 0 | 0.00631 | 0.01262 | 0 | 0 | 8 | M | 2 |  |  |  | ROZPOCET | 0 | 0 | 0 | 0 | 0 | 1 | 0 | 4 | 1139061573
59 | K | 891247112 | Montáž vodovodních armatur na potrubí hydrantů podzemních (bez osazení poklopů) DN 80 | kus | 1 |  | 0 | CS ÚRS 2023 01 |  |  | základní |  | 0 | 0.00136 | 0.00136 | 0 | 0 | 4 | K | 2 |  |  |  | ROZPOCET | 0 | 0 | 0 | 0 | 0 | 1 | 0 | 4 | -463100264
| Online PSC |  | https://podminky.urs.cz/item/CS_URS_2023_01/891247112 | [15 empty] | Online PSC | 2
| VV |  | 1"číslo výkresu D.3 |  | 1 | [13 empty] | VV | 2 | 2 | True | 1 | ROZPOCET
60 | M | 42273589 | hydrant podzemní DN 80 PN 16 jednoduchý uzávěr krycí v 1000mm | kus | 1 |  | 0 | CS ÚRS 2023 01 |  |  | základní |  | 0 | 0.0325 | 0.0325 | 0 | 0 | 8 | M | 2 |  |  |  | ROZPOCET | 0 | 0 | 0 | 0 | 0 | 1 | 0 | 4 | 558592012
61 | K | 891249951 | Montáž opravných armatur na potrubí z trub litinových, ocelových nebo plastických hmot potrubních spojek hrdlo/příruba DN 80 | kus | 4 |  | 0 | CS ÚRS 2023 01 |  |  | základní |  | 0 | 0.00176 | 0.00704 | 0 | 0 | 4 | K | 2 |  |  |  | ROZPOCET | 0 | 0 | 0 | 0 | 0 | 1 | 0 | 4 | -1030044199
| Online PSC |  | https://podminky.urs.cz/item/CS_URS_2023_01/891249951 | [15 empty] | Online PSC | 2
| VV |  | 1+3"číslo výkresu D.3 |  | 4 | [13 empty] | VV | 2 | 2 | True | 1 | ROZPOCET
62 | M | 31951003 | potrubní spojka jištěná proti posuvu hrdlo-příruba DN 80 | kus | 4 |  | 0 | CS ÚRS 2023 01 |  |  | základní |  | 0 | 0.008 | 0.032 | 0 | 0 | 8 | M | 2 |  |  |  | ROZPOCET | 0 | 0 | 0 | 0 | 0 | 1 | 0 | 4 | -1441277634
63 | K | 892241111 | Tlakové zkoušky vodou na potrubí DN do 80 | m | 114.35 |  | 0 | CS ÚRS 2023 01 |  |  | základní |  | 0 | 0 | 0 | 0 | 0 | 4 | K | 2 |  |  |  | ROZPOCET | 0 | 0 | 0 | 0 | 0 | 1 | 0 | 4 | 1751541052
| Online PSC |  | https://podminky.urs.cz/item/CS_URS_2023_01/892241111 | [15 empty] | Online PSC | 2
| VV |  | 114,35"číslo výkresu D.2 |  | 114.35 | [13 empty] | VV | 2 | 2 | True | 1 | ROZPOCET
64 | K | 892273122 | Proplach a dezinfekce vodovodního potrubí DN od 80 do 125 | m | 114.35 |  | 0 | CS ÚRS 2023 01 |  |  | základní |  | 0 | 0 | 0 | 0 | 0 | 4 | K | 2 |  |  |  | ROZPOCET | 0 | 0 | 0 | 0 | 0 | 1 | 0 | 4 | -748772182
| Online PSC |  | https://podminky.urs.cz/item/CS_URS_2023_01/892273122 | [15 empty] | Online PSC | 2
| VV |  | 114,350"číslo výkresu D.2 |  | 114.35 | [13 empty] | VV | 2 | 2 | True | 1 | ROZPOCET
65 | K | 899101211 | Demontáž poklopů litinových a ocelových včetně rámů, hmotnosti jednotlivě do 50 kg | kus | 5 |  | 0 | CS ÚRS 2023 01 |  |  | základní |  | 0 | 0 | 0 | 0.05 | 0.25 | 4 | K | 2 |  |  |  | ROZPOCET | 0 | 0 | 0 | 0 | 0 | 1 | 0 | 4 | 992695335
| Online PSC |  | https://podminky.urs.cz/item/CS_URS_2023_01/899101211 | [15 empty] | Online PSC | 2
| VV |  | 5"číslo výkresu D.2 |  | 5 | [13 empty] | VV | 2 | 2 | True | 1 | ROZPOCET
66 | K | 899401112 | Osazení poklopů litinových šoupátkových | kus | 2 |  | 0 | CS ÚRS 2023 01 |  |  | základní |  | 0 | 0.12303 | 0.24606 | 0 | 0 | 4 | K | 2 |  |  |  | ROZPOCET | 0 | 0 | 0 | 0 | 0 | 1 | 0 | 4 | 545912810
| Online PSC |  | https://podminky.urs.cz/item/CS_URS_2023_01/899401112 | [15 empty] | Online PSC | 2
| VV |  | 1+1"číslo výkresu D.3 |  | 2 | [13 empty] | VV | 2 | 2 | True | 1 | ROZPOCET
67 | M | 42291352 | poklop litinový šoupátkový pro zemní soupravy osazení do terénu a do vozovky | kus | 2 |  | 0 | CS ÚRS 2023 01 |  |  | základní |  | 0 | 0.0133 | 0.0266 | 0 | 0 | 8 | M | 2 |  |  |  | ROZPOCET | 0 | 0 | 0 | 0 | 0 | 1 | 0 | 4 | -1427161318
68 | M | 42210050 | deska podkladová uličního poklopu litinového šoupatového | kus | 2 |  | 0 | CS ÚRS 2023 01 |  |  | základní |  | 0 | 0.0003 | 0.0006 | 0 | 0 | 8 | M | 2 |  |  |  | ROZPOCET | 0 | 0 | 0 | 0 | 0 | 1 | 0 | 4 | -1350548107
69 | K | 899401113 | Osazení poklopů litinových hydrantových | kus | 1 |  | 0 | CS ÚRS 2023 01 |  |  | základní |  | 0 | 0.32906 | 0.32906 | 0 | 0 | 4 | K | 2 |  |  |  | ROZPOCET | 0 | 0 | 0 | 0 | 0 | 1 | 0 | 4 | -1845829677
| Online PSC |  | https://podminky.urs.cz/item/CS_URS_2023_01/899401113 | [15 empty] | Online PSC | 2
| VV |  | 1"číslo výkresu D.3 |  | 1 | [13 empty] | VV | 2 | 2 | True | 1 | ROZPOCET
70 | M | 42291452 | poklop litinový hydrantový DN 80 | kus | 1 |  | 0 | CS ÚRS 2023 01 |  |  | základní |  | 0 | 0.0295 | 0.0295 | 0 | 0 | 8 | M | 2 |  |  |  | ROZPOCET | 0 | 0 | 0 | 0 | 0 | 1 | 0 | 4 | -541561917
71 | M | 42210052 | deska podkladová uličního poklopu litinového hydrantového | kus | 1 |  | 0 | CS ÚRS 2023 01 |  |  | základní |  | 0 | 0.0025 | 0.0025 | 0 | 0 | 8 | M | 2 |  |  |  | ROZPOCET | 0 | 0 | 0 | 0 | 0 | 1 | 0 | 4 | 1229547019
72 | K | 899713111 | Orientační tabulky na vodovodních a kanalizačních řadech na sloupku ocelovém nebo betonovém | kus | 1 |  | 0 | CS ÚRS 2023 01 |  |  | základní |  | 0 | 0.00016 | 0.00016 | 0 | 0 | 4 | K | 2 |  |  |  | ROZPOCET | 0 | 0 | 0 | 0 | 0 | 1 | 0 | 4 | -566488873
| Online PSC |  | https://podminky.urs.cz/item/CS_URS_2023_01/899713111 | [15 empty] | Online PSC | 2
| VV |  | 1"číslo výkresu D.4 |  | 1 | [13 empty] | VV | 2 | 2 | True | 1 | ROZPOCET
73 | K | 899715050 | Dodávka a osazení ocelové trasírky včetně modro-bílého nátěru se zabetonováním | kus | 1 |  | 0 |  |  |  | základní |  | 0 | 0 | 0 | 0 | 0 | 4 | K | 2 |  |  |  | ROZPOCET | 0 | 0 | 0 | 0 | 0 | 1 | 0 | 4 | -1574943337
| VV |  | 1"číslo výkresu D.4 |  | 1 | [13 empty] | VV | 2 | 2 | True | 1 | ROZPOCET
74 | K | 899721111 | Signalizační vodič na potrubí DN do 150 mm | m | 114.35 |  | 0 | CS ÚRS 2023 01 |  |  | základní |  | 0 | 0.00019 | 0.021726 | 0 | 0 | 4 | K | 2 |  |  |  | ROZPOCET | 0 | 0 | 0 | 0 | 0 | 1 | 0 | 4 | 1628487802
| Online PSC |  | https://podminky.urs.cz/item/CS_URS_2023_01/899721111 | [15 empty] | Online PSC | 2
| VV |  | 114,350"číslo výkresu D.2 |  | 114.35 | [13 empty] | VV | 2 | 2 | True | 1 | ROZPOCET
75 | K | 899722113 | Krytí potrubí z plastů výstražnou fólií z PVC šířky 34 cm | m | 114.35 |  | 0 | CS ÚRS 2023 01 |  |  | základní |  | 0 | 9e-05 | 0.010292 | 0 | 0 | 4 | K | 2 |  |  |  | ROZPOCET | 0 | 0 | 0 | 0 | 0 | 1 | 0 | 4 | -126552413
| Online PSC |  | https://podminky.urs.cz/item/CS_URS_2023_01/899722113 | [15 empty] | Online PSC | 2
| VV |  | 114,350"číslo výkresu D.2 |  | 114.35 | [13 empty] | VV | 2 | 2 | True | 1 | ROZPOCET
76 | K | 899801501 | Demontáž a likvidace stávajícího podzemního hydrantu včetně šoupěte a armatur | kus | 1 |  | 0 |  |  |  | základní |  | 0 | 0 | 0 | 0 | 0 | 4 | K | 2 |  |  |  | ROZPOCET | 0 | 0 | 0 | 0 | 0 | 1 | 0 | 4 | -1121448292
| VV |  | 1"číslo výkresu D.2 |  | 1 | [13 empty] | VV | 2 | 2 | True | 1 | ROZPOCET
77 | K | 899801502 | Demontáž a likvidace stávajících přípojkových armatur, šoupat a zemních souprav | sestava | 5 |  | 0 |  |  |  | základní |  | 0 | 0 | 0 | 0 | 0 | 4 | K | 2 |  |  |  | ROZPOCET | 0 | 0 | 0 | 0 | 0 | 1 | 0 | 4 | -1350497096
| VV |  | 5"číslo výkresu D.2 |  | 5 | [13 empty] | VV | 2 | 2 | True | 1 | ROZPOCET
| D | 9 | Ostatní konstrukce a práce, bourání |  |  |  | 0 | [5 empty] | 0 |  | 2.1968 |  | 0 | 1 | D | 1 |  |  |  | ROZPOCET | [6 empty] | 0
78 | K | 916131113 | Osazení silničního obrubníku betonového se zřízením lože, s vyplněním a zatřením spár cementovou maltou ležatého s boční opěrou z betonu prostého, do lože z betonu prostého | m | 2 |  | 0 | CS ÚRS 2023 01 |  |  | základní |  | 0 | 0.20219 | 0.40438 | 0 | 0 | 4 | K | 2 |  |  |  | ROZPOCET | 0 | 0 | 0 | 0 | 0 | 1 | 0 | 4 | -1126435138
| Online PSC |  | https://podminky.urs.cz/item/CS_URS_2023_01/916131113 | [15 empty] | Online PSC | 2
| VV |  | 2"číslo výkresu D.2 |  | 2 | [13 empty] | VV | 2 | 2 | True | 1 | ROZPOCET
79 | K | 916131213 | Osazení silničního obrubníku betonového se zřízením lože, s vyplněním a zatřením spár cementovou maltou stojatého s boční opěrou z betonu prostého, do lože z betonu prostého | m | 2 |  | 0 | CS ÚRS 2023 01 |  |  | základní |  | 0 | 0.1554 | 0.3108 | 0 | 0 | 4 | K | 2 |  |  |  | ROZPOCET | 0 | 0 | 0 | 0 | 0 | 1 | 0 | 4 | -862557934
| Online PSC |  | https://podminky.urs.cz/item/CS_URS_2023_01/916131213 | [15 empty] | Online PSC | 2
| VV |  | 2"číslo výkresu D.2 |  | 2 | [13 empty] | VV | 2 | 2 | True | 1 | ROZPOCET
80 | K | 916991121 | Lože pod obrubníky, krajníky nebo obruby z dlažebních kostek z betonu prostého | m3 | 0.6 |  | 0 | CS ÚRS 2023 01 |  |  | základní |  | 0 | 2.2563 | 1.3538 | 0 | 0 | 4 | K | 2 |  |  |  | ROZPOCET | 0 | 0 | 0 | 0 | 0 | 1 | 0 | 4 | 502074966
| Online PSC |  | https://podminky.urs.cz/item/CS_URS_2023_01/916991121 | [15 empty] | Online PSC | 2
| VV |  | 4*0,5*0,3"číslo výkresu D.2 |  | 0.6 | [13 empty] | VV | 2 | 2 | True | 1 | ROZPOCET
81 | K | 919732211 | Styčná pracovní spára při napojení nového živičného povrchu na stávající se zalitím za tepla modifikovanou asfaltovou hmotou s posypem vápenným hydrátem šířky do 15 mm, hloubky do 25 mm včetně prořezání spáry | m | 209.5 |  | 0 | CS ÚRS 2023 01 |  |  | základní |  | 0 | 0.00061 | 0.12779 | 0 | 0 | 4 | K | 2 |  |  |  | ROZPOCET | 0 | 0 | 0 | 0 | 0 | 1 | 0 | 4 | -641936521
| Online PSC |  | https://podminky.urs.cz/item/CS_URS_2023_01/919732211 | [15 empty] | Online PSC | 2
| VV |  | (115-6,25-4)*2"číslo výkresu D.2 |  | 209.5 | [13 empty] | VV | 2 | 2 | True | 1 | ROZPOCET
82 | K | 919735112 | Řezání stávajícího živičného krytu nebo podkladu hloubky přes 50 do 100 mm | m | 209.5 |  | 0 | CS ÚRS 2023 01 |  |  | základní |  | 0 | 0 | 0 | 0 | 0 | 4 | K | 2 |  |  |  | ROZPOCET | 0 | 0 | 0 | 0 | 0 | 1 | 0 | 4 | -1602854861
| Online PSC |  | https://podminky.urs.cz/item/CS_URS_2023_01/919735112 | [15 empty] | Online PSC | 2
| VV |  | (115-6,25-4)*2"číslo výkresu D.2 |  | 209.5 | [13 empty] | VV | 2 | 2 | True | 1 | ROZPOCET
83 | K | 979021113 | Očištění vybouraných prvků při překopech inženýrských sítí od spojovacího materiálu s odklizením a uložením očištěných hmot a spojovacího materiálu na skládku do vzdálenosti 10 m nebo naložením na dopravní prostředek obrubníků a krajníků, vybouraných z jakéhokoliv lože a s jakoukoliv výplní spár silničních | m | 4 |  | 0 | CS ÚRS 2023 01 |  |  | základní |  | 0 | 0 | 0 | 0 | 0 | 4 | K | 2 |  |  |  | ROZPOCET | 0 | 0 | 0 | 0 | 0 | 1 | 0 | 4 | -1614211643
| Online PSC |  | https://podminky.urs.cz/item/CS_URS_2023_01/979021113 | [15 empty] | Online PSC | 2
| VV |  | 4"číslo výkresu D.2 |  | 4 | [13 empty] | VV | 2 | 2 | True | 1 | ROZPOCET
84 | K | 979051111 | Očištění vybouraných prvků při překopech inženýrských sítí od spojovacího materiálu s odklizením a uložením očištěných hmot a spojovacího materiálu na skládku do vzdálenosti 10 m nebo naložením na dopravní prostředek dlaždic, desek nebo tvarovek s původním vyplněním spár kamenivem těženým | m2 | 6 |  | 0 | CS ÚRS 2023 01 |  |  | základní |  | 0 | 0 | 0 | 0 | 0 | 4 | K | 2 |  |  |  | ROZPOCET | 0 | 0 | 0 | 0 | 0 | 1 | 0 | 4 | 100758595
| Online PSC |  | https://podminky.urs.cz/item/CS_URS_2023_01/979051111 | [15 empty] | Online PSC | 2
| VV |  | 4*1,5"číslo výkresu D.2 |  | 6 | [13 empty] | VV | 2 | 2 | True | 1 | ROZPOCET
| D | 997 | Přesun sutě |  |  |  | 0 | [5 empty] | 0 |  | 0 |  | 0 | 1 | D | 1 |  |  |  | ROZPOCET | [6 empty] | 0
85 | K | 997013509 | Odvoz suti a vybouraných hmot na skládku nebo meziskládku se složením, na vzdálenost Příplatek k ceně za každý další i započatý 1 km přes 1 km | t | 2862.728 |  | 0 | CS ÚRS 2023 01 |  |  | základní |  | 0 | 0 | 0 | 0 | 0 | 4 | K | 2 |  |  |  | ROZPOCET | 0 | 0 | 0 | 0 | 0 | 1 | 0 | 4 | 1048188763
| Online PSC |  | https://podminky.urs.cz/item/CS_URS_2023_01/997013509 | [15 empty] | Online PSC | 2
| VV |  | 65,062*44 'Přepočtené koeficientem množství |  | 2862.728 | [13 empty] | VV | 2 | 2 | False | 1 | ROZPOCET
86 | K | 997013511 | Odvoz suti a vybouraných hmot z meziskládky na skládku s naložením a se složením, na vzdálenost do 1 km | t | 65.062 |  | 0 | CS ÚRS 2023 01 |  |  | základní |  | 0 | 0 | 0 | 0 | 0 | 4 | K | 2 |  |  |  | ROZPOCET | 0 | 0 | 0 | 0 | 0 | 1 | 0 | 4 | 551801321
| Online PSC |  | https://podminky.urs.cz/item/CS_URS_2023_01/997013511 | [15 empty] | Online PSC | 2
87 | K | 997013645 | Poplatek za uložení stavebního odpadu na skládce (skládkovné) asfaltového bez obsahu dehtu zatříděného do Katalogu odpadů pod kódem 17 03 02 | t | 27.654 |  | 0 | CS ÚRS 2023 01 |  |  | základní |  | 0 | 0 | 0 | 0 | 0 | 4 | K | 2 |  |  |  | ROZPOCET | 0 | 0 | 0 | 0 | 0 | 1 | 0 | 4 | 1678325684
| Online PSC |  | https://podminky.urs.cz/item/CS_URS_2023_01/997013645 | [15 empty] | Online PSC | 2
88 | K | 997013655 | Poplatek za uložení stavebního odpadu na skládce (skládkovné) zeminy a kamení zatříděného do Katalogu odpadů pod kódem 17 05 04 | t | 36.872 |  | 0 | CS ÚRS 2023 01 |  |  | základní |  | 0 | 0 | 0 | 0 | 0 | 4 | K | 2 |  |  |  | ROZPOCET | 0 | 0 | 0 | 0 | 0 | 1 | 0 | 4 | 1521313884
| Online PSC |  | https://podminky.urs.cz/item/CS_URS_2023_01/997013655 | [15 empty] | Online PSC | 2
89 | K | 997013813 | Poplatek za uložení stavebního odpadu na skládce (skládkovné) z plastických hmot zatříděného do Katalogu odpadů pod kódem 17 02 03 | t | 0.286 |  | 0 | CS ÚRS 2023 01 |  |  | základní |  | 0 | 0 | 0 | 0 | 0 | 4 | K | 2 |  |  |  | ROZPOCET | 0 | 0 | 0 | 0 | 0 | 1 | 0 | 4 | 125354856
| Online PSC |  | https://podminky.urs.cz/item/CS_URS_2023_01/997013813 | [15 empty] | Online PSC | 2
| D | 998 | Přesun hmot |  |  |  | 0 | [5 empty] | 0 |  | 0 |  | 0 | 1 | D | 1 |  |  |  | ROZPOCET | [6 empty] | 0
90 | K | 998276101 | Přesun hmot pro trubní vedení hloubené z trub z plastických hmot nebo sklolaminátových pro vodovody nebo kanalizace v otevřeném výkopu dopravní vzdálenost do 15 m | t | 139.323 |  | 0 | CS ÚRS 2023 01 |  |  | základní |  | 0 | 0 | 0 | 0 | 0 | 4 | K | 2 |  |  |  | ROZPOCET | 0 | 0 | 0 | 0 | 0 | 1 | 0 | 4 | -1308209544
| Online PSC |  | https://podminky.urs.cz/item/CS_URS_2023_01/998276101 | [15 empty] | Online PSC | 2

## 02 - vodovodní přípojky -...
[9 empty] | >> skryté sloupce << | [9 empty] | {556913d3-2870-4930-b0f2-c8561928fcae}
2
| KRYCÍ LIST SOUPISU PRACÍ | [8 empty] | v --- níže se nacházejí doplnkové a pomocné údaje k sestavám --- v | [8 empty] | False
Stavba:
Obnova vodovodu a kanalizace na parc.č.3039/3 v k.ú.Staré Hobzí
Objekt:
SO 02 - vodovod
Soupis:
02 - vodovodní přípojky - 5ks
| KSO: |  | 827 11 13 |  |  | CC-CZ:
| Místo: |  | k.ú.Staré Hobzí |  |  | Datum: | 26. 1. 2023
| Zadavatel: |  |  |  |  | IČ:
DIČ:
| Uchazeč: |  |  |  |  | IČ: | Vyplň údaj
|  | Vyplň údaj |  |  |  | DIČ: | Vyplň údaj
| Projektant: |  |  |  |  | IČ:
|  | Ing.Marek Jann |  |  |  | DIČ:
| Zpracovatel: |  |  |  |  | IČ:
DIČ:
Poznámka:
| Cena bez DPH | [5 empty] | 0
|  |  | Základ daně |  |  | Sazba daně | Výše daně
| DPH | základní | 0 |  |  | 21% | 0
|  | snížená | 0 |  |  | 15% | 0
|  | zákl. přenesená | 0 |  |  | 21% | 0
|  | sníž. přenesená | 0 |  |  | 15% | 0
|  | nulová | 0 |  |  | 0% | 0
| Cena s DPH |  |  | v | CZK |  | 0
REKAPITULACE ČLENĚNÍ SOUPISU PRACÍ
Stavba:
Obnova vodovodu a kanalizace na parc.č.3039/3 v k.ú.Staré Hobzí
Objekt:
SO 02 - vodovod
Soupis:
02 - vodovodní přípojky - 5ks
Místo: |  |  | k.ú.Staré Hobzí |  |  | Datum: | 26. 1. 2023
Zadavatel: | [5 empty] | Projektant: | Ing.Marek Jann
Uchazeč: |  |  | Vyplň údaj |  |  | Zpracovatel:
Kód dílu - Popis | [6 empty] | Cena celkem [CZK]
Náklady stavby celkem | [6 empty] | 0 | [12 empty] | -1
| HSV - Práce a dodávky HSV | [5 empty] | 0
| 4 - Vodorovné konstrukce | [5 empty] | 0
| 8 - Trubní vedení | [5 empty] | 0
| 998 - Přesun hmot | [5 empty] | 0
| PSV - Práce a dodávky PSV | [5 empty] | 0
| 722 - Zdravotechnika - vnitřní vodovod | [5 empty] | 0
SOUPIS PRACÍ
Stavba:
Obnova vodovodu a kanalizace na parc.č.3039/3 v k.ú.Staré Hobzí
Objekt:
SO 02 - vodovod
Soupis:
02 - vodovodní přípojky - 5ks
Místo: |  |  | k.ú.Staré Hobzí |  |  | Datum: | 26. 1. 2023
Zadavatel: | [5 empty] | Projektant: | Ing.Marek Jann
Uchazeč: |  |  | Vyplň údaj |  |  | Zpracovatel:
PČ | Typ | Kód | Popis | MJ | Množství | J.cena [CZK] | Cena celkem [CZK] | Cenová soustava |  |  | DPH | J. Nh [h] | Nh celkem [h] | J. hmotnost [t] | Hmotnost celkem [t] | J. suť [t] | Suť Celkem [t]
Náklady soupisu celkem | [6 empty] | 0 | [5 empty] | 0 |  | 0.74889 |  | 0 |  | D | -1 | [10 empty] | 0
| D | HSV | Práce a dodávky HSV |  |  |  | 0 | [5 empty] | 0 |  | 0.73189 |  | 0 | 1 | D | 0 |  |  |  | ROZPOCET | [6 empty] | 0
| D | 4 | Vodorovné konstrukce |  |  |  | 0 | [5 empty] | 0 |  | 0.015336 |  | 0 | 1 | D | 1 |  |  |  | ROZPOCET | [6 empty] | 0
1 | K | 452313121 | Podkladní a zajišťovací konstrukce z betonu prostého v otevřeném výkopu bez zvýšených nároků na prostředí bloky pro potrubí z betonu tř. C 8/10 | m3 | 0.6 |  | 0 | CS ÚRS 2023 01 |  |  | základní |  | 0 | 0 | 0 | 0 | 0 | 4 | K | 2 |  |  |  | ROZPOCET | 0 | 0 | 0 | 0 | 0 | 1 | 0 | 4 | -671308215
| Online PSC |  | https://podminky.urs.cz/item/CS_URS_2023_01/452313121 | [15 empty] | Online PSC | 2
| VV |  | 0,8*0,5*0,3*5"číslo výkresu D.3 |  | 0.6 | [13 empty] | VV | 2 | 2 | True | 1 | ROZPOCET
2 | K | 452353101 | Bednění podkladních a zajišťovacích konstrukcí v otevřeném výkopu bloků pro potrubí | m2 | 2.4 |  | 0 | CS ÚRS 2023 01 |  |  | základní |  | 0 | 0.00639 | 0.015336 | 0 | 0 | 4 | K | 2 |  |  |  | ROZPOCET | 0 | 0 | 0 | 0 | 0 | 1 | 0 | 4 | -905009613
| Online PSC |  | https://podminky.urs.cz/item/CS_URS_2023_01/452353101 | [15 empty] | Online PSC | 2
| VV |  | 0,8*2*0,3*5"číslo výkresu D.3 |  | 2.4 | [13 empty] | VV | 2 | 2 | True | 1 | ROZPOCET
| D | 8 | Trubní vedení |  |  |  | 0 | [5 empty] | 0 |  | 0.71655 |  | 0 | 1 | D | 1 |  |  |  | ROZPOCET | [6 empty] | 0
3 | K | 879161111 | Montáž napojení vodovodní přípojky v otevřeném výkopu DN 25 | kus | 5 |  | 0 | CS ÚRS 2023 01 |  |  | základní |  | 0 | 0.00024 | 0.0012 | 0 | 0 | 4 | K | 2 |  |  |  | ROZPOCET | 0 | 0 | 0 | 0 | 0 | 1 | 0 | 4 | -1086342141
| Online PSC |  | https://podminky.urs.cz/item/CS_URS_2023_01/879161111 | [15 empty] | Online PSC | 2
| VV |  | 5"číslo výkresu D.3 |  | 5 | [13 empty] | VV | 2 | 2 | True | 1 | ROZPOCET
4 | K | 891171321 | Montáž vodovodních armatur na potrubí šoupátek pro domovní přípojky se závitovými konci PN16 G 5/4" | kus | 5 |  | 0 | CS ÚRS 2023 01 |  |  | základní |  | 0 | 0.00024 | 0.0012 | 0 | 0 | 4 | K | 2 |  |  |  | ROZPOCET | 0 | 0 | 0 | 0 | 0 | 1 | 0 | 4 | -1664067087
| Online PSC |  | https://podminky.urs.cz/item/CS_URS_2023_01/891171321 | [15 empty] | Online PSC | 2
| VV |  | 5"číslo výkresu D.3 |  | 5 | [13 empty] | VV | 2 | 2 | True | 1 | ROZPOCET
5 | M | 42221420 | šoupátko přípojkové přímé DN 25 ISO/vnější závit PN16, 32x1 1/4" | kus | 5 |  | 0 | CS ÚRS 2023 01 |  |  | základní |  | 0 | 0.0038 | 0.019 | 0 | 0 | 8 | M | 2 |  |  |  | ROZPOCET | 0 | 0 | 0 | 0 | 0 | 1 | 0 | 4 | 576367260
6 | K | 891249111 | Montáž vodovodních armatur na potrubí navrtávacích pasů s ventilem Jt 1 MPa, na potrubí z trub litinových, ocelových nebo plastických hmot DN 80 | kus | 5 |  | 0 | CS ÚRS 2023 01 |  |  | základní |  | 0 | 0 | 0 | 0 | 0 | 4 | K | 2 |  |  |  | ROZPOCET | 0 | 0 | 0 | 0 | 0 | 1 | 0 | 4 | -1721999715
| Online PSC |  | https://podminky.urs.cz/item/CS_URS_2023_01/891249111 | [15 empty] | Online PSC | 2
| VV |  | 5"číslo výkresu D.3 |  | 5 | [13 empty] | VV | 2 | 2 | True | 1 | ROZPOCET
7 | M | 42273445 | pás navrtávací z tvárné litiny DN 80, univerzální, se závitovým výstupem 5/4" | kus | 5 |  | 0 | CS ÚRS 2023 01 |  |  | základní |  | 0 | 0.0024 | 0.012 | 0 | 0 | 8 | M | 2 |  |  |  | ROZPOCET | 0 | 0 | 0 | 0 | 0 | 1 | 0 | 4 | -778521093
8 | K | 899401112 | Osazení poklopů litinových šoupátkových | kus | 5 |  | 0 | CS ÚRS 2023 01 |  |  | základní |  | 0 | 0.12303 | 0.61515 | 0 | 0 | 4 | K | 2 |  |  |  | ROZPOCET | 0 | 0 | 0 | 0 | 0 | 1 | 0 | 4 | 836958660
| Online PSC |  | https://podminky.urs.cz/item/CS_URS_2023_01/899401112 | [15 empty] | Online PSC | 2
| VV |  | 5"číslo výkresu D.3 |  | 5 | [13 empty] | VV | 2 | 2 | True | 1 | ROZPOCET
9 | M | 42291352 | poklop litinový šoupátkový pro zemní soupravy osazení do terénu a do vozovky | kus | 5 |  | 0 | CS ÚRS 2023 01 |  |  | základní |  | 0 | 0.0133 | 0.0665 | 0 | 0 | 8 | M | 2 |  |  |  | ROZPOCET | 0 | 0 | 0 | 0 | 0 | 1 | 0 | 4 | -1036446617
10 | M | 42210050 | deska podkladová uličního poklopu litinového šoupatového | kus | 5 |  | 0 | CS ÚRS 2023 01 |  |  | základní |  | 0 | 0.0003 | 0.0015 | 0 | 0 | 8 | M | 2 |  |  |  | ROZPOCET | 0 | 0 | 0 | 0 | 0 | 1 | 0 | 4 | 2092940283
| D | 998 | Přesun hmot |  |  |  | 0 | [5 empty] | 0 |  | 0 |  | 0 | 1 | D | 1 |  |  |  | ROZPOCET | [6 empty] | 0
11 | K | 998276101 | Přesun hmot pro trubní vedení hloubené z trub z plastických hmot nebo sklolaminátových pro vodovody nebo kanalizace v otevřeném výkopu dopravní vzdálenost do 15 m | t | 0.732 |  | 0 | CS ÚRS 2023 01 |  |  | základní |  | 0 | 0 | 0 | 0 | 0 | 4 | K | 2 |  |  |  | ROZPOCET | 0 | 0 | 0 | 0 | 0 | 1 | 0 | 4 | 1946326503
| Online PSC |  | https://podminky.urs.cz/item/CS_URS_2023_01/998276101 | [15 empty] | Online PSC | 2
| D | PSV | Práce a dodávky PSV |  |  |  | 0 | [5 empty] | 0 |  | 0.017 |  | 0 | 2 | D | 0 |  |  |  | ROZPOCET | [6 empty] | 0
| D | 722 | Zdravotechnika - vnitřní vodovod |  |  |  | 0 | [5 empty] | 0 |  | 0.017 |  | 0 | 2 | D | 1 |  |  |  | ROZPOCET | [6 empty] | 0
12 | K | 722219191 | Armatury přírubové montáž zemních souprav ostatních typů | kus | 5 |  | 0 | CS ÚRS 2023 01 |  |  | základní |  | 0 | 0 | 0 | 0 | 0 | 16 | K | 2 |  |  |  | ROZPOCET | 0 | 0 | 0 | 0 | 0 | 1 | 0 | 16 | -392928919
| Online PSC |  | https://podminky.urs.cz/item/CS_URS_2023_01/722219191 | [15 empty] | Online PSC | 2
| VV |  | 5"číslo výkresu D.3 |  | 5 | [13 empty] | VV | 2 | 2 | True | 1 | ROZPOCET
13 | M | HWL.960113018004 | SOUPRAVA ZEMNÍ TELESKOPICKÁ DOM. ŠOUPÁTKA-1,3-1,8 3/4"-2" (1,3-1,8m) | kus | 5 |  | 0 |  |  |  | základní |  | 0 | 0.0034 | 0.017 | 0 | 0 | 32 | M | 2 |  |  |  | ROZPOCET | 0 | 0 | 0 | 0 | 0 | 1 | 0 | 16 | 1209117915
14 | K | 998722101 | Přesun hmot pro vnitřní vodovod stanovený z hmotnosti přesunovaného materiálu vodorovná dopravní vzdálenost do 50 m v objektech výšky do 6 m | t | 0.017 |  | 0 | CS ÚRS 2023 01 |  |  | základní |  | 0 | 0 | 0 | 0 | 0 | 16 | K | 2 |  |  |  | ROZPOCET | 0 | 0 | 0 | 0 | 0 | 1 | 0 | 16 | 1841636818
| Online PSC |  | https://podminky.urs.cz/item/CS_URS_2023_01/998722101 | [15 empty] | Online PSC | 2

## VON - vedlejší a ostatní ...
[9 empty] | >> skryté sloupce << | [9 empty] | {e4cbf4e6-878f-4aef-b19f-435e1c8df77e}
2
| KRYCÍ LIST SOUPISU PRACÍ | [8 empty] | v --- níže se nacházejí doplnkové a pomocné údaje k sestavám --- v | [8 empty] | False
Stavba:
Obnova vodovodu a kanalizace na parc.č.3039/3 v k.ú.Staré Hobzí
Objekt:
VON - vedlejší a ostatní náklady
| KSO: |  |  |  |  | CC-CZ:
| Místo: |  | k.ú.Staré Hobzí |  |  | Datum: | 26. 1. 2023
| Zadavatel: |  |  |  |  | IČ:
DIČ:
| Uchazeč: |  |  |  |  | IČ: | Vyplň údaj
|  | Vyplň údaj |  |  |  | DIČ: | Vyplň údaj
| Projektant: |  |  |  |  | IČ:
|  | Ing.Marek Jann |  |  |  | DIČ:
| Zpracovatel: |  |  |  |  | IČ:
DIČ:
Poznámka:
| Cena bez DPH | [5 empty] | 0
|  |  | Základ daně |  |  | Sazba daně | Výše daně
| DPH | základní | 0 |  |  | 21% | 0
|  | snížená | 0 |  |  | 15% | 0
|  | zákl. přenesená | 0 |  |  | 21% | 0
|  | sníž. přenesená | 0 |  |  | 15% | 0
|  | nulová | 0 |  |  | 0% | 0
| Cena s DPH |  |  | v | CZK |  | 0
REKAPITULACE ČLENĚNÍ SOUPISU PRACÍ
Stavba:
Obnova vodovodu a kanalizace na parc.č.3039/3 v k.ú.Staré Hobzí
Objekt:
VON - vedlejší a ostatní náklady
Místo: |  |  | k.ú.Staré Hobzí |  |  | Datum: | 26. 1. 2023
Zadavatel: | [5 empty] | Projektant: | Ing.Marek Jann
Uchazeč: |  |  | Vyplň údaj |  |  | Zpracovatel:
Kód dílu - Popis | [6 empty] | Cena celkem [CZK]
Náklady stavby celkem | [6 empty] | 0 | [12 empty] | -1
| VRN - Vedlejší rozpočtové náklady | [5 empty] | 0
| VRN1 - Průzkumné, geodetické a projektové práce | [5 empty] | 0
| VRN3 - Zařízení staveniště | [5 empty] | 0
SOUPIS PRACÍ
Stavba:
Obnova vodovodu a kanalizace na parc.č.3039/3 v k.ú.Staré Hobzí
Objekt:
VON - vedlejší a ostatní náklady
Místo: |  |  | k.ú.Staré Hobzí |  |  | Datum: | 26. 1. 2023
Zadavatel: | [5 empty] | Projektant: | Ing.Marek Jann
Uchazeč: |  |  | Vyplň údaj |  |  | Zpracovatel:
PČ | Typ | Kód | Popis | MJ | Množství | J.cena [CZK] | Cena celkem [CZK] | Cenová soustava |  |  | DPH | J. Nh [h] | Nh celkem [h] | J. hmotnost [t] | Hmotnost celkem [t] | J. suť [t] | Suť Celkem [t]
Náklady soupisu celkem | [6 empty] | 0 | [5 empty] | 0 |  | 0 |  | 0 |  | D | -1 | [7 empty] | 0
| D | VRN | Vedlejší rozpočtové náklady |  |  |  | 0 | [5 empty] | 0 |  | 0 |  | 0 | 5 | D | 0 | ROZPOCET | [6 empty] | 0
| D | VRN1 | Průzkumné, geodetické a projektové práce |  |  |  | 0 | [5 empty] | 0 |  | 0 |  | 0 | 5 | D | 1 | ROZPOCET | [6 empty] | 0
1 | K | 012203000 | Geodetické práce při provádění stavby | … | 1 |  | 0 | CS ÚRS 2023 01 |  |  | základní |  | 0 | 0 | 0 | 0 | 0 | 1024 | K | 2 | ROZPOCET | 0 | 0 | 0 | 0 | 0 | 1 | 0 | 1024 | -354373975
| Online PSC |  | https://podminky.urs.cz/item/CS_URS_2023_01/012203000 | [15 empty] | Online PSC | 2
2 | K | 012303001 | Geodetické práce po výstavbě - geometrický plán | … | 1 |  | 0 |  |  |  | základní |  | 0 | 0 | 0 | 0 | 0 | 1024 | K | 2 | ROZPOCET | 0 | 0 | 0 | 0 | 0 | 1 | 0 | 1024 | -577371534
3 | K | 013254001 | Dokumentace skutečného provedení stavby prováděna dle vyhlášky č.499/2006 sb. příloha č.7- 3x tištěné paré, 1x elektronicky na CD | … | 1 |  | 0 |  |  |  | základní |  | 0 | 0 | 0 | 0 | 0 | 1024 | K | 2 | ROZPOCET | 0 | 0 | 0 | 0 | 0 | 1 | 0 | 1024 | 1273016882
4 | K | 013254002 | Vytýčení stávajících podzemních sítí a vedení příslušnými správci | … | 1 |  | 0 |  |  |  | základní |  | 0 | 0 | 0 | 0 | 0 | 1024 | K | 2 | ROZPOCET | 0 | 0 | 0 | 0 | 0 | 1 | 0 | 1024 | 1781732361
| D | VRN3 | Zařízení staveniště |  |  |  | 0 | [5 empty] | 0 |  | 0 |  | 0 | 5 | D | 1 | ROZPOCET | [6 empty] | 0
5 | K | 030001000 | Zařízení staveniště | … | 1 |  | 0 | CS ÚRS 2023 01 |  |  | základní |  | 0 | 0 | 0 | 0 | 0 | 1024 | K | 2 | ROZPOCET | 0 | 0 | 0 | 0 | 0 | 1 | 0 | 1024 | -427354834
| Online PSC |  | https://podminky.urs.cz/item/CS_URS_2023_01/030001000 | [15 empty] | Online PSC | 2

## Pokyny pro vyplnění
Struktura údajů, formát souboru a metodika pro zpracování
Struktura
Soubor je složen ze záložky Rekapitulace stavby a záložek s názvem soupisu prací pro jednotlivé objekty ve formátu XLSX. Každá ze záložek přitom obsahuje
ještě samostatné sestavy vymezené orámovaním a nadpisem sestavy.
Rekapitulace stavby obsahuje sestavu Rekapitulace stavby a Rekapitulace objektů stavby a soupisů prací.
V sestavě Rekapitulace stavby jsou uvedeny informace identifikující předmět veřejné zakázky na stavební práce, KSO, CC-CZ, CZ-CPV, CZ-CPA a rekapitulaci
celkové nabídkové ceny uchazeče.
Termínem "uchazeč" (resp. zhotovitel) se myslí "účastník zadávacího řízení" ve smyslu zákona o zadávání veřejných zakázek.
V sestavě Rekapitulace objektů stavby a soupisů prací je uvedena rekapitulace stavebních objektů, inženýrských objektů, provozních souborů,
vedlejších a ostatních nákladů a ostatních nákladů s rekapitulací nabídkové ceny za jednotlivé soupisy prací. Na základě údaje Typ je možné
identifikovat, zda se jedná o objekt nebo soupis prací pro daný objekt:
|  | STA | Stavební objekt pozemní
|  | ING | Stavební objekt inženýrský
|  | PRO | Provozní soubor
|  | VON | Vedlejší a ostatní náklady
|  | OST | Ostatní
|  | Soupis | Soupis prací pro daný typ objektu
Soupis prací pro jednotlivé objekty obsahuje sestavy Krycí list soupisu prací, Rekapitulace členění soupisu prací, Soupis prací. Za soupis prací může být považován
i objekt stavby v případě, že neobsahuje podřízenou zakázku.
Krycí list soupisu obsahuje rekapitulaci informací o předmětu veřejné zakázky ze sestavy Rekapitulace stavby, informaci o zařazení objektu do KSO,
CC-CZ, CZ-CPV, CZ-CPA a rekapitulaci celkové nabídkové ceny uchazeče za aktuální soupis prací.
Rekapitulace členění soupisu prací obsahuje rekapitulaci soupisu prací ve všech úrovních členění soupisu tak, jak byla tato členění použita (např.
stavební díly, funkční díly, případně jiné členění) s rekapitulací nabídkové ceny.
Soupis prací obsahuje položky veškerých stavebních nebo montážních prací, dodávek materiálů a služeb nezbytných pro zhotovení stavebního objektu,
inženýrského objektu, provozního souboru, vedlejších a ostatních nákladů.
Pro položky soupisu prací se zobrazují následující informace:
|  | PČ |  | Pořadové číslo položky v aktuálním soupisu
|  | TYP |  | Typ položky: K - konstrukce, M - materiál, PP - plný popis, PSC - poznámka k souboru cen, P - poznámka k položce, VV - výkaz výměr
|  | Kód |  | Kód položky
|  | Popis |  | Zkrácený popis položky
|  | MJ |  | Měrná jednotka položky
|  | Množství |  | Množství v měrné jednotce
|  | J.cena |  | Jednotková cena položky. Zadaní může obsahovat namísto J.ceny sloupce J.materiál a J.montáž, jejichž součet definuje
J.cenu položky.
|  | Cena celkem |  | Celková cena položky daná jako součin množství a j.ceny
|  | Cenová soustava |  | Příslušnost položky do cenové soustavy
Ke každé položce soupisu prací se na samostatných řádcích může zobrazovat:
Plný popis položky
Poznámka k souboru cen a poznámka zadavatele
Výkaz výměr
Pokud je k řádku výkazu výměr evidovaný údaj ve sloupci Kód, jedná se o definovaný odkaz, na který se může odvolávat výkaz výměr z jiné položky.
Metodika pro zpracování
Jednotlivé sestavy jsou v souboru provázány. Editovatelné pole jsou zvýrazněny žlutým podbarvením, ostatní pole neslouží k editaci a nesmí být jakkoliv
modifikovány.
Uchazeč je pro podání nabídky povinen vyplnit žlutě podbarvená pole:
Pole Uchazeč v sestavě Rekapitulace stavby - zde uchazeč vyplní svůj název (název subjektu)
Pole IČ a DIČ v sestavě Rekapitulace stavby - zde uchazeč vyplní svoje IČ a DIČ
Datum v sestavě Rekapitulace stavby - zde uchazeč vyplní datum vytvoření nabídky
J.cena = jednotková cena v sestavě Soupis prací o maximálním počtu desetinných míst uvedených v poli
- pokud sestavy soupisů prací obsahují pole J.cena, měla by být všechna tato pole vyplněna nenulovými
Poznámka - nepovinný údaj pro položku soupisu
V případě, že sestavy soupisů prací neobsahují pole J.cena, potom ve všech soupisech prací obsahují pole:
- J.materiál - jednotková cena materiálu
- J.montáž - jednotková cena montáže
Uchazeč v tomto případě by měl vyplnit všechna pole J.materiál a pole J.montáž nenulovými kladnými číslicemi. V případech, kdy položka
neobsahuje žádný materiál je přípustné, aby pole J.materiál bylo vyplněno nulou. V případech, kdy položka neobsahuje žádnou montáž je přípustné,
aby pole J.montáž bylo vyplněno nulou. Obě pole - J.materiál, J.Montáž u jedné položky by však neměly být vyplněny nulou.
Rekapitulace stavby
Název |  |  | Povinný |  | Popis | Typ | Max. počet
atributu |  |  | (A/N) |  |  |  | znaků
Kód |  |  | A |  | Kód stavby | String | 20
Stavba |  |  | A |  | Název stavby | String | 120
Místo |  |  | N |  | Místo stavby | String | 50
Datum |  |  | A |  | Datum vykonaného exportu | Date
KSO |  |  | N |  | Klasifikace stavebního objektu | String | 15
CC-CZ |  |  | N |  | Klasifikace stavbeních děl | String | 15
CZ-CPV |  |  | N |  | Společný slovník pro veřejné zakázky | String | 20
CZ-CPA |  |  | N |  | Klasifikace produkce podle činností | String | 20
Zadavatel |  |  | N |  | Zadavatel zadaní | String | 50
IČ |  |  | N |  | IČ zadavatele zadaní | String | 20
DIČ |  |  | N |  | DIČ zadavatele zadaní | String | 20
Uchazeč |  |  | N |  | Uchazeč veřejné zakázky | String | 50
Projektant |  |  | N |  | Projektant | String | 50
Poznámka |  |  | N |  | Poznámka k zadání | String | 255
Sazba DPH |  |  | A |  | Rekapitulace sazeb DPH u položek soupisů | eGSazbaDph
Základna DPH |  |  | A |  | Základna DPH určena součtem celkové ceny z položek soupisů | Double
Hodnota DPH |  |  | A |  | Hodnota DPH | Double
Cena bez DPH |  |  | A |  | Celková cena bez DPH za celou stavbu. Sčítává se ze všech listů. | Double
Cena s DPH |  |  | A |  | Celková cena s DPH za celou stavbu | Double
Rekapitulace objektů stavby a soupisů prací
Název |  |  | Povinný |  | Popis | Typ | Max. počet
atributu |  |  | (A/N) |  |  |  | znaků
Kód |  |  | A |  | Přebírá se z Rekapitulace stavby | String | 20
Stavba |  |  | A |  | Přebírá se z Rekapitulace stavby | String | 120
Místo |  |  | N |  | Přebírá se z Rekapitulace stavby | String | 50
Datum |  |  | A |  | Přebírá se z Rekapitulace stavby | Date
Zadavatel |  |  | N |  | Přebírá se z Rekapitulace stavby | String | 50
Projektant |  |  | N |  | Přebírá se z Rekapitulace stavby | String | 50
Uchazeč |  |  | N |  | Přebírá se z Rekapitulace stavby | String | 50
Kód |  |  | A |  | Kód objektu | String | 20
Objektu, Soupis prací |  |  | A |  | Název objektu | String | 120
Cena bez DPH |  |  | A |  | Cena bez DPH za daný objekt | Double
Cena s DPH |  |  | A |  | Cena spolu s DPH za daný objekt | Double
Typ |  |  | A |  | Typ zakázky | eGTypZakazky
Krycí list soupisu
Název |  |  | Povinný |  | Popis | Typ | Max. počet
atributu |  |  | (A/N) |  |  |  | znaků
Stavba |  |  | A |  | Přebírá se z Rekapitulace stavby | String | 120
Objekt |  |  | A |  | Kód a název objektu | String | 20 + 120
Soupis |  |  | A |  | Kód a název soupisu | String | 20 + 120
KSO |  |  | N |  | Klasifikace stavebního objektu | String | 15
CC-CZ |  |  | N |  | Klasifikace stavbeních děl | String | 15
CZ-CPV |  |  | N |  | Společný slovník pro veřejné zakázky | String | 20
CZ-CPA |  |  | N |  | Klasifikace produkce podle činností | String | 20
Místo |  |  | N |  | Přebírá se z Rekapitulace stavby | String | 50
Zadavatel |  |  | N |  | Přebírá se z Rekapitulace stavby | String | 50
Uchazeč |  |  | N |  | Přebírá se z Rekapitulace stavby | String | 50
Projektant |  |  | N |  | Přebírá se z Rekapitulace stavby | String | 50
Poznámka |  |  | N |  | Poznámka k soupisu prací | String | 255
Sazba DPH |  |  | A |  | Rekapitulace sazeb DPH na položkách aktuálního soupisu | eGSazbaDph
Základna DPH |  |  | A |  | Základna DPH určena součtem celkové ceny z položek aktuálního soupisu | Double
Hodnota DPH |  |  | A |  | Hodnota DPH | Double
Cena bez DPH |  |  | A |  | Cena bez DPH za daný soupis | Double
Cena s DPH |  |  | A |  | Cena s DPH za daný soupis | Double
Rekapitulace členění soupisu prací
Název |  |  | Povinný |  | Popis | Typ | Max. počet
atributu |  |  | (A/N) |  |  |  | znaků
Stavba |  |  | A |  | Přebírá se z Rekapitulace stavby | String | 120
Objekt |  |  | A |  | Kód a název objektu, přebírá se z Krycího listu soupisu | String | 20 + 120
Soupis |  |  | A |  | Kód a název objektu, přebírá se z Krycího listu soupisu | String | 20 + 120
Místo |  |  | N |  | Přebírá se z Rekapitulace stavby | String | 50
Datum |  |  | A |  | Přebírá se z Rekapitulace stavby | Date
Zadavatel |  |  | N |  | Přebírá se z Rekapitulace stavby | String | 50
Projektant |  |  | N |  | Přebírá se z Rekapitulace stavby | String | 50
Uchazeč |  |  | N |  | Přebírá se z Rekapitulace stavby | String | 50
Kód dílu - Popis |  |  | A |  | Kód a název dílu ze soupisu | String | 20 + 100
Cena celkem |  |  | A |  | Cena celkem za díl ze soupisu | Double
Soupis prací
Název |  |  | Povinný |  | Popis | Typ | Max. počet
atributu |  |  | (A/N) |  |  |  | znaků
Stavba |  |  | A |  | Přebírá se z Rekapitulace stavby | String | 120
Objekt |  |  | A |  | Kód a název objektu | String | 20 + 120
Soupis |  |  | A |  | Přebírá se z Krycího listu soupisu | String | 20 + 120
Místo |  |  | N |  | Přebírá se z Krycího listu soupisu | String | 50
Datum |  |  | A |  | Přebírá se z Krycího listu soupisu | Date
Zadavatel |  |  | N |  | Přebírá se z Krycího listu soupisu | String | 50
Projektant |  |  | N |  | Přebírá se z Krycího listu soupisu | String | 50
Uchazeč |  |  | N |  | Přebírá se z Krycího listu soupisu | String | 50
PČ |  |  | A |  | Pořadové číslo položky soupisu | Long
Typ |  |  | A |  | Typ položky soupisu | eGTypPolozky | 1
Kód |  |  | A |  | Kód položky ze soupisu | String | 20
Popis |  |  | A |  | Popis položky ze soupisu | String | 255
MJ |  |  | A |  | Měrná jednotka položky | String | 10
Množství |  |  | A |  | Množství položky soupisu | Double
J.Cena |  |  | A |  | Jednotková cena položky | Double
Cena celkem |  |  | A |  | Cena celkem vyčíslena jako J.Cena * Množství | Double
Cenová soustava |  |  | N |  | Zařazení položky do cenové soustavy | String | 50
p |  |  | N |  | Poznámka položky ze soupisu | Memo
psc |  |  | N |  | Poznámka k souboru cen ze soupisu | Memo
pp |  |  | N |  | Plný popis položky ze soupisu | Memo
vv |  |  | N |  | Výkaz výměr (figura, výraz, výměra) ze soupisu | Text,Text,Double | 20, 150
DPH |  |  | A |  | Sazba DPH pro položku | eGSazbaDPH
Hmotnost |  |  | A |  | Hmotnost položky ze soupisu | Double
Suť |  |  | A |  | Suť položky ze soupisu | Double
Nh |  |  | N |  | Normohodiny položky ze soupisu | Double
Datová věta
Typ věty |  |  | Hodnota |  | Význam
eGSazbaDPH |  |  | základní |  | Základní sazba DPH
|  |  | snížená |  | Snížená sazba DPH
|  |  | nulová |  | Nulová sazba DPH
|  |  | zákl. přenesená |  | Základní sazba DPH přenesená
|  |  | sníž. přenesená |  | Snížená sazba DPH přenesená
eGTypZakazky |  |  | STA |  | Stavební objekt
|  |  | PRO |  | Provozní soubor
|  |  | ING |  | Inženýrský objekt
|  |  | VON |  | Vedlejší a ostatní náklady
|  |  | OST |  | Ostatní náklady
eGTypPolozky |  |  | 1 |  | Položka typu HSV
|  |  | 2 |  | Položka typu PSV
|  |  | 3 |  | Položka typu M
|  |  | 4 |  | Položka typu OST