## Krycí list
KRYCÍ LIST ROZPOČTU
Objekt : |  | Název objektu : |  |  | JKSO : | 801.31.1.2
MŠ Dačice, B. Němcové
Stavba : |  | Název stavby : |  |  | SKP :
Snížení energetické náročnosti budovy
Projektant : |  | DELTA projekt s.r.o., Dačice |  | Počet měrných jednotek : |  | 0
Objednatel : |  | Město Dačice |  | Náklady na MJ : |  | 0
Počet listů : |  |  |  | Zakázkové číslo :
Zpracovatel projektu : |  |  |  | Zhotovitel :
dle výběrového řízení
ROZPOČTOVÉ NÁKLADY
Rozpočtové náklady II. a III. hlavy |  |  | Vedlejší a ostatní náklady (VON)
| Dodávka celkem | 0 | 800 Vedlejší a ostatní činnost |  |  | 0
Z | Montáž celkem | 0
R | HSV celkem | 0
N | PSV celkem | 0
ZRN celkem |  | 0
HZS |  | 0
RN II.a III.hlavy |  | 0 | Ostatní VON |  |  | 0
ZRN+VON+HZS |  | 0 | VON celkem |  |  | 0
Vypracoval |  | Za zhotovitele |  | Za objednatele
|  | Jméno : |  | Jméno :
Datum : |  | Datum : |  | Datum :
|  | Podpis: |  | Podpis :
Základ pro DPH |  | 0 | % činí : |  | 0
Základ pro DPH |  | 15 | % činí : |  | 0
DPH |  | 15 | % činí : |  | 0
Základ pro DPH |  | 21 | % činí : |  | 0
DPH |  | 21 | % činí : |  | 0
CENA ZA OBJEKT CELKEM |  |  |  |  | 0
Poznámka :
Cenová soustava : RTS DATA

## Rekapitulace
Stavba : |  | Snížení energetické náročnosti budovy
Objekt : |  | MŠ Dačice, B. Němcové
REKAPITULACE STAVEBNÍCH DÍLŮ
| Stavební díl |  | HSV | PSV | Dodávka | Montáž | HZS
1 | Zemní práce |  | 0 | 0 | 0 | 0 | 0
3 | Svislé a kompletní konstrukce |  | 0 | 0 | 0 | 0 | 0
4 | Vodorovné konstrukce |  | 0 | 0 | 0 | 0 | 0
5 | Komunikace |  | 0 | 0 | 0 | 0 | 0
61 | Upravy povrchů vnitřní |  | 0 | 0 | 0 | 0 | 0
62 | Upravy povrchů vnější |  | 0 | 0 | 0 | 0 | 0
64 | Výplně otvorů |  | 0 | 0 | 0 | 0 | 0
8 | Trubní vedení |  | 0 | 0 | 0 | 0 | 0
94 | Lešení a stavební výtahy |  | 0 | 0 | 0 | 0 | 0
95 | Dokončovací kce na pozem.stav. |  | 0 | 0 | 0 | 0 | 0
96 | Bourání konstrukcí |  | 0 | 0 | 0 | 0 | 0
97 | Prorážení otvorů |  | 0 | 0 | 0 | 0 | 0
99 | Staveništní přesun hmot |  | 0 | 0 | 0 | 0 | 0
711 | Izolace proti vodě |  | 0 | 0 | 0 | 0 | 0
713 | Izolace tepelné |  | 0 | 0 | 0 | 0 | 0
721 | Vnitřní kanalizace |  | 0 | 0 | 0 | 0 | 0
728 | VZT |  | 0 | 0 | 0 | 0 | 0
762 | Konstrukce tesařské |  | 0 | 0 | 0 | 0 | 0
764 | Konstrukce klempířské |  | 0 | 0 | 0 | 0 | 0
765 | Krytiny tvrdé |  | 0 | 0 | 0 | 0 | 0
766 | Konstrukce truhlářské |  | 0 | 0 | 0 | 0 | 0
767 | Konstrukce zámečnické |  | 0 | 0 | 0 | 0 | 0
784 | Malby |  | 0 | 0 | 0 | 0 | 0
M21 | Elektromontáže |  | 0 | 0 | 0 | 0 | 0
| CELKEM OBJEKT |  | 0 | 0 | 0 | 0 | 0
VEDLEJŠÍ A OSTATNÍ NÁKLADY
Název VON |  |  | Kč | % | Základna |  | Kč
800 Vedlejší a ostatní činnost |  |  | 0 |  |  |  | 0 | 0
| CELKEM VON |  |  |  |  | 0

## Položky
Položkový rozpočet
Stavba : |  | Snížení energetické náročnosti budovy |  |  |  |  | 0
Objekt : |  | MŠ Dačice, B. Němcové
P.č. | Číslo položky | Název položky | MJ | množství | cena / MJ | celkem (Kč) | hmotnost / MJ | hmotnost celk.(t) | demhmot / MJ | demhmot celk.(t)
Díl: | 1 | Zemní práce | [9 empty] | 1
1 | 119 00-0002.RAA | Dočasné zajištění kabelů ve výkopu 3 kabely, ztížená vykopávka | m | 1.5 | 0 | 0 | 0.02478 | 0.03717 | 0 | 0 |  | 2 | 12 | 0 | 1 | 1 | 0 | 0 | 0 | 0 | 0
2 | 121 10-1100.R00 | Sejmutí ornice, pl. do 400 m2, přemístění do 50 m | m3 | 2.7 | 0 | 0 | 0 | 0 | 0 | 0 |  | 2 | 12 | 0 | 2 | 1 | 0 | 0 | 0 | 0 | 0
|  | 18*1*0,15 |  | 2.7 | [6 empty] | 18*1*0,15
3 | 181 30-1102.R00 | Rozprostření ornice, rovina, tl. 10-15 cm,do 500m2 | m2 | 18 | 0 | 0 | 0 | 0 | 0 | 0 |  | 2 | 12 | 0 | 3 | 1 | 0 | 0 | 0 | 0 | 0
|  | 18*1 |  | 18 | [6 empty] | 18*1
4 | 132 20-1110.R00 | Hloubení rýh š.do 60 cm v hor.3 do 50 m3, STROJNĚ | m3 | 29.325 | 0 | 0 | 0 | 0 | 0 | 0 |  | 2 | 12 | 0 | 4 | 1 | 0 | 0 | 0 | 0 | 0
|  | Kanalizace: (19,5+28,5+1,5+1,5)*0,5*1,15 |  | 29.325 | [6 empty] | Kanalizace: (19,5+28,5+1,5+1,5)*0,5*1,15
5 | 139 60-1101.R00 | Ruční výkop jam, rýh a šachet v hornině tř. 1 - 2 pro izolaci soklu pod terénem | m3 | 34.1805 | 0 | 0 | 0 | 0 | 0 | 0 |  | 2 | 12 | 0 | 5 | 1 | 0 | 0 | 0 | 0 | 0
|  | A: (45,25+13,1*2+23,6+18,375)*0,3*0,6 |  | 20.4165 | [6 empty] | A: (45,25+13,1*2+23,6+18,375)*0,3*0,6
|  | Krček: 7*2*0,3*0,5 |  | 2.1 | [6 empty] | Krček: 7*2*0,3*0,5
|  | B: (17,05*2+12,8*2+37,5)*0,3*0,4 |  | 11.664 | [6 empty] | B: (17,05*2+12,8*2+37,5)*0,3*0,4
6 | 175 10-1101.RT2 | Obsyp potrubí bez prohození sypaniny s dodáním štěrkopísku frakce 0 - 22 mm | m3 | 3.1875 | 0 | 0 | 1.7 | 5.4188 | 0 | 0 |  | 2 | 12 | 0 | 6 | 1 | 0 | 0 | 0 | 0 | 0
|  | (19,5+28,5+1,5+1,5)*0,25*0,25 |  | 3.1875 | [6 empty] | (19,5+28,5+1,5+1,5)*0,25*0,25
7 | 174 10-1101.R00 | Zásyp jam, rýh, šachet se zhutněním | m3 | 49.09 | 0 | 0 | 0 | 0 | 0 | 0 |  | 2 | 12 | 0 | 7 | 1 | 0 | 0 | 0 | 0 | 0
|  | 35,19-3,19 |  | 32 | [6 empty] | 35,19-3,19
|  | Obsyp izolace soklu: 34,18/0,3*0,15 |  | 17.09 | [6 empty] | Obsyp izolace soklu: 34,18/0,3*0,15
8 | 113 10-6121.R00 | Rozebrání dlažeb z betonových dlaždic na sucho ponechat pro doplnění menších ploch | m2 | 149.44 | 0 | 0 | 0 | 0 | -0.138 | -20.6227 |  | 2 | 12 | 0 | 8 | 1 | 0 | 0 | 0 | 0 | 0
|  | A: (13,5*2+24+19)*0,6 |  | 42 | [6 empty] | A: (13,5*2+24+19)*0,6
|  | Krček: 9,2*2*0,6 |  | 11.04 | [6 empty] | Krček: 9,2*2*0,6
|  | B: (16*2+13*2)*0,6 |  | 34.8 | [6 empty] | B: (16*2+13*2)*0,6
|  | 38,5*1,6 |  | 61.6 | [6 empty] | 38,5*1,6
9 | 113 10-6231.R00 | Rozebrání dlažeb ze zámkové dlažby v kamenivu ponechat pro zpětnou pokládku | m2 | 31.92 | 0 | 0 | 0 | 0 | -0.225 | -7.182 |  | 2 | 12 | 0 | 9 | 1 | 0 | 0 | 0 | 0 | 0
|  | A sever: (46+1,8*4)*0,6 |  | 31.92 | [6 empty] | A sever: (46+1,8*4)*0,6
10 | 113 10-7410.R00 | Odstranění podkladu nad 50 m2,kam.těžené tl.10 cm | m2 | 181.36 | 0 | 0 | 0 | 0 | -0.22 | -39.8992 |  | 2 | 12 | 0 | 10 | 1 | 0 | 0 | 0 | 0 | 0
|  | 149,44+31,92 |  | 181.36 | [6 empty] | 149,44+31,92
| Celkem za | 1 Zemní práce |  |  |  | 0 |  | 5.4559 |  | -67.7039 |  | 4 |  |  |  |  | 0 | 0 | 0 | 0 | 0
Díl: | 3 | Svislé a kompletní konstrukce | [9 empty] | 1
11 | 311 27-1193.R00 | Zdivo z tvárnic pórobetonových vyzdění štítů | m3 | 13.43 | 0 | 0 | 0.72508 | 9.7378 | 0 | 0 |  | 2 | 12 | 0 | 11 | 1 | 0 | 0 | 0 | 0 | 0
|  | Vyzdívka štítů: 13,7*2/2*0,25*4 |  | 13.7 | [6 empty] | Vyzdívka štítů: 13,7*2/2*0,25*4
|  | -0,9*1,2*0,25 |  | -0.27 | [6 empty] | -0,9*1,2*0,25
12 | 317 16-5131.R00 | Překlad keramický plochý 115/71/1250 mm | kus | 4 | 0 | 0 | 0.02308 | 0.09232 | 0 | 0 |  | 2 | 12 | 0 | 12 | 1 | 0 | 0 | 0 | 0 | 0
| Celkem za | 3 Svislé a kompletní konstrukce |  |  |  | 0 |  | 9.8301 |  | 0 |  | 4 |  |  |  |  | 0 | 0 | 0 | 0 | 0
Díl: | 4 | Vodorovné konstrukce | [9 empty] | 1
13 | 451 57-7777.R00 | Podklad pod dlažbu z kameniva těženého tl.do 10 cm pod chodník | m2 | 181.36 | 0 | 0 | 0.16192 | 29.3658 | 0 | 0 |  | 2 | 12 | 0 | 13 | 1 | 0 | 0 | 0 | 0 | 0
|  | 181,36 |  | 181.36 | [6 empty] | 181,36
| Celkem za | 4 Vodorovné konstrukce |  |  |  | 0 |  | 29.3658 |  | 0 |  | 4 |  |  |  |  | 0 | 0 | 0 | 0 | 0
Díl: | 5 | Komunikace | [9 empty] | 1
14 | 596 21-5020.R00 | Kladení zámkové dlažby tl. 6 cm do drtě tl. 3 cm | m2 | 93.52 | 0 | 0 | 0.05545 | 5.1857 | 0 | 0 |  | 2 | 12 | 0 | 14 | 1 | 0 | 0 | 0 | 0 | 0
|  | A sever: 31,92 |  | 31.92 | [6 empty] | A sever: 31,92
|  | B jih: 38,5*1,6 |  | 61.6 | [6 empty] | B jih: 38,5*1,6
15 | 592-45020 | Dlažba zámková tl. 6 cm přírodní použít stejný typ jako je stávající A sever | m2 | 67.76 | 0 | 0 | 0.1296 | 8.7817 | 0 | 0 |  | 2 | 12 | 1 | 15 | 1 | 0 | 0 | 0 | 0 | 0
|  | B jih: 38,5*1,6*1,1 |  | 67.76 | [6 empty] | B jih: 38,5*1,6*1,1
16 | 596 81-1111.R00 | Kladení dlaždic kom.pro pěší, lože z kameniva těž. použít vybourané | m2 | 87.84 | 0 | 0 | 0.072 | 6.3245 | 0 | 0 |  | 2 | 12 | 0 | 16 | 1 | 0 | 0 | 0 | 0 | 0
|  | 149,44 |  | 149.44 | [6 empty] | 149,44
|  | odpočet A jih: -38,5*1,6 |  | -61.6 | [6 empty] | odpočet A jih: -38,5*1,6
| Celkem za | 5 Komunikace |  |  |  | 0 |  | 20.2919 |  | 0 |  | 4 |  |  |  |  | 0 | 0 | 0 | 0 | 0
Díl: | 61 | Upravy povrchů vnitřní | [9 empty] | 1
17 | 610 99-1111.R00 | Zakrývání výplní vnitřních otvorů | m2 | 8.4 | 0 | 0 | 4e-05 | 0.000336 | 0 | 0 |  | 2 | 12 | 0 | 17 | 1 | 0 | 0 | 0 | 0 | 0
|  | 1*2,1*4 |  | 8.4 | [6 empty] | 1*2,1*4
18 | 612 42-5931.RT2 | Omítka vápenná vnitřního ostění - štuková s použitím suché maltové směsi, vč. lišt u rámů | m2 | 5.2 | 0 | 0 | 0.03371 | 0.17529 | 0 | 0 |  | 2 | 12 | 0 | 18 | 1 | 0 | 0 | 0 | 0 | 0
|  | (1+2,1*2)*0,25*4 |  | 5.2 | [6 empty] | (1+2,1*2)*0,25*4
| Celkem za | 61 Upravy povrchů vnitřní |  |  |  | 0 |  | 0.17563 |  | 0 |  | 4 |  |  |  |  | 0 | 0 | 0 | 0 | 0
Díl: | 62 | Upravy povrchů vnější | [9 empty] | 1
19 | 620 99-1121.R00 | Zakrývání výplní vnějších otvorů z lešení | m2 | 214.5 | 0 | 0 | 4e-05 | 0.00858 | 0 | 0 |  | 2 | 12 | 0 | 19 | 1 | 0 | 0 | 0 | 0 | 0
|  | 1,2*1,5*6+0,9*1,5*19+0,6*0,9*16+1,2*1,8*13+1,5*1,8*7 |  | 92.07 | [6 empty] | 1,2*1,5*6+0,9*1,5*19+0,6*0,9*16+1,2*1,8*13+1,5*1,8*7
|  | 2,4*2,1*9+1,5*2,1*6+1,2*0,6*2+1,5*2,9*3+1*2,1*4 |  | 87.15 | [6 empty] | 2,4*2,1*9+1,5*2,1*6+1,2*0,6*2+1,5*2,9*3+1*2,1*4
|  | 1,6*2,15*7+1,6*2,5*1+2,4*2,1*1+0,9*1,2*2 |  | 35.28 | [6 empty] | 1,6*2,15*7+1,6*2,5*1+2,4*2,1*1+0,9*1,2*2
20 | 622 46-1211.R00 | Oprava vnějších omítek umělých škrábaných do 20 % | m2 | 40 | 0 | 0 | 0.01873 | 0.7492 | 0 | 0 |  | 2 | 12 | 0 | 20 | 1 | 0 | 0 | 0 | 0 | 0
21 | 622 32-3015.R00 | Soklová lišta hliník KZS tl. 160 mm vč. montáže | m | 211.905 | 0 | 0 | 0.00064 | 0.13562 | 0 | 0 |  | 2 | 12 | 0 | 21 | 1 | 0 | 0 | 0 | 0 | 0
|  | A: 23,6+12,77+44,93+2*1+12,77+18,375+0,2*6 |  | 115.645 | [6 empty] | A: 23,6+12,77+44,93+2*1+12,77+18,375+0,2*6
|  | -(1,6+1+2,4+1,6+1) |  | -7.6 | [6 empty] | -(1,6+1+2,4+1,6+1)
|  | Krček: 9,13*2-1,6*4 |  | 11.86 | [6 empty] | Krček: 9,13*2-1,6*4
|  | B: 17,05+1*2+12,5+37,1+12,5+17,05+2*1 |  | 100.2 | [6 empty] | B: 17,05+1*2+12,5+37,1+12,5+17,05+2*1
|  | -(1,6*2+1*2+1,5*2) |  | -8.2 | [6 empty] | -(1,6*2+1*2+1,5*2)
22 | 622 31-5135.RT1 | Zateplovací systém, fasáda, EPS F tl. 160 mm s omítkou akrylátovou hlazenou zrno 1,5 mm | m2 | 414.48 | 0 | 0 | 0.01476 | 6.1177 | 0 | 0 |  | 2 | 12 | 0 | 22 | 1 | 0 | 0 | 0 | 0 | 0
|  | Jedná se provedení kontaktního zateplovacího systému ETICS s deskami EPS 100 F tl. 160 mm (lambda max. 0,037 W/mK) lepenými na podkladní konstrukci. Desky budou kotveny plastovými hmoždinkami s talířovou hlavou dl. min. 220 mm. Počt hmoždinek bude v ploše 6 ks/m2 a 8 ks/m2 u nároží budov. Vrchní omítka bude akrylátová o znitosti 1,5 mm a bude provedena dle předpisů dodavatele systému na všech systémových vrstvách s vyztužením výztužnou síťovinou do lepidla. Součástí zateplovacího systému bude i dodání příslušných komponentů a doplňků (rohové ochranné lišty, dilatační lišty, ..), očištění a případná penetrace podkladních vrstev - stávající omítky. Barevný odstín bude střední hustoty a bude upřesněn investorem a uživatelem podle konkrétního vzorníku dodaného zhotovitelem stavby. | [9 empty] | 3
|  | A sever: 45,25*2,6 |  | 117.65 | [6 empty] | A sever: 45,25*2,6
|  | -(1,2*0,6*2+1,2*1,5*6+2,4*2,25+0,9*1,5*7+0,6*0,9*2) |  | -28.17 | [6 empty] | -(1,2*0,6*2+1,2*1,5*6+2,4*2,25+0,9*1,5*7+0,6*0,9*2)
|  | východ: 13,1*(2,6+3)/2 |  | 36.68 | [6 empty] | východ: 13,1*(2,6+3)/2
|  | -(1*1,85+0,6*0,9+1,2*1,8*3) |  | -8.87 | [6 empty] | -(1*1,85+0,6*0,9+1,2*1,8*3)
|  | jih: (18,375+23,6)*3 |  | 125.925 | [6 empty] | jih: (18,375+23,6)*3
|  | -(2,4*2,1*3+1,5*2,1*2+1,5*2,65+0,6*0,9*2+1,5*1,8*3+1,2*1,8*4) |  | -43.215 | [6 empty] | -(2,4*2,1*3+1,5*2,1*2+1,5*2,65+0,6*0,9*2+1,5*1,8*3+1,2*1,8*4)
|  | západ: 13,1*(2,6+3)/2 |  | 36.68 | [6 empty] | západ: 13,1*(2,6+3)/2
|  | -(0,6*0,9*3+1,6*2,25+1*1,85) |  | -7.07 | [6 empty] | -(0,6*0,9*3+1,6*2,25+1*1,85)
|  | B sever: 17,05*2*2,6 |  | 88.66 | [6 empty] | B sever: 17,05*2*2,6
|  | -(0,6*0,9*2+0,9*1,5*6+0,6*0,9)*2 |  | -19.44 | [6 empty] | -(0,6*0,9*2+0,9*1,5*6+0,6*0,9)*2
|  | východ: 12,8*(2,6+3)/2 |  | 35.84 | [6 empty] | východ: 12,8*(2,6+3)/2
|  | -(1*1,85+0,6*0,9+1,2*1,8*3) |  | -8.87 | [6 empty] | -(1*1,85+0,6*0,9+1,2*1,8*3)
|  | jih: 37,5*3 |  | 112.5 | [6 empty] | jih: 37,5*3
|  | -(2,4*2,1*3+1,5*2,1*2+1,5*2,65)*2 |  | -50.79 | [6 empty] | -(2,4*2,1*3+1,5*2,1*2+1,5*2,65)*2
|  | západ: 12,8*(2,6+3)/2 |  | 35.84 | [6 empty] | západ: 12,8*(2,6+3)/2
|  | -(1,2*1,8*3+0,6*0,9+1*1,85) |  | -8.87 | [6 empty] | -(1,2*1,8*3+0,6*0,9+1*1,85)
23 | 622 32-3334.RT1 | Zateplovací syst.ETICS,fasáda, EPS šedý,tl.140 mm s om. akryl. 3,1 kg/m2, lambda max 0,031 W/mK | m2 | 13.5 | 0 | 0 | 0.01425 | 0.19238 | 0 | 0 |  | 2 | 12 | 0 | 23 | 1 | 0 | 0 | 0 | 0 | 0
|  | Závětří: 0,9*2,5*2*3 |  | 13.5 | [6 empty] | Závětří: 0,9*2,5*2*3
24 | 622 32-5525.RU1 | Zateplovací systém, sokl, XPS tl. 140 mm s omítkou mozaikovou 4,5 kg/m2 | m2 | 89.655 | 0 | 0 | 0.01752 | 1.5708 | 0 | 0 |  | 2 | 12 | 0 | 24 | 1 | 0 | 0 | 0 | 0 | 0
|  | A sever: (45,25-2,4)*0,35 |  | 14.9975 | [6 empty] | A sever: (45,25-2,4)*0,35
|  | východ: 13,1*(0,3+0,5)/2 |  | 5.24 | [6 empty] | východ: 13,1*(0,3+0,5)/2
|  | jih: (18,375-1+23,6)*0,5 |  | 20.4875 | [6 empty] | jih: (18,375-1+23,6)*0,5
|  | západ: 13,1*(0,3+0,5)/2 |  | 5.24 | [6 empty] | západ: 13,1*(0,3+0,5)/2
|  | B sever: (17,05*2)*0,4 |  | 13.64 | [6 empty] | B sever: (17,05*2)*0,4
|  | východ: 12,8*0,5 |  | 6.4 | [6 empty] | východ: 12,8*0,5
|  | jih: (37,5-1,5*2)*0,5 |  | 17.25 | [6 empty] | jih: (37,5-1,5*2)*0,5
|  | západ: 12,8*0,5 |  | 6.4 | [6 empty] | západ: 12,8*0,5
25 | 622 32-5515.R00 | Izolace suterénu, XPS tl. 140 mm, bez PÚ | m2 | 109.12 | 0 | 0 | 0.0094 | 1.0257 | 0 | 0 |  | 2 | 12 | 0 | 25 | 1 | 0 | 0 | 0 | 0 | 0
|  | A sever: (45,25-2,4-1,6)*0,65 |  | 26.8125 | [6 empty] | A sever: (45,25-2,4-1,6)*0,65
|  | východ: 13,1*0,6 |  | 7.86 | [6 empty] | východ: 13,1*0,6
|  | jih: (18,375+23,6-1,5*2)*0,5 |  | 19.4875 | [6 empty] | jih: (18,375+23,6-1,5*2)*0,5
|  | západ: 13,1*0,6 |  | 7.86 | [6 empty] | západ: 13,1*0,6
|  | B sever: (17,05*2-1,5*2)*0,5 |  | 15.55 | [6 empty] | B sever: (17,05*2-1,5*2)*0,5
|  | východ: 12,8*0,5 |  | 6.4 | [6 empty] | východ: 12,8*0,5
|  | jih: 37,5*0,5 |  | 18.75 | [6 empty] | jih: 37,5*0,5
|  | západ: 12,8*0,5 |  | 6.4 | [6 empty] | západ: 12,8*0,5
26 | 622 32-3153.RT1 | Zateplovací systém, ostění, EPS F tl. 30 mm s omítkou akrylátovou AF 3,1 kg/m2 | m2 | 66.82 | 0 | 0 | 0.01382 | 0.92345 | 0 | 0 |  | 2 | 12 | 0 | 26 | 1 | 0 | 0 | 0 | 0 | 0
|  | (1,2+1,5*2)*0,15*6+(0,9+1,5*2)*0,15*19+(0,6+0,9*2)+0,15*16 |  | 19.695 | [6 empty] | (1,2+1,5*2)*0,15*6+(0,9+1,5*2)*0,15*19+(0,6+0,9*2)+0,15*16
|  | (1,2+1,8*2)*0,15*13+(1,5+1,8*2)*0,15*7+(2,4+2,1*2)*0,15*9 |  | 23.625 | [6 empty] | (1,2+1,8*2)*0,15*13+(1,5+1,8*2)*0,15*7+(2,4+2,1*2)*0,15*9
|  | (1,5+2,1*2)*0,15*6+(1,2+0,6*2)*0,15*2+(1,5+2,9*2)*0,15*3 |  | 9.135 | [6 empty] | (1,5+2,1*2)*0,15*6+(1,2+0,6*2)*0,15*2+(1,5+2,9*2)*0,15*3
|  | (1+2,1*2)*0,25*4+(1,6+2,15*2)*0,15*7+(1,6+2,5*2)*0,15 |  | 12.385 | [6 empty] | (1+2,1*2)*0,25*4+(1,6+2,15*2)*0,15*7+(1,6+2,5*2)*0,15
|  | (2,4+2,1*2)*0,15+(0,9+1,2*2)*0,15*2 |  | 1.98 | [6 empty] | (2,4+2,1*2)*0,15+(0,9+1,2*2)*0,15*2
27 | 622 32-3132.RT1 | Zateplovací systém římsa střechy, EPS F tl.100 mm s omítkou akrylátovou AF 3,1 kg/m2 | m2 | 324.53 | 0 | 0 | 0.01384 | 4.4915 | 0 | 0 |  | 2 | 12 | 0 | 27 | 1 | 0 | 0 | 0 | 0 | 0
|  | Štíty: 13,65*0,75*4+13,65*1,7/2*4-0,9*1,2*2 |  | 85.2 | [6 empty] | Štíty: 13,65*0,75*4+13,65*1,7/2*4-0,9*1,2*2
|  | Střešní římsy svisle: 45,5*0,95+(22,2+17)*0,75+8,25*0,65*2 |  | 83.35 | [6 empty] | Střešní římsy svisle: 45,5*0,95+(22,2+17)*0,75+8,25*0,65*2
|  | 15,65*2*0,95+37,75*0,65 |  | 54.2725 | [6 empty] | 15,65*2*0,95+37,75*0,65
|  | Podhled římsy: 45,5*0,45+13,1*0,15*2+(22,2+17)*0,45 |  | 42.045 | [6 empty] | Podhled římsy: 45,5*0,45+13,1*0,15*2+(22,2+17)*0,45
|  | 8,25*1,5*2 |  | 24.75 | [6 empty] | 8,25*1,5*2
|  | 15,65*2*0,45+12,8*0,15*2+37,75*0,45 |  | 34.9125 | [6 empty] | 15,65*2*0,45+12,8*0,15*2+37,75*0,45
28 | 622 32-5832.RT3 | Zatepl.systém, miner.desky PV 100 mm s omítkou akrylátovou, podhled vstupů | m2 | 5.7 | 0 | 0 | 0.03138 | 0.17887 | 0 | 0 |  | 2 | 12 | 0 | 28 | 1 | 0 | 0 | 0 | 0 | 0
|  | 1,9*1*3 |  | 5.7 | [6 empty] | 1,9*1*3
29 | 622 39-1001.R00 | Příplatek-mtž KZS podhledu,izolant,tenkovrst.om. | m2 | 107.4075 | 0 | 0 | 0 | 0 | 0 | 0 |  | 2 | 12 | 0 | 29 | 1 | 0 | 0 | 0 | 0 | 0
|  | Římsa střechy: 42,045+24,75+34,9125 |  | 101.7075 | [6 empty] | Římsa střechy: 42,045+24,75+34,9125
|  | Vstupy: 5,7 |  | 5.7 | [6 empty] | Vstupy: 5,7
30 | 622 42-1492.R00 | Doplňky zatepl. systémů, okenní lišta s tkaninou APU | m | 445.4667 | 0 | 0 | 0 | 0 | 0 | 0 |  | 2 | 12 | 0 | 30 | 1 | 0 | 0 | 0 | 0 | 0
|  | Ze zateplení ostění: 66,82/0,15 |  | 445.4667 | [6 empty] | Ze zateplení ostění: 66,82/0,15
| Celkem za | 62 Upravy povrchů vnější |  |  |  | 0 |  | 15.3938 |  | 0 |  | 4 |  |  |  |  | 0 | 0 | 0 | 0 | 0
Díl: | 64 | Výplně otvorů | [9 empty] | 1
31 | 641 96-0000.R00 | Těsnění spár otvorových prvků PU pěnou | m | 33.2 | 0 | 0 | 0.0001 | 0.00332 | 0 | 0 |  | 2 | 12 | 0 | 31 | 1 | 0 | 0 | 0 | 0 | 0
|  | (1+2,1)*2*4+(0,9+1,2)*2*2 |  | 33.2 | [6 empty] | (1+2,1)*2*4+(0,9+1,2)*2*2
| Celkem za | 64 Výplně otvorů |  |  |  | 0 |  | 0.00332 |  | 0 |  | 4 |  |  |  |  | 0 | 0 | 0 | 0 | 0
Díl: | 8 | Trubní vedení | [9 empty] | 1
32 | 871 31-3121.RT2 | Montáž trub z plastu, gumový kroužek, DN 150 včetně dodávky trub PVC hrdlových 160x4,0x5000 | m | 51.8 | 0 | 0 | 0.00237 | 0.12277 | 0 | 0 |  | 2 | 12 | 0 | 32 | 1 | 0 | 0 | 0 | 0 | 0
|  | 18,5+28,5+1,5+1,5+0,8+1 |  | 51.8 | [6 empty] | 18,5+28,5+1,5+1,5+0,8+1
| Celkem za | 8 Trubní vedení |  |  |  | 0 |  | 0.12277 |  | 0 |  | 4 |  |  |  |  | 0 | 0 | 0 | 0 | 0
Díl: | 94 | Lešení a stavební výtahy | [9 empty] | 1
33 | 941 94-1031.R00 | Montáž lešení leh.řad.s podlahami,š.do 1 m, H 10 m | m2 | 961.95 | 0 | 0 | 0.01838 | 17.6806 | 0 | 0 |  | 2 | 12 | 0 | 33 | 1 | 0 | 0 | 0 | 0 | 0
|  | A: (45,25+13,1*2+18,375+23,6)*4+13,65*1,7/2*2 |  | 476.905 | [6 empty] | A: (45,25+13,1*2+18,375+23,6)*4+13,65*1,7/2*2
|  | Krček: 9,13*4*2 |  | 73.04 | [6 empty] | Krček: 9,13*4*2
|  | B: (17,05*2+12,8*2+37,5)*4+13,65*1,7/2*2 |  | 412.005 | [6 empty] | B: (17,05*2+12,8*2+37,5)*4+13,65*1,7/2*2
34 | 941 94-1192.RT2 | Příplatek za každý měsíc použití lešení k pol.1032 (2 měsíce) | m2 | 1923.9 | 0 | 0 | 0.00142 | 2.7319 | 0 | 0 |  | 2 | 12 | 0 | 34 | 1 | 0 | 0 | 0 | 0 | 0
|  | 961,95*2 |  | 1923.9 | [6 empty] | 961,95*2
35 | 941 94-1831.R00 | Demontáž lešení leh.řad.s podlahami,š.1 m, H 10 m | m2 | 961.95 | 0 | 0 | 0 | 0 | 0 | 0 |  | 2 | 12 | 0 | 35 | 1 | 0 | 0 | 0 | 0 | 0
| Celkem za | 94 Lešení a stavební výtahy |  |  |  | 0 |  | 20.4126 |  | 0 |  | 4 |  |  |  |  | 0 | 0 | 0 | 0 | 0
Díl: | 95 | Dokončovací kce na pozem.stav. | [9 empty] | 1
36 |  | není obsazeno |  |  | 0 |  |  |  | 0 |  |  | 2 | 12 | 1 | 36 | 1 |  | 0 | 0 | 0 | 0
37 |  | není obsazeno |  |  | 0 |  |  |  | 0 |  |  | 2 | 12 | 1 | 37 | 1 |  | 0 | 0 | 0 | 0
38 | 953 94-6111.R00 | Osazení ventilačních mřížek DN 100 mm. plast bílý, vč. dodávky | kus | 20 | 0 | 0 | 0.0002 | 0.004 | 0 | 0 |  | 2 | 12 | 0 | 38 | 1 | 0 | 0 | 0 | 0 | 0
| Celkem za | 95 Dokončovací kce na pozem.stav. |  |  |  | 0 |  | 0.004 |  | 0 |  | 4 |  |  |  |  | 0 | 0 | 0 | 0 | 0
Díl: | 96 | Bourání konstrukcí | [9 empty] | 1
39 | 962 03-2231.R00 | Bourání zdiva z cihel pálených na MVC | m3 | 0.819 | 0 | 0 | 0.00128 | 0.0010483 | -1.8 | -1.4742 |  | 2 | 12 | 0 | 39 | 1 | 0 | 0 | 0 | 0 | 0
|  | Přístavek na severní straně A: 0,65*2*0,3*2,1 |  | 0.819 | [6 empty] | Přístavek na severní straně A: 0,65*2*0,3*2,1
40 | 963 05-1213.R00 | Bourání ŽB stropů žebrových s viditelnými trámy | m3 | 0.212 | 0 | 0 | 0.00689 | 0.0014607 | -2.4 | -0.5088 |  | 2 | 12 | 0 | 40 | 1 | 0 | 0 | 0 | 0 | 0
|  | 1,6*0,65*0,1+0,3*0,2*0,9*2 |  | 0.212 | [6 empty] | 1,6*0,65*0,1+0,3*0,2*0,9*2
41 | 968 06-1125.R00 | Vyvěšení dřevěných dveřních křídel pl. do 2 m2 | kus | 5 | 0 | 0 | 0 | 0 | 0 | 0 |  | 2 | 12 | 0 | 41 | 1 | 0 | 0 | 0 | 0 | 0
42 | 968 07-2455.R00 | Vybourání kovových dveřních zárubní pl. do 2 m2 | m2 | 9.225 | 0 | 0 | 0.00117 | 0.010793 | -0.076 | -0.7011 |  | 2 | 12 | 0 | 42 | 1 | 0 | 0 | 0 | 0 | 0
|  | 0,9*2,05*5 |  | 9.225 | [6 empty] | 0,9*2,05*5
43 | 962 04-2321.R00 | Bourání zdiva nadzákladového z betonu prostého | m3 | 0.1225 | 0 | 0 | 0.00147 | 0.00018007 | -2.2 | -0.2695 |  | 2 | 12 | 0 | 43 | 1 | 0 | 0 | 0 | 0 | 0
|  | Podezdívka oplocení: 0,25*0,35*0,7*2 |  | 0.1225 | [6 empty] | Podezdívka oplocení: 0,25*0,35*0,7*2
| Celkem za | 96 Bourání konstrukcí |  |  |  | 0 |  | 0.013482 |  | -2.9536 |  | 4 |  |  |  |  | 0 | 0 | 0 | 0 | 0
Díl: | 97 | Prorážení otvorů | [9 empty] | 1
44 | 979 08-7017.R00 | Odvoz konstrukcí z AZC na skládku do 5 km | t | 28.605 | 0 | 0 | 0 | 0 | 0 | 0 |  | 2 | 12 | 0 | 44 | 1 | 0 | 0 | 0 | 0 | 0
45 | 979 99-0201.R00 | Poplatek za skládku suti -azbestocementové výrobky | t | 28.605 | 0 | 0 | 0 | 0 | 0 | 0 |  | 2 | 12 | 0 | 45 | 1 | 0 | 0 | 0 | 0 | 0
46 | 979 08-2113.R00 | Vodorovná doprava suti po suchu do 1000 m | t | 42.8552 | 0 | 0 | 0 | 0 | 0 | 0 |  | 2 | 12 | 0 | 46 | 1 | 0 | 0 | 0 | 0 | 0
|  | 39,9+2,9536+0,00156 |  | 42.8552 | [6 empty] | 39,9+2,9536+0,00156
47 | 979 08-2119.R00 | Příplatek k přesunu suti za každých dalších 1000 m | t | 171.4208 | 0 | 0 | 0 | 0 | 0 | 0 |  | 2 | 12 | 0 | 47 | 1 | 0 | 0 | 0 | 0 | 0
|  | 42,8552*4 |  | 171.4208 | [6 empty] | 42,8552*4
48 | 979 99-0101.R00 | Poplatek za skládku suti - směs betonu a cihel | t | 42.8552 | 0 | 0 | 0 | 0 | 0 | 0 |  | 2 | 12 | 0 | 48 | 1 | 0 | 0 | 0 | 0 | 0
49 | 970 24-1150.R00 | Řezání prostého betonu hl. řezu 150 mm | m | 3.4 | 0 | 0 | 0 | 0 | -0.00046 | -0.001564 |  | 2 | 12 | 0 | 49 | 1 | 0 | 0 | 0 | 0 | 0
|  | Podezdívka plotu: (0,7*2+0,3)*2 |  | 3.4 | [6 empty] | Podezdívka plotu: (0,7*2+0,3)*2
| Celkem za | 97 Prorážení otvorů |  |  |  | 0 |  | 0 |  | -0.001564 |  | 4 |  |  |  |  | 0 | 0 | 0 | 0 | 0
Díl: | 99 | Staveništní přesun hmot | [9 empty] | 1
50 | 998 01-1001.R00 | Přesun hmot pro budovy zděné výšky do 6 m | t | 101.0479 | 0 | 0 | 0 | 0 | 0 | 0 |  | 2 | 12 | 0 | 50 | 1 | 0 | 0 | 0 | 0 | 0
|  | 5,456+9,831+29,366+20,292+0,1756+15,20143 |  | 80.322 | [6 empty] | 5,456+9,831+29,366+20,292+0,1756+15,20143
|  | 0,003+0,1228+20,4126+0,174+0,0135 |  | 20.7259 | [6 empty] | 0,003+0,1228+20,4126+0,174+0,0135
51 | 998 98-1123.R00 | Přesun hmot demolice postup. rozebíráním v. do 21m | t | 70.6592 | 0 | 0 | 0 | 0 | 0 | 0 |  | 2 | 12 | 0 | 51 | 1 | 0 | 0 | 0 | 0 | 0
|  | 67,704+2,9536+0,00156 |  | 70.6592 | [6 empty] | 67,704+2,9536+0,00156
| Celkem za | 99 Staveništní přesun hmot |  |  |  | 0 |  | 0 |  | 0 |  | 4 |  |  |  |  | 0 | 0 | 0 | 0 | 0
Díl: | 711 | Izolace proti vodě | [9 empty] | 1
52 | 711 13-2311.R00 | Prov. izolace nopovou fólií svisle, vč.uchyc.prvků | m2 | 125.488 | 0 | 0 | 8e-05 | 0.010039 | 0 | 0 |  | 2 | 12 | 0 | 52 | 2 | 0 | 0 | 0 | 0 | 0
|  | Z izolace soklu XPS: 109,12*1,15 |  | 125.488 | [6 empty] | Z izolace soklu XPS: 109,12*1,15
53 | 998 71-1101.R00 | Přesun hmot pro izolace proti vodě, výšky do 6 m | t | 0.01 | 0 | 0 | 0 | 0 | 0 | 0 |  | 2 | 12 | 0 | 53 | 2 | 0 | 0 | 0 | 0 | 0
|  | 0,01 |  | 0.01 | [6 empty] | 0,01
| Celkem za | 711 Izolace proti vodě |  |  |  | 0 |  | 0.010039 |  | 0 |  | 4 |  |  |  |  | 0 | 0 | 0 | 0 | 0
Díl: | 713 | Izolace tepelné | [9 empty] | 1
54 | 713 10-0030.RAE | Izolace tepelné volně položené z minerál. vláken tl. 12 cm (započítáno 2x), vč. dodávky vlny | m2 | 2340.975 | 0 | 0 | 0.00135 | 3.1603 | 0 | 0 |  | 2 | 12 | 0 | 54 | 2 | 0 | 0 | 0 | 0 | 0
|  | Celková tl. izolace podlahy půdy bude 240 mm. Lambda max. 0,039 W/mK. Uložení možno provést i zafoukáním. | [9 empty] | 3
|  | A: 44,75*13,65*2 |  | 1221.675 | [6 empty] | A: 44,75*13,65*2
|  | Krček: 9,1*6*2 |  | 109.2 | [6 empty] | Krček: 9,1*6*2
|  | B: 37*13,65*2 |  | 1010.1 | [6 empty] | B: 37*13,65*2
55 | 713 13-1131.R00 | Izolace tepelná stěn lepením práh balkónových dveří, pěnové sklo | m2 | 1.125 | 0 | 0 | 0.003 | 0.003375 | 0 | 0 |  | 2 | 12 | 0 | 55 | 2 | 0 | 0 | 0 | 0 | 0
|  | 1,5*0,25*3 |  | 1.125 | [6 empty] | 1,5*0,25*3
56 | 634-83003 | Deska sklo izolační pěnové tl. 50 mm izolace prahu balk. dveří | m2 | 1.125 | 0 | 0 | 0.006 | 0.00675 | 0 | 0 |  | 2 | 12 | 1 | 56 | 2 | 0 | 0 | 0 | 0 | 0
57 | 998 71-3101.R00 | Přesun hmot pro izolace tepelné, výšky do 6 m | t | 3.17 | 0 | 0 | 0 | 0 | 0 | 0 |  | 2 | 12 | 0 | 57 | 2 | 0 | 0 | 0 | 0 | 0
| Celkem za | 713 Izolace tepelné |  |  |  | 0 |  | 3.1704 |  | 0 |  | 4 |  |  |  |  | 0 | 0 | 0 | 0 | 0
Díl: | 721 | Vnitřní kanalizace | [9 empty] | 1
58 | 721 24-2804.R00 | Demontáž lapače střešních splavenin DN 125 vč. vybourání bet. lože | kus | 8 | 0 | 0 | 0 | 0 | -0.02517 | -0.20136 |  | 2 | 12 | 0 | 58 | 2 | 0 | 0 | 0 | 0 | 0
59 | 721 24-2111.R00 | Lapač střešních splavenin PP HL660 D 125 mm zápach. uzávěrka, koš na listí, vč. obetonování | kus | 8 | 0 | 0 | 0.0758 | 0.6064 | 0 | 0 |  | 2 | 12 | 0 | 59 | 2 | 0 | 0 | 0 | 0 | 0
60 | 721 17-6103.R00 | Potrubí HT připojovací D 50 x 1,8 mm pro odvětrání kanálku soklu v XPS | m | 6 | 0 | 0 | 0.00047 | 0.00282 | 0 | 0 |  | 2 | 12 | 0 | 60 | 2 | 0 | 0 | 0 | 0 | 0
|  | 40*0,15 |  | 6 | [6 empty] | 40*0,15
61 | 283-50291 | Mřížka větrací PVC kulatá 50mm se síťkou šedá odvětrání soklu, vč. osazení | kus | 40 | 0 | 0 | 2e-05 | 0.0008 | 0 | 0 |  | 2 | 12 | 1 | 61 | 2 | 0 | 0 | 0 | 0 | 0
62 | 998 72-1101.R00 | Přesun hmot pro vnitřní kanalizaci, výšky do 6 m | t | 0.8114 | 0 | 0 | 0 | 0 | 0 | 0 |  | 2 | 12 | 0 | 62 | 2 | 0 | 0 | 0 | 0 | 0
|  | 0,61+0,2014 |  | 0.8114 | [6 empty] | 0,61+0,2014
| Celkem za | 721 Vnitřní kanalizace |  |  |  | 0 |  | 0.61002 |  | -0.20136 |  | 4 |  |  |  |  | 0 | 0 | 0 | 0 | 0
Díl: | 728 | VZT | [9 empty] | 1
63 | 728 11-2115.R00 | Montáž potrubí plechového kruhového do d 500 mm nástřešní jednotka VZT | m | 4.5 | 0 | 0 | 0 | 0 | 0 | 0 |  | 2 | 12 | 0 | 63 | 2 | 0 | 0 | 0 | 0 | 0
|  | 1,5+2+1 |  | 4.5 | [6 empty] | 1,5+2+1
64 | 728 11-01...... | Demontáž potrubí plechového kruhového do d 500 mm bude následně použito, vč. ventilátoru | m | 3.5 | 0 | 0 | 0 | 0 | 0 | 0 |  | 2 | 12 | 0 | 64 | 2 | 0 | 0 | 0 | 0 | 0
| Celkem za | 728 VZT |  |  |  | 0 |  | 0 |  | 0 |  | 4 |  |  |  |  | 0 | 0 | 0 | 0 | 0
Díl: | 762 | Konstrukce tesařské | [9 empty] | 1
65 | 762 52-1104.RT3 | Položení podlah nehoblovaných na sraz, hrubá prkna včetně dodávky řeziva, prkna tl. 24 mm | m2 | 171.675 | 0 | 0 | 0.01426 | 2.4481 | 0 | 0 |  | 2 | 12 | 0 | 65 | 2 | 0 | 0 | 0 | 0 | 0
|  | 44,75*2,1 |  | 93.975 | [6 empty] | 44,75*2,1
|  | 37*2,1 |  | 77.7 | [6 empty] | 37*2,1
66 | 762 52-6130.RT3 | Rošt pod podlahy rozteče do 100 cm vč. dodávky řeziva, fošny 120 x 50 mm, křížem | m2 | 171.675 | 0 | 0 | 0.00371 | 0.63691 | 0 | 0 |  | 2 | 12 | 0 | 66 | 2 | 0 | 0 | 0 | 0 | 0
|  | Vč. dodávky řeziva : 3,6 m3 | [9 empty] | 3
3
67 | 762 13-2811.R00 | Demontáž bednění stěn z hoblovaných prken | m2 | 50.505 | 0 | 0 | 0.00016 | 0.0080808 | -0.014 | -0.70707 |  | 2 | 12 | 0 | 67 | 2 | 0 | 0 | 0 | 0 | 0
|  | Štíty: 13,65*1,85/2*2*2 |  | 50.505 | [6 empty] | Štíty: 13,65*1,85/2*2*2
68 | 998 76-2102.R00 | Přesun hmot pro tesařské konstrukce, výšky do 12 m | t | 3.085 | 0 | 0 | 0 | 0 | 0 | 0 |  | 2 | 12 | 0 | 68 | 2 | 0 | 0 | 0 | 0 | 0
| Celkem za | 762 Konstrukce tesařské |  |  |  | 0 |  | 3.0931 |  | -0.70707 |  | 4 |  |  |  |  | 0 | 0 | 0 | 0 | 0
Díl: | 764 | Konstrukce klempířské | [9 empty] | 1
69 | 764 91-9101.R00 | M.krytiny z trapéz. plechu poplast.na dřevo do 30° | m2 | 1252.88 | 0 | 0 | 8e-05 | 0.10023 | 0 | 0 |  | 2 | 12 | 0 | 69 | 2 | 0 | 0 | 0 | 0 | 0
|  | Montáž bude provedena na stávající střešní latě na dřevěných příhradových vaznících | [9 empty] | 3
|  | A: 45,6*7,15*2 |  | 652.08 | [6 empty] | A: 45,6*7,15*2
|  | B: 38*7,15*2 |  | 543.4 | [6 empty] | B: 38*7,15*2
|  | Krček: 8,2*3,5*2 |  | 57.4 | [6 empty] | Krček: 8,2*3,5*2
70 | 138-51020 | Plech FeZn, povrch polyester, antikondenzační úpr. trapézový profil v. 40 mm, tl. min. 0,6 mm | m2 | 1403.2256 | 0 | 0 | 0.0056 | 7.8581 | 0 | 0 |  | 2 | 12 | 1 | 70 | 2 | 0 | 0 | 0 | 0 | 0
|  | Bude dodán plech trapézový 40/160 tl. min. 0,6 mm, povrchová úprava polyester v barvě "oxidované červené" RAL 3009 tl. min. 25 my. Z vnitřní strany bude antikondenzační úprava (flis) | [9 empty] | 3
|  | Plocha střechy: 1252,88*1,12 |  | 1403.2256 | [6 empty] | Plocha střechy: 1252,88*1,12
0
71 | 764 91-9406.R00 | M.sněhov.zachytávačů z poplast.plechu do dřeva | m | 172.1 | 0 | 0 | 0 | 0 | 0 | 0 |  | 2 | 12 | 0 | 71 | 2 | 0 | 0 | 0 | 0 | 0
|  | 45,6+22,5+17+8,5*2+16*2+38 |  | 172.1 | [6 empty] | 45,6+22,5+17+8,5*2+16*2+38
72 | 764 91-9931.R00 | M. hřebene střechy z popl. plechu | m | 102.1 | 0 | 0 | 0 | 0 | 0 | 0 |  | 2 | 12 | 0 | 72 | 2 | 0 | 0 | 0 | 0 | 0
|  | 45,6+18,5+38 |  | 102.1 | [6 empty] | 45,6+18,5+38
73 | 138-51021 | Plech FeZn, povrch polyester tl. min. 0,6 mm | m2 | 137.1 | 0 | 0 | 0.0056 | 0.76776 | 0 | 0 |  | 2 | 12 | 1 | 73 | 2 | 0 | 0 | 0 | 0 | 0
|  | Bude dodán plech trapézový 40/160 tl. min. 0,6 mm, povrchová úprava polyester v barvě "oxidované červené" RAL 3009 tl. min. 25 my. Z vnitřní strany bude antikondenzační úprava (flis) | [9 empty] | 3
|  | Sněhové zachytávače: 172,1*0,5 |  | 86.05 | [6 empty] | Sněhové zachytávače: 172,1*0,5
|  | Hřeben: 102,1*0,5 |  | 51.05 | [6 empty] | Hřeben: 102,1*0,5
74 | 764 77-8304.R00 | Oplechování parapetů, plech FeZn popl., RŠ 400 mm | m | 94.8 | 0 | 0 | 0.00243 | 0.23036 | 0 | 0 |  | 2 | 12 | 0 | 74 | 2 | 0 | 0 | 0 | 0 | 0
|  | 1,2*6+0,9*19+0,6*16+1,2*13+1,5*7 |  | 60 | [6 empty] | 1,2*6+0,9*19+0,6*16+1,2*13+1,5*7
|  | 2,4*9+1,5*6+1,2*2+0,9*2 |  | 34.8 | [6 empty] | 2,4*9+1,5*6+1,2*2+0,9*2
75 | 764 77-8302.R00 | Oplechování parapetů, plech FeZn popl. RŠ 250 mm parapet výklenků | m | 6.05 | 0 | 0 | 0.00211 | 0.012765 | 0 | 0 |  | 2 | 12 | 0 | 75 | 2 | 0 | 0 | 0 | 0 | 0
|  | 1,05+1,1+1,1+0,5+0,4+0,4+1,5 |  | 6.05 | [6 empty] | 1,05+1,1+1,1+0,5+0,4+0,4+1,5
76 | 764 90-0050.RAA | Demontáž oplechování parapetů z plechu pozinkovaného | m | 94.8 | 0 | 0 | 0 | 0 | -0.00181 | -0.17159 |  | 2 | 12 | 0 | 76 | 2 | 0 | 0 | 0 | 0 | 0
77 | 764 91-8403.R00 | D+M lemování trub z popl.ocel.pl. D do 150 mm na střeše s trapéz. plechem | kus | 11 | 0 | 0 | 0 | 0 | 0 | 0 |  | 2 | 12 | 0 | 77 | 2 | 0 | 0 | 0 | 0 | 0
78 | 764 91-8911.RT2 | D+M závětrné lišty z ocel.popl.plechu rš 330 mm bez zednických výpomocí | m | 56 | 0 | 0 | 0 | 0 | 0 | 0 |  | 2 | 12 | 0 | 78 | 2 | 0 | 0 | 0 | 0 | 0
|  | 7*2*2*2 |  | 56 | [6 empty] | 7*2*2*2
79 | 764 91-8411.R00 | D+M lemování trub 2díly, popl.pl.D 300 mm, do 30° na střeše s trapéz. plechem | kus | 3 | 0 | 0 | 0 | 0 | 0 | 0 |  | 2 | 12 | 0 | 79 | 2 | 0 | 0 | 0 | 0 | 0
80 | 764 91-8925.R00 | D+M úžlabí z ocel.popl. plechu do rš 1000 mm | m | 32 | 0 | 0 | 0 | 0 | 0 | 0 |  | 2 | 12 | 0 | 80 | 2 | 0 | 0 | 0 | 0 | 0
|  | 8*2*2 |  | 32 | [6 empty] | 8*2*2
81 | 138-51020 | Plech FeZn, povrch polyester tl. min. 0,6 mm | m2 | 197.79 | 0 | 0 | 0.0056 | 1.1076 | 0 | 0 |  | 2 | 12 | 1 | 81 | 2 | 0 | 0 | 0 | 0 | 0
|  | Bude dodán plech tl. min. 0,6 mm, povrchová úprava polyester v barvě "oxidované červené" RAL 3009 tl. min. 25 my. | [9 empty] | 3
|  | Sněhové zachytače: 172,1*0,5 |  | 86.05 | [6 empty] | Sněhové zachytače: 172,1*0,5
|  | Hřeben: (45,6+38+18,5)*0,6 |  | 61.26 | [6 empty] | Hřeben: (45,6+38+18,5)*0,6
|  | Lišty: 56*0,33 |  | 18.48 | [6 empty] | Lišty: 56*0,33
|  | Úžlabí: 32*1 |  | 32 | [6 empty] | Úžlabí: 32*1
82 | 764 77-8108.RT1 | Kotlík žlabový kulatý 400 mm, D 120mm plech FeZn poplastovaný, světle šedá | kus | 8 | 0 | 0 | 0.00041 | 0.00328 | 0 | 0 |  | 2 | 12 | 0 | 82 | 2 | 0 | 0 | 0 | 0 | 0
83 | 764 77-8114.RT1 | Žlab podokapní půlkruhový, RŠ 400 mm plech FeZn popl., b.šedá, vč. háků a tvarovek | m | 172.6 | 0 | 0 | 0.00169 | 0.29169 | 0 | 0 |  | 2 | 12 | 0 | 83 | 2 | 0 | 0 | 0 | 0 | 0
|  | 45,6+22,5+17,5 |  | 85.6 | [6 empty] | 45,6+22,5+17,5
|  | 8,5*2 |  | 17 | [6 empty] | 8,5*2
|  | 16*2+38 |  | 70 | [6 empty] | 16*2+38
84 | 764 77-8120.R00 | Dilatace půlkruhového žlabu, RŠ 400 mm plech FeZn poplast. | kus | 6 | 0 | 0 | 0 | 0 | 0 | 0 |  | 2 | 12 | 0 | 84 | 2 | 0 | 0 | 0 | 0 | 0
85 | 764 77-8123.RT1 | Odpadní trouby kruhové, D 120 mm plech FeZn popl., b. šedá, vč. tvarovek a zděří | m | 40 | 0 | 0 | 0.00267 | 0.1068 | 0 | 0 |  | 2 | 12 | 0 | 85 | 2 | 0 | 0 | 0 | 0 | 0
|  | 5*8 |  | 40 | [6 empty] | 5*8
86 | 764 35-2810.R00 | Demontáž žlabů půlkruh. rovných, rš 330 mm, do 30° | m | 172.6 | 0 | 0 | 0 | 0 | -0.00336 | -0.57994 |  | 2 | 12 | 0 | 86 | 2 | 0 | 0 | 0 | 0 | 0
87 | 764 45-4802.R00 | Demontáž odpadních trub kruhových,D 120 mm | m | 40 | 0 | 0 | 0 | 0 | -0.00285 | -0.114 |  | 2 | 12 | 0 | 87 | 2 | 0 | 0 | 0 | 0 | 0
88 | 764 35-1836.R00 | Demontáž háků, sklon do 30° | kus | 172 | 0 | 0 | 0 | 0 | -0.00096 | -0.16512 |  | 2 | 12 | 0 | 88 | 2 | 0 | 0 | 0 | 0 | 0
89 | 764 36-1810.R00 | Demontáž střešního okna ve vlnité krytině, do 30° | kus | 2 | 0 | 0 | 0 | 0 | -0.02008 | -0.04016 |  | 2 | 12 | 0 | 89 | 2 | 0 | 0 | 0 | 0 | 0
90 | 764 33-9810.R00 | Demontáž lemov. komínů v ploše, vln. kryt, do 30° VZT jednotek na střeše | m2 | 1.44 | 0 | 0 | 0 | 0 | -0.00721 | -0.010382 |  | 2 | 12 | 0 | 90 | 2 | 0 | 0 | 0 | 0 | 0
|  | 0,6*0,8*3 |  | 1.44 | [6 empty] | 0,6*0,8*3
91 | 764 39-1820.R00 | Demontáž závětrné lišty, rš 250 a 330 mm, do 30° | m | 56 | 0 | 0 | 0 | 0 | -0.00192 | -0.10752 |  | 2 | 12 | 0 | 91 | 2 | 0 | 0 | 0 | 0 | 0
92 | 764 42-1850.R00 | Demontáž oplechování říms,rš od 250 do 330 mm původní plochá střecha | m | 219.25 | 0 | 0 | 0 | 0 | -0.00175 | -0.38369 |  | 2 | 12 | 0 | 92 | 2 | 0 | 0 | 0 | 0 | 0
|  | 45,25+12,75*2+22,5+16,5+8*2+15,5*2+12,5*2+37,5 |  | 219.25 | [6 empty] | 45,25+12,75*2+22,5+16,5+8*2+15,5*2+12,5*2+37,5
93 | 998 76-4101.R00 | Přesun hmot pro klempířské konstr., výšky do 6 m | t | 12.051 | 0 | 0 | 0 | 0 | 0 | 0 |  | 2 | 12 | 0 | 93 | 2 | 0 | 0 | 0 | 0 | 0
|  | 10,47857+1,5724 |  | 12.051 | [6 empty] | 10,47857+1,5724
| Celkem za | 764 Konstrukce klempířské |  |  |  | 0 |  | 10.4786 |  | -1.5724 |  | 4 |  |  |  |  | 0 | 0 | 0 | 0 | 0
Díl: | 765 | Krytiny tvrdé | [9 empty] | 1
94 | 765 32-3830.R00 | Demontáž vlákocement.vlnovek, na konstrukci | m2 | 1221.6 | 0 | 0 | 0 | 0 | -0.022 | -26.8752 |  | 2 | 12 | 0 | 94 | 2 | 0 | 0 | 0 | 0 | 0
|  | Demontáž musí být prováděná proškolenými pracovníky vybavenými náležitými ochrannými pomůckami. Musí být respektovány předpisy upravující manipulaci a práci s nebezpečným odpadem obsahujícím azbestocementová vlákna. | [9 empty] | 3
|  | 45,5*7*2 |  | 637 | [6 empty] | 45,5*7*2
|  | 8,25*3,4*2 |  | 56.1 | [6 empty] | 8,25*3,4*2
|  | 37,75*7*2 |  | 528.5 | [6 empty] | 37,75*7*2
95 | 765 32-8813.R00 | Dem.hřebenů a nároží vláknocem., kryt. vlnitá, suť | m | 101.75 | 0 | 0 | 0 | 0 | -0.017 | -1.7298 |  | 2 | 12 | 0 | 95 | 2 | 0 | 0 | 0 | 0 | 0
|  | 45,5+18,5+37,75 |  | 101.75 | [6 empty] | 45,5+18,5+37,75
96 | 765 90-1131.R00 | Fólie podstřešní paropropustná kontaktní sd max 0,03 m, překrytí tep. iz. podlahy půdy | m2 | 1170.5 | 0 | 0 | 0.0001 | 0.11705 | 0 | 0 |  | 2 | 12 | 0 | 96 | 2 | 0 | 0 | 0 | 0 | 0
|  | Převzato z tepelné izolace: 2341/2 |  | 1170.5 | [6 empty] | Převzato z tepelné izolace: 2341/2
97 | 998 76-5101.R00 | Přesun hmot pro krytiny tvrdé, výšky do 6 m | t | 28.722 | 0 | 0 | 0 | 0 | 0 | 0 |  | 2 | 12 | 0 | 97 | 2 | 0 | 0 | 0 | 0 | 0
|  | 0,11705+28,60495 |  | 28.722 | [6 empty] | 0,11705+28,60495
| Celkem za | 765 Krytiny tvrdé |  |  |  | 0 |  | 0.11705 |  | -28.6049 |  | 4 |  |  |  |  | 0 | 0 | 0 | 0 | 0
Díl: | 766 | Konstrukce truhlářské | [9 empty] | 1
98 | 766 71-1021.R00 | Montáž plastových vstupních dveří s vypěněním | m | 33.2 | 0 | 0 | 8e-05 | 0.002656 | 0 | 0 |  | 2 | 12 | 0 | 98 | 2 | 0 | 0 | 0 | 0 | 0
|  | (1+2,1)*2*4 |  | 24.8 | [6 empty] | (1+2,1)*2*4
|  | (0,9+1,2)*2*2 |  | 8.4 | [6 empty] | (0,9+1,2)*2*2
99 | 611-4301... | Dveře vstupní plastové 1křídlové 90x210 cm výr.č. DO1 | kus | 4 | 0 | 0 | 0.034 | 0.136 | 0 | 0 |  | 2 | 12 | 1 | 99 | 2 | 0 | 0 | 0 | 0 | 0
100 | 611-4302.... | Dveře vstupní plastové 1křídlové 90x120 cm vč. zárubně, na půdu, výr.č. VS1 | kus | 2 | 0 | 0 | 0.03 | 0.06 | 0 | 0 |  | 2 | 12 | 1 | 100 | 2 | 0 | 0 | 0 | 0 | 0
101 | 766 82-01... | Dodávka a montáž budky pro netopýry dřevocenetová vestavná | kus | 2 | 0 | 0 | 0.00019 | 0.00038 | 0 | 0 |  | 2 | 12 | 0 | 101 | 2 | 0 | 0 | 0 | 0 | 0
|  | Rozměry cca 55x35x9,5 cm. Bude zabudována do KZS štítu. | [9 empty] | 3
102 | 998 76-6101.R00 | Přesun hmot pro truhlářské konstr., výšky do 6 m | t | 0.199 | 0 | 0 | 0 | 0 | 0 | 0 |  | 2 | 12 | 0 | 102 | 2 | 0 | 0 | 0 | 0 | 0
| Celkem za | 766 Konstrukce truhlářské |  |  |  | 0 |  | 0.19904 |  | 0 |  | 4 |  |  |  |  | 0 | 0 | 0 | 0 | 0
Díl: | 767 | Konstrukce zámečnické | [9 empty] | 1
103 | 767 91-1821.R00 | Demontáž drátěného pletiva výšky do 1,6 m v rámu | m | 2 | 0 | 0 | 0 | 0 | -0.00198 | -0.00396 |  | 2 | 12 | 0 | 103 | 2 | 0 | 0 | 0 | 0 | 0
104 | 767 92-0820.R00 | Demontáž vrat k oplocení plochy do 6 m2 vč. odříznutí ocel. sloupků | kus | 1 | 0 | 0 | 0 | 0 | -0.21 | -0.21 |  | 2 | 12 | 0 | 104 | 2 | 0 | 0 | 0 | 0 | 0
105 | 767 91-4120.R00 | Montáž oplocení rámového H do 1,5 m použít demontované zkrácené o cca 20 cm | m | 2 | 0 | 0 | 0 | 0 | 0 | 0 |  | 2 | 12 | 0 | 105 | 2 | 0 | 0 | 0 | 0 | 0
106 | 767 92-0220.R00 | Montáž vrat na ocelové sloupky, plochy do 4 m2 použít demontované, upravit sloupky pro kotvení | kus | 1 | 0 | 0 | 0 | 0 | 0 | 0 |  | 2 | 12 | 0 | 106 | 2 | 0 | 0 | 0 | 0 | 0
107 | 767 99-0010.RAB | Atypické ocelové konstrukce vč. montáže držák trubkový vlajky na stěnu | ks | 2 | 0 | 0 | 0.00106 | 0.00212 | 0 | 0 |  | 2 | 12 | 0 | 107 | 2 | 0 | 0 | 0 | 0 | 0
108 | 998 76-7101.R00 | Přesun hmot pro zámečnické konstr., výšky do 6 m | t | 0.2161 | 0 | 0 | 0 | 0 | 0 | 0 |  | 2 | 12 | 0 | 108 | 2 | 0 | 0 | 0 | 0 | 0
|  | 0,00212+0,21396 |  | 0.2161 | [6 empty] | 0,00212+0,21396
| Celkem za | 767 Konstrukce zámečnické |  |  |  | 0 |  | 0.00212 |  | -0.21396 |  | 4 |  |  |  |  | 0 | 0 | 0 | 0 | 0
Díl: | 784 | Malby | [9 empty] | 1
109 | 784 95-0030.RAA | Oprava maleb ostění z malířských směsí oškrábání, vyhlazení, 2x malba | m2 | 1.86 | 0 | 0 | 0.00026 | 0.0004836 | 0 | 0 |  | 2 | 12 | 0 | 109 | 2 | 0 | 0 | 0 | 0 | 0
|  | (2,1+1)*0,3*2 |  | 1.86 | [6 empty] | (2,1+1)*0,3*2
| Celkem za | 784 Malby |  |  |  | 0 |  | 0.0004836 |  | 0 |  | 4 |  |  |  |  | 0 | 0 | 0 | 0 | 0
Díl: | M21 | Elektromontáže | [9 empty] | 1
110 | 210 20-0020.RA0 | Bleskosvod - viz samostatný oddíl PD vč. uzemnění, demontáže a revize | kompl | 1 | 0 | 0 | 0.29943 | 0.29943 | 0 | 0 |  | 2 | 12 | 0 | 110 | 4 | 0 | 0 | 0 | 0 | 0
111 | 210 20-01... | Posun chladicí jednotky vnější prodloužení konzol vč. zakrytí proti znečištění | kus | 1 | 0 | 0 | 0.005 | 0.005 | 0 | 0 |  | 2 | 12 | 0 | 111 | 4 | 0 | 0 | 0 | 0 | 0
112 | 210 20-0006.RT1 | Svítidlo žárovkové, 2 x DZ 9/11 W včetně svítidla pro venkovní použití, demontáž pův | kus | 4 | 0 | 0 | 0.005 | 0.02 | 0 | 0 |  | 2 | 12 | 0 | 112 | 4 | 0 | 0 | 0 | 0 | 0
113 | 210 11-0003.RT1 | Spínač nástěnný seriový - řaz. 5, obyč.prostředí včetně dodávky spínače 3553-05929 | kus | 5 | 0 | 0 | 4e-05 | 0.0002 | 0 | 0 |  | 2 | 12 | 0 | 113 | 4 | 0 | 0 | 0 | 0 | 0
114 | 210 01-0002.RT1 | Trubka ohebná pod omítku, typ 23.. 16 mm včetně dodávky trubky PVC (pro slabopr. vedení) | m | 6 | 0 | 0 | 4e-05 | 0.00024 | 0 | 0 |  | 2 | 12 | 0 | 114 | 4 | 0 | 0 | 0 | 0 | 0
| Celkem za | M21 Elektromontáže |  |  |  | 0 |  | 0.32487 |  | 0 |  | 4 |  |  |  |  | 0 | 0 | 0 | 0 | 0
Díl: | 800 | Vedlejší a ostatní činnost | [9 empty] | 1
115 | 800 005-122 | Zařízení staveniště | kompl | 1 |  |  | 0 | 0 | 0 | 0 |  | 2 | 12 | 0 | 115 | 1 |  | 0 | 0 | 0 | 0
|  | Náklady na vybudování, provoz a odstranění zařízení staveniště, včetně zřízení připojení na energie a zajištění měření jejich spotřeby, náklady na energie spotřebované v rámci provozu zařízení staveniště, náklady na zřízení sociálního zařízení, náklady na zajištění prostor pro konání kontrolních dnů, případně pro umožnění činností TDS, AD, koordinátora BOZP, SÚ. | [9 empty] | 3
|  | Zhotovitel zajistí na vlastní náklady veškerá potřebná povolení k užívání veřejných ploch, včetně záboru veřejného prostranství na náklady zhotovitele, bude-li toto stavba vyžadovat. Zhotovitel zajistí na vlastní náklady zabezpečení provádění díla tak, aby v souvislosti s prováděním díla nedošlo ke zranění osob a škodám na majetku osob a subjektů užívajících objekty a pozemky dotčené stavbou, k poškození stávajících staveb, jejich součástí, zařízení a přilehlých nemovitostí. | [9 empty] | 3
|  | Položka rovněž zahrnuje náklady na úpravu povrchů po odstranění zařízení staveniště a úklid ploch, na kterých bylo zařízení staveniště provozováno. | [9 empty] | 3
3
116 | 800 005-122 | Provozní vlivy | kompl | 1 | 0 | 0 | 0 | 0 | 0 | 0 |  | 2 | 12 | 0 | 116 | 1 | 0 | 0 | 0 | 0 | 0
|  | Náklady vynaložené na ztížené podmínky při provádění prací tam, kde jsou stavební práce zcela nebo zčásti omezovány provozem jiných osob. Jde zejména o zvýšené náklady související s omezeným provozem v areálu objednatele nebo o náklady v důsledku nezbytného respektování stávající dopravy v okolí stavby ovlivňující stavební práce. | [9 empty] | 3
|  | Do této položky patří dále náklady na ztížené provádění stavebních prací v důsledku blízkosti školského zařízení (nutnost ochranných konstrukcí, ochranných zábradlí a hrazení, záchytných sítí mimo sítě na lešení, stříšek, apod.). | [9 empty] | 3
3
117 | 800 005-122010 | Zabezpečení stávajících zařízení a vybavení | kompl | 1 | 0 | 0 | 0 | 0 | 0 | 0 |  | 2 | 12 | 0 | 117 | 1 | 0 | 0 | 0 | 0 | 0
|  | Zabezpečení stávajících zařízení a vybavení proti mechanickému poškození, prachu, zatékání (při opravách a rekonstrukcích) - zabezpečení stávajících a ostatních ponechávaných zařízení. | [9 empty] | 3
118 | 800 005-211020 | Vytýčení vedení a rozvodů inženýrských sítí | kompl | 1 | 0 | 0 | 0 | 0 | 0 | 0 |  | 2 | 12 | 0 | 118 | 1 | 0 | 0 | 0 | 0 | 0
|  | Detekce a vytýčení známých a předpokládaných vnitřních a v případě nutnosti i vnějších povrchových a podpovrchových vedení a rozvodů inženýrských sítí v místě stavby před jejím započetím. | [9 empty] | 3
119 | 800 005-241010 | Dokumentace skutečného provedení | kompl | 1 | 0 | 0 | 0 | 0 | 0 | 0 |  | 2 | 12 | 0 | 119 | 1 | 0 | 0 | 0 | 0 | 0
|  | Zpracování a kompletace projektové dokumentace skutečného provedení stavby se zakreslením změn 3 x v tištěné podobě 1 x v digitální podobě na CD nosiči, ve formátu vektorové CAD grafiky DGN (BENTLEY MicroStation), DWG (AutoCAD Graphics Autodesk) a/nebo DXF (Data eXchange File). Textové části je možno vytvářet ve formátech RTF (Rich Text File) nebo DOC Microsoft Word). | [9 empty] | 3
120 | 800 004-111020 | Zpracování harmonogramu stavby | kompl | 1 | 0 | 0 | 0 | 0 | 0 | 0 |  | 2 | 12 | 0 | 120 | 1 | 0 | 0 | 0 | 0 | 0
|  | Náklady na vyhotovení podrobného časového harmonogramu prací v termínu do 10 dnů po předání staveniště. | [9 empty] | 3
121 | 800 005-24 | Kompletace dokladů k předání a převzetí stavby | kompl | 1 | 0 | 0 | 0 | 0 | 0 | 0 |  | 2 | 12 | 0 | 121 | 1 | 0 | 0 | 0 | 0 | 0
|  | Kompletace atestů, certifikátů, revizních zpráv a ostatních dokladů potřebných k předání, příp. ke kolaudaci stavby 3 x v tištěné formě, 1 x v digitální formě na CD nosiči, v obecně dostupných formátech. | [9 empty] | 3
| Celkem za | 800 Vedlejší a ostatní činnost |  |  |  | 0 |  | 0 |  | 0 |  | 4 |  |  |  |  | 0 | 0 | 0 | 0 | 0