## 101
|  |  | POLOŽKOVÝ ROZPOČET (položkový rozpis) |  |  | Databáze:
Tišteno dne: |  | 2023-04-26 |  |  |  | Nabídka číslo:
Stavba: Oprava ulice Učňovská Dačice - I. etapa
Investor:
101 Oprava ulice Učňovská Dačice - I. etapa
Položka |  | Text |  |  | Množství | m.j. | Cena | Celkem
1 | 1116255300 | asfaltová kationaktivní emulze rychleštěpná |  |  | 14.7798 | t | 0 | 0 | _6LJ1BTRK9
|  | 2% |  |  | 0
|  | 1050*1,02*0,3*2,3*0,02 |  |  | 14.7798
2 | 113154224 | Frézování živičného krytu tl 100 mm pruh š přes 0,5 do 1 m pl přes 500 do 1000 m2 bez překážek v tra |  |  | 145 | m2 | 0 | 0 | _6K912NKPA
|  | vjezdy 145 |  |  | 145
3 | 131312531 | Hloubení jamek objem do 0,5 m3 v soudržných horninách třídy těžitelnosti II skupiny 4 ručně |  |  | 2.25 | m3 | 0 | 0 | _6LO19FSC8
3ks kopaných sond pro ověření hloubky uložení sítí - plyn, elektro, cetin
|  | 3*0,75 |  |  | 2.25
4 | 162451106 | Vodorovné přemístění do 2000 m výkopku/sypaniny z horniny třídy těžitelnosti I, skupiny 1 až 3 |  |  | 11.5 | m3 | 0 | 0 | _5WM117XMO
|  | Zemina z krajnic 55*0,1 |  |  | 5.5
|  | Zemina od obrub 120*0,5*0,1 |  |  | 6
5 | 167151111 | Nakládání výkopku z hornin třídy těžitelnosti I, skupiny 1 až 3 přes 100 m3 |  |  | 11.5 | m3 | 0 | 0 | _63V0UA3Y6
|  | Nánosy 11,5 |  |  | 11.5
6 | 171251201 | Uložení sypaniny na skládky nebo meziskládky |  |  | 11.5 | m3 | 0 | 0 | _5WM117XMP
|  | Nánosy 11,5 |  |  | 11.5
7 | 181951112 | Úprava pláně v hornině třídy těžitelnosti I skupiny 1 až 3 se zhutněním strojně |  |  | 1071 | m2 | 0 | 0 | _63V0U79ZM
|  | Přerovnání recyklace 1050*1,02 |  |  | 1071
8 | 567541121 | Recyklace podkladu za studena na místě - rozpojení a reprofilace tl přes 250 do 300 mm pl přes 1000 |  |  | 1071 | m2 | 0 | 0 | _5WM117XML
|  | 1050*1,02 |  |  | 1071
9 | 567543151 | Recyklace podkladu za studena na místě-promísení s cementem, zeolitem,minerály tl přes 200 do 300 mm |  |  | 1071 | m2 | 0 | 0 | _6LJ1BN1GS
Pro nabídku použita receptura 4% cemenu a 2% asf. emulze či pěnoasfaltu V ceně recyklace musí být započten odběr vzorku a stanovení přesné receptury!
|  | 1050*1,02 |  |  | 1071
10 | 569831111 | Zpevnění krajnic štěrkodrtí tl 100 mm |  |  | 60 | m2 | 0 | 0 | _5WM117XMW
|  | 120*0,5 |  |  | 60
11 | 573231108 | Postřik živičný spojovací ze silniční emulze v množství 0,50 kg/m2 |  |  | 1195 | m2 | 0 | 0 | _6LJ1BZOB6
|  | 1195 |  |  | 1195
12 | 577144121 | Asfaltový beton vrstva obrusná ACO 11 (ABS) tř. I tl 50 mm š přes 3 m z nemodifikovaného asfaltu |  |  | 1195 | m2 | 0 | 0 | _5WM117XMV
|  | hlavní trasa 1050 |  |  | 1050
|  | vjezdy 145 |  |  | 145
13 | 577155122 | Asfaltový beton vrstva ložní ACL 16 (ABH) tl 60 mm š přes 3 m z nemodifikovaného asfaltu |  |  | 1216 | m2 | 0 | 0 | _6KY0XNZVX
|  | hlavní trasa 1050*1,02 |  |  | 1071
|  | vjezdy 145 |  |  | 145
14 | 5852111300 | cement portlandský CEM I 52.5 R VL |  |  | 29.5596 | t | 0 | 0 | _6LJ1BXBE1
|  | 5% |  |  | 0
|  | 1050*1,02*0,3*2,3*0,04 |  |  | 29.5596
15 | 899431111 | Výšková úprava uličního vstupu nebo vpusti do 200 mm zvýšením krycího hrnce, šoupěte nebo hydrantu |  |  | 3 | kus | 0 | 0 | _6L918RNCN
|  | 3 |  |  | 3
16 | 919121212 | Těsnění spár zálivkou za studena pro komůrky š 10 mm hl 20 mm bez těsnicího profilu |  |  | 85 | m | 0 | 0 | _5WM117XMT
|  | 85 |  |  | 85
0
17 | 919731121 | Zarovnání styčné plochy podkladu nebo krytu živičného tl do 50 mm |  |  | 85 | m | 0 | 0 | _5WM117XMS
|  | 85 |  |  | 85
18 | 919735111 | Řezání stávajícího živičného krytu hl do 50 mm |  |  | 85 | m | 0 | 0 | _5WM117XMR
|  | 85 |  |  | 85
19 | 938909611 | Odstranění nánosu na krajnicích tl do 100 mm |  |  | 115 | m2 | 0 | 0 | _5WM117XMK
|  | Očištění krajnic 55 |  |  | 55
|  | Nános u obrub 120*0,5 |  |  | 60
20 | 997002511 | Vodorovné přemístění suti a vybouraných hmot bez naložení ale se složením a urovnáním do 1 km |  |  | 35.775 | t | 0 | 0 | _6K912YV1Q
|  | recyklát 145*0,1*2,35 |  |  | 34.075
|  | zabourání 85*0,02 |  |  | 1.7
21 | 997002519 | Příplatek ZKD 1 km přemístění suti a vybouraných hmot |  |  | 107.31 | t | 0 | 0 | _6K912ZQ0T
|  | 35,77*3 |  |  | 107.31
22 | 998225111 | Přesun hmot pro pozemní komunikace s krytem z kamene, monolitickým betonovým nebo živičným |  |  | 321.6 | t | 0 | 0 | _5WM117XMY
|  | 321,6 |  |  | 321.6
Celkem |  |  |  | Odbytová cena bez DPH: |  |  | 0

## 999
|  |  |  | POLOŽKOVÝ ROZPOČET (položkový rozpis) |  |  |  | Databáze:
Tišteno dne: |  | 2023-04-26 | [5 empty] | Nabídka číslo:
Stavba: Oprava ulice Učňovská Dačice - I. etapa
Investor:
999 Ostatní náklady
Položka |  | Text |  |  |  |  | Množství | m.j. | Cena | Celkem
0 | 460010025 | Vytyčení trasy inženýrských sítí v zastavěném prostoru |  |  |  |  | 0.568 | km | 0 | 0 | _6LO1AE1CV
|  | 0,142*4 |  |  |  |  | 0.568
1 | 072103001 | Projednání DIO a zajištění DIR komunikace II.a III. třídy |  |  |  |  | 1 | kpl | 0 | 0 | _6LO196XNL
Uzavírka a koordinace organizace výstavby s okolními závody
Celkem | [5 empty] | Odbytová cena bez DPH: |  |  | 0
STAVBA CELKEM |  |  | Sazba DPH |  | DPH celkem | Odbytová cena bez DPH: |  |  | 0
|  |  | 21 |  | 0 | Odbytová cena s DPH: |  |  | 0
Nabídku zpracoval:
Předáno dne: |  | . .