## Rekapitulace stavby
2012 |  | List obsahuje: |  |  |  |  | 1) Souhrnný list stavby |  |  |  | 2) Rekapitulace objektů | [21 empty] | 1.0 | False | False
| optimalizováno pro tisk sestav ve formátu A4 - na výšku | [17 empty] | >> skryté sloupce << | [13 empty] | 0,01 | 21
[33 empty] | 0,01 | 15
| SOUHRNNÝ LIST STAVBY | [18 empty] | v --- níže se nacházejí doplnkové a pomocné údaje k sestavám --- v | [11 empty] | Návod na vyplnění | 0,001
[32 empty] | Měnit lze pouze buňky se žlutým podbarvením! 1) na prvním listu Rekapitulace stavby vyplňte v sestavě a) Souhrnný list - údaje o Zhotoviteli (přenesou se do ostatních sestav i v jiných listech) b) Rekapitulace objektů - potřebné Ostatní náklady 2) na vybraných listech vyplňte v sestavě a) Krycí list - údaje o Zhotoviteli, pokud se liší od údajů o Zhotoviteli na Souhrnném listu (údaje se přenesou do ostatních sestav v daném listu) b) Rekapitulace rozpočtu - potřebné Ostatní náklady c) Rozpočet - ceny u položek - množství, pokud má žluté podbarvení - a v případe potřeby poznámku (ta je v skrytém sloupci) | 0,01
|  | Stavba: |  |  |  |  | 2014-028 - Rekonstrukce kanalizačních a vodovodních přípojek bytových domů čp. 86, 87, 88/II v Dačicích | [25 empty] | 0,1
1
|  | Místo: |  |  |  |  | Dačice | [8 empty] | Datum: |  | 23.10.2014 | [14 empty] | 10
100
|  | Objednavatel: | [13 empty] | IČ: | [16 empty] | 0,1
[16 empty] | DIČ: | [16 empty] | 0,1
0,1
|  | Zhotovitel: | [13 empty] | IČ: |  | Vyplň údaj | [14 empty] | 0,1
|  |  | Vyplň údaj | [12 empty] | DIČ: |  | Vyplň údaj | [14 empty] | 0,1
False
|  | Projektant: | [13 empty] | IČ: | [16 empty] | False
[16 empty] | DIČ: | [16 empty] | True
0,01
|  | Zpracovatel: | [13 empty] | IČ: | [16 empty] | 0,1
DIČ:
|  | Náklady z rozpočtů | [13 empty] | 0
|  | Ostatní náklady ze souhrnného listu | [13 empty] | 0
|  | Cena bez DPH | [13 empty] | 0
|  | DPH |  | základní |  |  |  | 21% |  | ze | 0 |  |  |  |  | 0
|  |  |  | snížená |  |  |  | 15% |  | ze | 0 |  |  |  |  | 0
|  |  |  | zákl. přenesená |  |  |  | 21% |  | ze | 0 |  |  |  |  | 0
|  |  |  | sníž. přenesená |  |  |  | 15% |  | ze | 0 |  |  |  |  | 0
|  |  |  | nulová |  |  |  | 0% |  | ze | 0 |  |  |  |  | 0
|  | Cena s DPH | [7 empty] | v |  | CZK |  |  |  | 0
|  | Projektant | [10 empty] | Zpracovatel
|  | Datum a podpis: | [6 empty] | Razítko |  |  |  | Datum a podpis: |  |  |  | Razítko
|  | Objednavatel | [10 empty] | Zhotovitel
|  | Datum a podpis: | [6 empty] | Razítko |  |  |  | Datum a podpis: |  |  |  | Razítko
REKAPITULACE OBJEKTŮ STAVBY
| Stavba: | [6 empty] | 2014-028 - Rekonstrukce kanalizačních a vodovodních přípojek bytových domů čp. 86, 87, 88/II v Dačicích
| Místo: | [6 empty] | Dačice | [6 empty] | Datum: |  | 23.10.2014
| Objednavatel: | [13 empty] | Projektant: |  |  |  |  | Informatívní údaje z listů zakázek
| Zhotovitel: | [13 empty] | Zpracovatel:
| Kód |  |  |  | Objekt | [8 empty] | Cena bez DPH [CZK] |  |  |  | Cena s DPH [CZK] |  | z toho Ostat. náklady [CZK] | DPH [CZK] | Normohodiny [h] | DPH základní [CZK] | DPH snížená [CZK] | DPH základní přenesená [CZK] | DPH snížená přenesená [CZK] | Základna DPH základní | Základna DPH snížená | Základna DPH zákl. přenesená | Základna DPH sníž. přenesená | Základna DPH nulová
| 1) Náklady z rozpočtů | [12 empty] | 0 |  |  |  | 0 |  | 0 | 0 | 696.821 | 0 | 0 | 0 | 0 | 0 | 0 | 0 | 0 | 0 |  | D | 0 | ###NOIMPORT### | IMPORT | {384F404C-6DB7-4DC6-A947-027A0E636F5B} | {00000000-0000-0000-0000-000000000000}
/ |  | 2014-028-SO-01 |  |  |  | SO 01 - čp. 86/II | [7 empty] | 0 |  |  |  | 0 |  | 0 | 0 | 696.821 | 0 | 0 | 0 | 0 | 0 | 0 | 0 | 0 | 0 |  |  | 1 |  | IMPORT | {7F8D6C0D-18F6-4D2B-9C2D-FB79793AD1C4} | {384F404C-6DB7-4DC6-A947-027A0E636F5B}
| 2) Ostatní náklady ze souhrnného listu | [12 empty] | 0 |  |  |  | 0 |  | Procent. zadání [% nákladů rozpočtu] | Zařazení nákladů | DPH | DPH [CZK]
|  | Projektové práce | [11 empty] | 0 |  |  |  | 0 |  | 0% | stavební čast | základní | 0 | [12 empty] | OSTATNENAKLADY |  |  | 0 | 0 | 0 | 0 | 0 | 0 | 0 | 0 | 0 | 0 | 1 | 1 | x
|  | Průzkumné práce | [11 empty] | 0 |  |  |  | 0 |  | 0% | stavební čast | základní | 0 | [12 empty] | OSTATNENAKLADY |  |  | 0 | 0 | 0 | 0 | 0 | 0 | 0 | 0 | 0 | 0 | 1 | 1 | x
|  | Stroje, zařízení, inventář | [11 empty] | 0 |  |  |  | 0 |  | 0% | stavební čast | základní | 0 | [12 empty] | OSTATNENAKLADY |  |  | 0 | 0 | 0 | 0 | 0 | 0 | 0 | 0 | 0 | 0 | 1 | 1 | x
|  | Umělecká díla | [11 empty] | 0 |  |  |  | 0 |  | 0% | stavební čast | základní | 0 | [12 empty] | OSTATNENAKLADY |  |  | 0 | 0 | 0 | 0 | 0 | 0 | 0 | 0 | 0 | 0 | 1 | 1 | x
|  | Vedlejší náklady | [11 empty] | 0 |  |  |  | 0 |  | 0% | stavební čast | základní | 0 | [12 empty] | OSTATNENAKLADY |  |  | 0 | 0 | 0 | 0 | 0 | 0 | 0 | 0 | 0 | 0 | 1 | 1 | x
|  | Ostatní náklady | [11 empty] | 0 |  |  |  | 0 |  | 0% | stavební čast | základní | 0 | [12 empty] | OSTATNENAKLADY |  |  | 0 | 0 | 0 | 0 | 0 | 0 | 0 | 0 | 0 | 0 | 1 | 1 | x
|  | H. Rezerva | [11 empty] | 0 |  |  |  | 0 |  | 0% | stavební čast | základní | 0 | [12 empty] | OSTATNENAKLADY |  |  | 0 | 0 | 0 | 0 | 0 | 0 | 0 | 0 | 0 | 0 | 1 | 1 | x
|  | I. Ostatní investice | [11 empty] | 0 |  |  |  | 0 |  | 0% | stavební čast | základní | 0 | [12 empty] | OSTATNENAKLADY |  |  | 0 | 0 | 0 | 0 | 0 | 0 | 0 | 0 | 0 | 0 | 1 | 1 | x
|  | Nehmotný investiční majetek | [11 empty] | 0 |  |  |  | 0 |  | 0% | stavební čast | základní | 0 | [12 empty] | OSTATNENAKLADY |  |  | 0 | 0 | 0 | 0 | 0 | 0 | 0 | 0 | 0 | 0 | 1 | 1 | x
|  | Provozní náklady | [11 empty] | 0 |  |  |  | 0 |  | 0% | stavební čast | základní | 0 | [12 empty] | OSTATNENAKLADY |  |  | 0 | 0 | 0 | 0 | 0 | 0 | 0 | 0 | 0 | 0 | 1 | 1 | x
|  | Vyplň vlastní | [11 empty] | 0 |  |  |  | 0 |  | 0% | stavební čast | základní | 0 | [12 empty] | OSTATNENAKLADYVLASTNE |  |  | 0 | 0 | 0 | 0 | 0 | 0 | 0 | 0 | 0 | 0 | 1 | 1
|  | Vyplň vlastní | [11 empty] | 0 |  |  |  | 0 |  | 0% | stavební čast | základní | 0 | [12 empty] | OSTATNENAKLADYVLASTNE |  |  | 0 | 0 | 0 | 0 | 0 | 0 | 0 | 0 | 0 | 0 | 1 | 1
|  | Vyplň vlastní | [11 empty] | 0 |  |  |  | 0 |  | 0% | stavební čast | základní | 0 | [12 empty] | OSTATNENAKLADYVLASTNE |  |  | 0 | 0 | 0 | 0 | 0 | 0 | 0 | 0 | 0 | 0 | 1 | 1
| Celkové náklady za stavbu 1) + 2) | [12 empty] | 0 |  |  |  | 0

## 2014-028-SO-01 - SO 01 - ...
| List obsahuje: |  | 1) Krycí list rozpočtu |  | 2) Rekapitulace rozpočtu |  |  | 3) Rozpočet |  |  | Zpět na list: | Rekapitulace stavby
optimalizováno pro tisk sestav ve formátu A4 - na výšku | [11 empty] | >> skryté sloupce << | [9 empty] | {7F8D6C0D-18F6-4D2B-9C2D-FB79793AD1C4}
0
KRYCÍ LIST ROZPOČTU | [12 empty] | v --- níže se nacházejí doplnkové a pomocné údaje k sestavám --- v | [8 empty] | False
| Stavba: |  | 2014-028 - Rekonstrukce kanalizačních a vodovodních přípojek bytových domů čp. 86, 87, 88/II v Dačicích
| Objekt: |  | 2014-028-SO-01 - SO 01 - čp. 86/II
| Místo: |  | Dačice | [5 empty] | Datum: |  | 23.10.2014
| Objednavatel: | [7 empty] | IČ:
DIČ:
| Zhotovitel: | [7 empty] | IČ: |  | Vyplň údaj
|  | Vyplň údaj | [6 empty] | DIČ: |  | Vyplň údaj
| Projektant: | [7 empty] | IČ:
DIČ:
| Zpracovatel: | [7 empty] | IČ:
|  | Projektová kancelář Dačice, Karel Mandelík | [6 empty] | DIČ:
| Náklady z rozpočtu | [7 empty] | 0
| Ostatní náklady | [7 empty] | 0
| Cena bez DPH | [7 empty] | 0
| DPH | základní | 21% | ze | 0 |  |  |  | 0
|  | snížená | 15% | ze | 0 |  |  |  | 0
|  | zákl. přenesená | 21% | ze | 0 |  |  |  | 0
|  | sníž. přenesená | 15% | ze | 0 |  |  |  | 0
|  | nulová | 0% | ze | 0 |  |  |  | 0
| Cena s DPH |  |  | v | CZK |  |  | 0
| Projektant |  |  |  |  | Zpracovatel
| Datum a podpis: |  |  | Razítko |  | Datum a podpis: |  |  |  | Razítko
| Objednavatel |  |  |  |  | Zhotovitel
| Datum a podpis: |  |  | Razítko |  | Datum a podpis: |  |  |  | Razítko
REKAPITULACE ROZPOČTU
Stavba: |  |  | 2014-028 - Rekonstrukce kanalizačních a vodovodních přípojek bytových domů čp. 86, 87, 88/II v Dačicích
Objekt: |  |  | 2014-028-SO-01 - SO 01 - čp. 86/II
Místo: |  |  | Dačice |  |  |  | Datum: |  | 23.10.2014
Objednavatel: | [6 empty] | Projektant:
Zhotovitel: |  |  | Vyplň údaj |  |  |  | Zpracovatel: |  | Projektová kancelář Dačice, Karel Mandelík
Kód - Popis | [9 empty] | Cena celkem [CZK]
1) Náklady z rozpočtu | [9 empty] | 0 | [12 empty] | -1
| HSV - Práce a dodávky HSV | [8 empty] | 0
| 1 - Zemní práce | [8 empty] | 0
| 4 - Vodorovné konstrukce | [8 empty] | 0
| 5 - Komunikace | [8 empty] | 0
| 6 - Úpravy povrchů, podlahy a osazování výplní | [8 empty] | 0
| 8 - Trubní vedení | [8 empty] | 0
| 9 - Ostatní konstrukce a práce-bourání | [8 empty] | 0
| 99 - Přesun hmot | [8 empty] | 0
| PSV - Práce a dodávky PSV | [8 empty] | 0
| 711 - Izolace proti vodě, vlhkosti a plynům | [8 empty] | 0
| 721 - Zdravotechnika - vnitřní kanalizace | [8 empty] | 0
| 722 - Zdravotechnika - vnitřní vodovod | [8 empty] | 0
| M - Práce a dodávky M | [8 empty] | 0
| 21-M - Elektromontáže | [8 empty] | 0
| N00 - Nepojmenované práce | [8 empty] | 0
| N01 - Nepojmenovaný díl | [8 empty] | 0
2) Ostatní náklady | [9 empty] | 0 |  |  |  | DPH
| Zařízení staveniště | [8 empty] | 0 |  |  |  | základní | [9 empty] | VRN | 0 | 0 | 0 | 0 | 0 | 1
| Mimostav. doprava | [8 empty] | 0 |  |  |  | základní | [9 empty] | VRN | 0 | 0 | 0 | 0 | 0 | 1
| Územní vlivy | [8 empty] | 0 |  |  |  | základní | [9 empty] | VRN | 0 | 0 | 0 | 0 | 0 | 1
| Provozní vlivy | [8 empty] | 0 |  |  |  | základní | [9 empty] | VRN | 0 | 0 | 0 | 0 | 0 | 1
| Ostatní | [8 empty] | 0 |  |  |  | základní | [9 empty] | VRN | 0 | 0 | 0 | 0 | 0 | 1
| Kompletační činnosť | [8 empty] | 0 |  |  |  | základní | [9 empty] | KOMPLETACNA | 0 | 0 | 0 | 0 | 0 | 1
Celkové náklady za stavbu 1) + 2) | [7 empty] | 0
ROZPOČET
Stavba: |  |  | 2014-028 - Rekonstrukce kanalizačních a vodovodních přípojek bytových domů čp. 86, 87, 88/II v Dačicích
Objekt: |  |  | 2014-028-SO-01 - SO 01 - čp. 86/II
Místo: |  |  | Dačice |  |  |  | Datum: |  | 23.10.2014
Objednavatel: | [6 empty] | Projektant:
Zhotovitel: |  |  | Vyplň údaj |  |  |  | Zpracovatel: |  | Projektová kancelář Dačice, Karel Mandelík
PČ | Typ | Kód | Popis |  |  | MJ | Množství | J.cena [CZK] |  | Cena celkem [CZK] |  |  | Poznámka | DPH | J. Nh [h] | Nh celkom [h] | J. hmotnost [t] | Hmotnost celkem [t] | J. suť [t] | Suť Celkem [t]
Náklady z rozpočtu | [9 empty] | 0 | [5 empty] | 696.821 |  | 68.3099 |  | 13.4052 |  | D | -1 | [7 empty] | 0
| HSV - Práce a dodávky HSV | [8 empty] | 0 | [5 empty] | 683.9004 |  | 68.3082 |  | 12.582 | 1 | D | 0 | ROZPOCET | [6 empty] | 0
| 1 - Zemní práce | [8 empty] | 0 | [5 empty] | 554.991 |  | 18.5421 |  | 7.918 | 1 | D | 1 | ROZPOCET | [6 empty] | 0
1 | K | 11110110V1 | Vytačení trasy podzemního el. vedení |  |  | ks | 1 | 0 |  | 0 |  |  |  | základní | 111 | 111 | 0 | 0 | 0 | 0 | 4 | K | 2 | ROZPOCET | 0 | 0 | 0 | 0 | 0 | 1 | 0 | 4
2 | K | 11110110V2 | Vytačení trasy podzemního tel. vedení |  |  | ks | 1 | 0 |  | 0 |  |  |  | základní | 111 | 111 | 0 | 0 | 0 | 0 | 4 | K | 2 | ROZPOCET | 0 | 0 | 0 | 0 | 0 | 1 | 0 | 4
3 | K | 11110110V3 | Vytačení trasy podzemního plyn. vedení |  |  | ks | 1 | 0 |  | 0 |  |  |  | základní | 111 | 111 | 0 | 0 | 0 | 0 | 4 | K | 2 | ROZPOCET | 0 | 0 | 0 | 0 | 0 | 1 | 0 | 4
4 | K | 113106121 | Rozebrání dlažeb komunikací pro pěší z betonových nebo kamenných dlaždic |  |  | m2 | 2.5 | 0 |  | 0 |  |  |  | základní | 0.16 | 0.4 | 0 | 0 | 0.255 | 0.6375 | 4 | K | 2 | ROZPOCET | 0 | 0 | 0 | 0 | 0 | 1 | 0 | 4
5 | K | 113107022 | Odstranění podkladu plochy do 15 m2 z kameniva drceného tl 200 mm při překopech inž sítí |  |  | m2 | 12.5 | 0 |  | 0 |  |  |  | základní | 1.308 | 16.35 | 0 | 0 | 0.235 | 2.9375 | 4 | K | 2 | ROZPOCET | 0 | 0 | 0 | 0 | 0 | 1 | 0 | 4
6 | K | 113107043 | Odstranění podkladu plochy do 15 m2 živičných tl 150 mm při překopech inž sítí |  |  | m2 | 10.5 | 0 |  | 0 |  |  |  | základní | 1.315 | 13.8075 | 0 | 0 | 0.316 | 3.318 | 4 | K | 2 | ROZPOCET | 0 | 0 | 0 | 0 | 0 | 1 | 0 | 4
7 | K | 113202111 | Vytrhání obrub krajníků obrubníků stojatých |  |  | m | 5 | 0 |  | 0 |  |  |  | základní | 0.133 | 0.665 | 0 | 0 | 0.205 | 1.025 | 4 | K | 2 | ROZPOCET | 0 | 0 | 0 | 0 | 0 | 1 | 0 | 4
8 | K | 115101202 | Čerpání vody na dopravní výšku do 10 m průměrný přítok do 1000 l/min |  |  | hod | 40 | 0 |  | 0 |  |  |  | základní | 0.3 | 12 | 0 | 0 | 0 | 0 | 4 | K | 2 | ROZPOCET | 0 | 0 | 0 | 0 | 0 | 1 | 0 | 4
9 | K | 115101302 | Pohotovost čerpací soupravy pro dopravní výšku do 10 m přítok do 1000 l/min |  |  | den | 3 | 0 |  | 0 |  |  |  | základní | 0 | 0 | 0 | 0 | 0 | 0 | 4 | K | 2 | ROZPOCET | 0 | 0 | 0 | 0 | 0 | 1 | 0 | 4
10 | K | 119001422 | Dočasné zajištění kabelů a kabelových tratí z 6 volně ložených kabelů |  |  | m | 1.6 | 0 |  | 0 |  |  |  | základní | 0.753 | 1.2048 | 0.06053 | 0.096848 | 0 | 0 | 4 | K | 2 | ROZPOCET | 0 | 0 | 0 | 0 | 0 | 1 | 0 | 4
11 | K | 120001101 | Příplatek za ztížení vykopávky v blízkosti podzemního vedení |  |  | m3 | 2 | 0 |  | 0 |  |  |  | základní | 1.548 | 3.096 | 0 | 0 | 0 | 0 | 4 | K | 2 | ROZPOCET | 0 | 0 | 0 | 0 | 0 | 1 | 0 | 4
12 | K | 131301201 | Hloubení jam zapažených v hornině tř. 4 objemu do 100 m3 |  |  | m3 | 16.2 | 0 |  | 0 |  |  |  | základní | 2.965 | 48.033 | 0 | 0 | 0 | 0 | 4 | K | 2 | ROZPOCET | 0 | 0 | 0 | 0 | 0 | 1 | 0 | 4
13 | K | 131301209 | Příplatek za lepivost u hloubení jam zapažených v hornině tř. 4 |  |  | m3 | 16.2 | 0 |  | 0 |  |  |  | základní | 0.154 | 2.4948 | 0 | 0 | 0 | 0 | 4 | K | 2 | ROZPOCET | 0 | 0 | 0 | 0 | 0 | 1 | 0 | 4
14 | K | 131401201 | Hloubení jam zapažených v hornině tř. 5 objemu do 100 m3 |  |  | m3 | 1.8 | 0 |  | 0 |  |  |  | základní | 3.264 | 5.8752 | 0.00351 | 0.006318 | 0 | 0 | 4 | K | 2 | ROZPOCET | 0 | 0 | 0 | 0 | 0 | 1 | 0 | 4
15 | K | 13210120R | Hloubení rýh pro kanalizaci v 1. PP - ručně |  |  | m3 | 0.5 | 0 |  | 0 |  |  |  | základní | 0.798 | 0.399 | 0 | 0 | 0 | 0 | 4 | K | 2 | ROZPOCET | 0 | 0 | 0 | 0 | 0 | 1 | 0 | 4
16 | K | 132301201 | Hloubení rýh š do 2000 mm v hornině tř. 4 objemu do 100 m3 |  |  | m3 | 14.4 | 0 |  | 0 |  |  |  | základní | 2.156 | 31.0464 | 0 | 0 | 0 | 0 | 4 | K | 2 | ROZPOCET | 0 | 0 | 0 | 0 | 0 | 1 | 0 | 4
17 | K | 132301209 | Příplatek za lepivost k hloubení rýh š do 2000 mm v hornině tř. 4 |  |  | m3 | 14.4 | 0 |  | 0 |  |  |  | základní | 0.152 | 2.1888 | 0 | 0 | 0 | 0 | 4 | K | 2 | ROZPOCET | 0 | 0 | 0 | 0 | 0 | 1 | 0 | 4
18 | K | 132401201 | Hloubení rýh š do 2000 mm v hornině tř. 5 |  |  | m3 | 1.6 | 0 |  | 0 |  |  |  | základní | 2.295 | 3.672 | 0.01046 | 0.016736 | 0 | 0 | 4 | K | 2 | ROZPOCET | 0 | 0 | 0 | 0 | 0 | 1 | 0 | 4
19 | K | 151101102 | Zřízení příložného pažení a rozepření stěn rýh hl do 4 m |  |  | m2 | 26.1 | 0 |  | 0 |  |  |  | základní | 0.479 | 12.5019 | 0.00085 | 0.022185 | 0 | 0 | 4 | K | 2 | ROZPOCET | 0 | 0 | 0 | 0 | 0 | 1 | 0 | 4
20 | K | 151101112 | Odstranění příložného pažení a rozepření stěn rýh hl do 4 m |  |  | m2 | 26.1 | 0 |  | 0 |  |  |  | základní | 0.327 | 8.5347 | 0 | 0 | 0 | 0 | 4 | K | 2 | ROZPOCET | 0 | 0 | 0 | 0 | 0 | 1 | 0 | 4
21 | K | 161101102 | Svislé přemístění výkopku z horniny tř. 1 až 4 hl výkopu do 4 m |  |  | m3 | 27.85 | 0 |  | 0 |  |  |  | základní | 0.519 | 14.4542 | 0 | 0 | 0 | 0 | 4 | K | 2 | ROZPOCET | 0 | 0 | 0 | 0 | 0 | 1 | 0 | 4
22 | K | 161101152 | Svislé přemístění výkopku z horniny tř. 5 až 7 hl výkopu do 4 m |  |  | m3 | 3.65 | 0 |  | 0 |  |  |  | základní | 0.729 | 2.6608 | 0 | 0 | 0 | 0 | 4 | K | 2 | ROZPOCET | 0 | 0 | 0 | 0 | 0 | 1 | 0 | 4
23 | K | 161101501 | Svislé přemístění výkopku nošením svisle do v 3 m v hornině tř. 1 až 4 |  |  | m3 | 0.5 | 0 |  | 0 |  |  |  | základní | 3.81 | 1.905 | 0 | 0 | 0 | 0 | 4 | K | 2 | ROZPOCET | 0 | 0 | 0 | 0 | 0 | 1 | 0 | 4
24 | K | 162201101 | Vodorovné přemístění do 20 m výkopku/sypaniny z horniny tř. 1 až 4 |  |  | m3 | 27.85 | 0 |  | 0 |  |  |  | základní | 0.087 | 2.423 | 0 | 0 | 0 | 0 | 4 | K | 2 | ROZPOCET | 0 | 0 | 0 | 0 | 0 | 1 | 0 | 4
25 | K | 162201151 | Vodorovné přemístění do 20 m výkopku/sypaniny z horniny tří. 5 až 7 |  |  | m3 | 3.65 | 0 |  | 0 |  |  |  | základní | 0.126 | 0.4599 | 0 | 0 | 0 | 0 | 4 | K | 2 | ROZPOCET | 0 | 0 | 0 | 0 | 0 | 1 | 0 | 4
26 | K | 162601101 | Vodorovné přemístění do 4000 m výkopku/sypaniny z horniny tř. 1 až 4 |  |  | m3 | 0.5 | 0 |  | 0 |  |  |  | základní | 0.058 | 0.029 | 0 | 0 | 0 | 0 | 4 | K | 2 | ROZPOCET | 0 | 0 | 0 | 0 | 0 | 1 | 0 | 4
27 | K | 167101101 | Nakládání výkopku z hornin tř. 1 až 4 do 100 m3 |  |  | m3 | 27.85 | 0 |  | 0 |  |  |  | základní | 0.652 | 18.1582 | 0 | 0 | 0 | 0 | 4 | K | 2 | ROZPOCET | 0 | 0 | 0 | 0 | 0 | 1 | 0 | 4
28 | K | 167101151 | Nakládání výkopku z hornin tř. 5 až 7 do 100 m3 |  |  | m3 | 3.65 | 0 |  | 0 |  |  |  | základní | 0.89 | 3.2485 | 0 | 0 | 0 | 0 | 4 | K | 2 | ROZPOCET | 0 | 0 | 0 | 0 | 0 | 1 | 0 | 4
29 | K | 171201201 | Uložení sypaniny na skládky |  |  | m3 | 32 | 0 |  | 0 |  |  |  | základní | 0.009 | 0.288 | 0 | 0 | 0 | 0 | 4 | K | 2 | ROZPOCET | 0 | 0 | 0 | 0 | 0 | 1 | 0 | 4
30 | K | 171201211 | Poplatek za uložení odpadu ze sypaniny na skládce (skládkovné) |  |  | t | 50.4 | 0 |  | 0 |  |  |  | základní | 0 | 0 | 0 | 0 | 0 | 0 | 4 | K | 2 | ROZPOCET | 0 | 0 | 0 | 0 | 0 | 1 | 0 | 4
31 | K | 174101101 | Zásyp jam, šachet rýh nebo kolem objektů sypaninou se zhutněním |  |  | m3 | 5 | 0 |  | 0 |  |  |  | základní | 0.299 | 1.495 | 0 | 0 | 0 | 0 | 4 | K | 2 | ROZPOCET | 0 | 0 | 0 | 0 | 0 | 1 | 0 | 4
32 | K | 175101101 | Obsypání potrubí bez prohození sypaniny z hornin tř. 1 až 4 uloženým do 3 m od kraje výkopu |  |  | m3 | 9.2 | 0 |  | 0 |  |  |  | základní | 1.587 | 14.6004 | 0 | 0 | 0 | 0 | 4 | K | 2 | ROZPOCET | 0 | 0 | 0 | 0 | 0 | 1 | 0 | 4
33 | M | 583373080 | písek frakce 0-4 třída B |  |  | t | 18.4 | 0 |  | 0 |  |  |  | základní | 0 | 0 | 1 | 18.4 | 0 | 0 | 8 | M | 2 | ROZPOCET | 0 | 0 | 0 | 0 | 0 | 1 | 0 | 4
| 4 - Vodorovné konstrukce | [8 empty] | 0 | [5 empty] | 0.75678 |  | 0 |  | 0 | 1 | D | 1 | ROZPOCET | [6 empty] | 0
34 | K | 451572111 | Lože pod potrubí otevřený výkop z kameniva drobného těženého |  |  | m3 | 0.26 | 0 |  | 0 |  |  |  | základní | 1.695 | 0.4407 | 0 | 0 | 0 | 0 | 4 | K | 2 | ROZPOCET | 0 | 0 | 0 | 0 | 0 | 1 | 0 | 4
35 | K | 451573111 | Lože pod potrubí otevřený výkop ze štěrkopísku |  |  | m3 | 0.24 | 0 |  | 0 |  |  |  | základní | 1.317 | 0.31608 | 0 | 0 | 0 | 0 | 4 | K | 2 | ROZPOCET | 0 | 0 | 0 | 0 | 0 | 1 | 0 | 4
| 5 - Komunikace | [8 empty] | 0 | [5 empty] | 43.3213 |  | 47.3046 |  | 0 | 1 | D | 1 | ROZPOCET | [6 empty] | 0
36 | K | 565176111 | Asfaltový beton vrstva podkladní ACP 22 (obalované kamenivo OKH) tl 100 mm š do 3 m |  |  | m2 | 10.5 | 0 |  | 0 |  |  |  | základní | 0.085 | 0.8925 | 0 | 0 | 0 | 0 | 4 | K | 2 | ROZPOCET | 0 | 0 | 0 | 0 | 0 | 1 | 0 | 4
37 | K | 566901122 | Vyspravení podkladu po překopech ing sítí plochy do 15 m2 štěrkopískem tl. 150 mm |  |  | m2 | 12.14 | 0 |  | 0 |  |  |  | základní | 0.201 | 2.4401 | 0.30361 | 3.6858 | 0 | 0 | 4 | K | 2 | ROZPOCET | 0 | 0 | 0 | 0 | 0 | 1 | 0 | 4
38 | K | 566901123 | Vyspravení podkladu po překopech ing sítí plochy do 15 m2 štěrkopískem tl. 200 mm |  |  | m2 | 24.28 | 0 |  | 0 |  |  |  | základní | 0.28 | 6.7984 | 0.40481 | 9.8288 | 0 | 0 | 4 | K | 2 | ROZPOCET | 0 | 0 | 0 | 0 | 0 | 1 | 0 | 4
39 | K | 566901124 | Vyspravení podkladu po překopech ing sítí plochy do 15 m2 štěrkopískem tl. 250 mm |  |  | m2 | 48.56 | 0 |  | 0 |  |  |  | základní | 0.388 | 18.8413 | 0.50601 | 24.5718 | 0 | 0 | 4 | K | 2 | ROZPOCET | 0 | 0 | 0 | 0 | 0 | 1 | 0 | 4
40 | K | 566901133 | Vyspravení podkladu po překopech ing sítí plochy do 15 m2 štěrkodrtí tl. 200 mm |  |  | m2 | 12.14 | 0 |  | 0 |  |  |  | základní | 0.4 | 4.856 | 0.3708 | 4.5015 | 0 | 0 | 4 | K | 2 | ROZPOCET | 0 | 0 | 0 | 0 | 0 | 1 | 0 | 4
41 | K | 566901143 | Vyspravení podkladu po překopech ing sítí plochy do 15 m2 kamenivem hrubým drceným tl. 200 mm |  |  | m2 | 12.14 | 0 |  | 0 |  |  |  | základní | 0.5 | 6.07 | 0.34763 | 4.2202 | 0 | 0 | 4 | K | 2 | ROZPOCET | 0 | 0 | 0 | 0 | 0 | 1 | 0 | 4
42 | K | 573211111 | Postřik živičný spojovací z asfaltu v množství do 0,70 kg/m2 |  |  | m2 | 10.5 | 0 |  | 0 |  |  |  | základní | 0.002 | 0.021 | 0.00061 | 0.006405 | 0 | 0 | 4 | K | 2 | ROZPOCET | 0 | 0 | 0 | 0 | 0 | 1 | 0 | 4
43 | K | 577144111 | Asfaltový beton vrstva obrusná ACO 11 (ABS) tř. I tl 50 mm š do 3 m z nemodifikovaného asfaltu |  |  | m2 | 10.5 | 0 |  | 0 |  |  |  | základní | 0.071 | 0.7455 | 0 | 0 | 0 | 0 | 4 | K | 2 | ROZPOCET | 0 | 0 | 0 | 0 | 0 | 1 | 0 | 4
44 | K | 577145112 | Asfaltový beton vrstva ložní ACL 16 (ABH) tl 50 mm š do 3 m z nemodifikovaného asfaltu |  |  | m2 | 10.5 | 0 |  | 0 |  |  |  | základní | 0.068 | 0.714 | 0 | 0 | 0 | 0 | 4 | K | 2 | ROZPOCET | 0 | 0 | 0 | 0 | 0 | 1 | 0 | 4
45 | K | 596811120 | Kladení betonové dlažby komunikací pro pěší do lože z kameniva vel do 0,09 m2 plochy do 50 m2 |  |  | m2 | 2.5 | 0 |  | 0 |  |  |  | základní | 0.777 | 1.9425 | 0.101 | 0.2525 | 0 | 0 | 4 | K | 2 | ROZPOCET | 0 | 0 | 0 | 0 | 0 | 1 | 0 | 4
46 | M | 592453100 | dlažba desková betonováhladká HBB 30x30x3,5 cm přírodní |  |  | m2 | 2.5 | 0 |  | 0 |  |  |  | základní | 0 | 0 | 0.095 | 0.2375 | 0 | 0 | 8 | M | 2 | ROZPOCET | 0 | 0 | 0 | 0 | 0 | 1 | 0 | 4
| 6 - Úpravy povrchů, podlahy a osazování výplní | [8 empty] | 0 | [5 empty] | 0.44433 |  | 0.33845 |  | 0 | 1 | D | 1 | ROZPOCET | [6 empty] | 0
47 | K | 631311123 | Mazanina tl do 120 mm z betonu prostého tř. C 12/15 - hlazená 1. PP |  |  | m3 | 0.06 | 0 |  | 0 |  |  |  | základní | 2.58 | 0.1548 | 2.2563 | 0.13538 | 0 | 0 | 4 | K | 2 | ROZPOCET | 0 | 0 | 0 | 0 | 0 | 1 | 0 | 4
48 | K | 631311133 | Mazanina tl do 240 mm z betonu prostého tř. C 12/15 - podkladní 1. PP |  |  | m3 | 0.09 | 0 |  | 0 |  |  |  | základní | 2.317 | 0.20853 | 2.2563 | 0.20307 | 0 | 0 | 4 | K | 2 | ROZPOCET | 0 | 0 | 0 | 0 | 0 | 1 | 0 | 4
49 | K | 631319012 | Příplatek k mazanině tl do 120 mm za přehlazení povrchu |  |  | m3 | 0.06 | 0 |  | 0 |  |  |  | základní | 1.35 | 0.081 | 0 | 0 | 0 | 0 | 4 | K | 2 | ROZPOCET | 0 | 0 | 0 | 0 | 0 | 1 | 0 | 4
| 8 - Trubní vedení | [8 empty] | 0 | [5 empty] | 43.722 |  | 1.1204 |  | 2.2 | 1 | D | 1 | ROZPOCET | [6 empty] | 0
50 | K | 85024512R | Montáž a dodávka opravného třmenu PN16 |  |  | kus | 1 | 0 |  | 0 |  |  |  | základní | 9.183 | 9.183 | 0 | 0 | 0 | 0 | 4 | K | 2 | ROZPOCET | 0 | 0 | 0 | 0 | 0 | 1 | 0 | 4
51 | K | 871171121 | Montáž potrubí z trubek z tlakového polyetylénu otevřený výkop svařovaných vnější průměr 40 mm |  |  | m | 7.5 | 0 |  | 0 |  |  |  | základní | 0.047 | 0.3525 | 0 | 0 | 0 | 0 | 4 | K | 2 | ROZPOCET | 0 | 0 | 0 | 0 | 0 | 1 | 0 | 4
52 | K | R22 | modrá výstražná folie |  |  | m | 7.5 | 0 |  | 0 |  |  |  | základní | 0.166 | 1.245 | 0.00016 | 0.0012 | 0 | 0 | 16 | K | 2 | ROZPOCET | 0 | 0 | 0 | 0 | 0 | 1 | 0 | 16
53 | M | 286131110 | potrubí vodovodní PE100 PN16 SDR11 6 m, 100 m, 40 x 3,7 mm |  |  | m | 7.5 | 0 |  | 0 |  |  |  | základní | 0 | 0 | 0.00042 | 0.00315 | 0 | 0 | 8 | M | 2 | ROZPOCET | 0 | 0 | 0 | 0 | 0 | 1 | 0 | 4
54 | K | 871355221 | Kanalizační potrubí z tvrdého PVC-systém KG tuhost třídy SN8 DN200 |  |  | m | 6 | 0 |  | 0 |  |  |  | základní | 0.312 | 1.872 | 0.00482 | 0.02892 | 0 | 0 | 4 | K | 2 | ROZPOCET | 0 | 0 | 0 | 0 | 0 | 1 | 0 | 4
55 | K | 877355211 | Montáž tvarovek z tvrdého PVC-systém KG nebo z polypropylenu-systém KG 2000 jednoosé DN 200 |  |  | kus | 1 | 0 |  | 0 |  |  |  | základní | 0.745 | 0.745 | 1e-05 | 1e-05 | 0 | 0 | 4 | K | 2 | ROZPOCET | 0 | 0 | 0 | 0 | 0 | 1 | 0 | 4
56 | M | 286113640 | koleno kanalizace plastové KGB 200x15° |  |  | kus | 1 | 0 |  | 0 |  |  |  | základní | 0 | 0 | 0.0011 | 0.0011 | 0 | 0 | 8 | M | 2 | ROZPOCET | 0 | 0 | 0 | 0 | 0 | 1 | 0 | 4
57 | K | 879221111 | Montáž vodovodní přípojky na potrubí DN 80 |  |  | kus | 1 | 0 |  | 0 |  |  |  | základní | 0.749 | 0.749 | 0.00163 | 0.00163 | 0 | 0 | 4 | K | 2 | ROZPOCET | 0 | 0 | 0 | 0 | 0 | 1 | 0 | 4
58 | K | 891181111R | Montáž navrtávacího pasu pro litinové potrubí (80) v otevřeném výkopu |  |  | kus | 1 | 0 |  | 0 |  |  |  | základní | 1.182 | 1.182 | 0.00072 | 0.00072 | 0 | 0 | 4 | K | 2 | ROZPOCET | 0 | 0 | 0 | 0 | 0 | 1 | 0 | 4
59 | M | 422MAT2 | navrtávací pas pro litinové potrubí (80) s integrovaným šoupátkem a spojkou |  |  | kus | 1 | 0 |  | 0 |  |  |  | základní | 0 | 0 | 0.011 | 0.011 | 0 | 0 | 8 | M | 2 | ROZPOCET | 0 | 0 | 0 | 0 | 0 | 1 | 0 | 4
60 | M | 422MAT3 | teleskopická zemní souprava |  |  | kus | 1 | 0 |  | 0 |  |  |  | základní | 0 | 0 | 0.011 | 0.011 | 0 | 0 | 8 | M | 2 | ROZPOCET | 0 | 0 | 0 | 0 | 0 | 1 | 0 | 4
61 | K | 892233121 | Proplach a desinfekce vodovodního potrubí DN od 40 do 70 |  |  | m | 7.5 | 0 |  | 0 |  |  |  | základní | 0.082 | 0.615 | 0 | 0 | 0 | 0 | 4 | K | 2 | ROZPOCET | 0 | 0 | 0 | 0 | 0 | 1 | 0 | 4
62 | K | 892241111 | Tlaková zkouška vodou potrubí do 80 |  |  | m | 7.5 | 0 |  | 0 |  |  |  | základní | 0.044 | 0.33 | 0 | 0 | 0 | 0 | 4 | K | 2 | ROZPOCET | 0 | 0 | 0 | 0 | 0 | 1 | 0 | 4
63 | K | 892351111 | Tlaková zkouška vodou potrubí DN 150 nebo 200 |  |  | m | 6 | 0 |  | 0 |  |  |  | základní | 0.055 | 0.33 | 0 | 0 | 0 | 0 | 4 | K | 2 | ROZPOCET | 0 | 0 | 0 | 0 | 0 | 1 | 0 | 4
64 | K | 892372111 | Zabezpečení konců potrubí DN do 300 při tlakových zkouškách vodou |  |  | kus | 2 | 0 |  | 0 |  |  |  | základní | 10.3 | 20.6 | 0.46005 | 0.9201 | 0 | 0 | 4 | K | 2 | ROZPOCET | 0 | 0 | 0 | 0 | 0 | 1 | 0 | 4
65 | K | 899401112 | Osazení poklopů litinových šoupátkových |  |  | kus | 1 | 0 |  | 0 |  |  |  | základní | 0.863 | 0.863 | 0.115 | 0.115 | 0 | 0 | 4 | K | 2 | ROZPOCET | 0 | 0 | 0 | 0 | 0 | 1 | 0 | 4
66 | M | 422913520 | poklop litinový typ Y4504-šoupátkový |  |  | kus | 1 | 0 |  | 0 |  |  |  | základní | 0 | 0 | 0.0133 | 0.0133 | 0 | 0 | 8 | M | 2 | ROZPOCET | 0 | 0 | 0 | 0 | 0 | 1 | 0 | 4
67 | M | 422MAT4 | betonová podkladní deska |  |  | kus | 1 | 0 |  | 0 |  |  |  | základní | 0 | 0 | 0.0133 | 0.0133 | 0 | 0 | 8 | M | 2 | ROZPOCET | 0 | 0 | 0 | 0 | 0 | 1 | 0 | 4
68 | K | 899623141 | Obetonování potrubí nebo zdiva stok betonem prostým tř. C 12/15 otevřený výkop |  |  | m3 | 0.5 | 0 |  | 0 |  |  |  | základní | 1.319 | 0.6595 | 0 | 0 | 0 | 0 | 4 | K | 2 | ROZPOCET | 0 | 0 | 0 | 0 | 0 | 1 | 0 | 4
69 | K | 96204232R1 | Úprava stávajícího průchodu kanalizace do budovy |  |  | kus | 1 | 0 |  | 0 |  |  |  | základní | 4.996 | 4.996 | 0 | 0 | 2.2 | 2.2 | 4 | K | 2 | ROZPOCET | 0 | 0 | 0 | 0 | 0 | 1 | 0 | 4
| 9 - Ostatní konstrukce a práce-bourání | [8 empty] | 0 | [5 empty] | 40.6649 |  | 1.0026 |  | 2.464 | 1 | D | 1 | ROZPOCET | [6 empty] | 0
70 | K | 916131213 | Osazení silničního obrubníku betonového stojatého s boční opěrou do lože z betonu prostého |  |  | m | 5 | 0 |  | 0 |  |  |  | základní | 0.268 | 1.34 | 0.1554 | 0.777 | 0 | 0 | 4 | K | 2 | ROZPOCET | 0 | 0 | 0 | 0 | 0 | 1 | 0 | 4
71 | K | 916991121 | Lože pod obrubníky, krajníky nebo obruby z dlažebních kostek z betonu prostého |  |  | m3 | 0.1 | 0 |  | 0 |  |  |  | základní | 1.442 | 0.1442 | 2.2563 | 0.22563 | 0 | 0 | 4 | K | 2 | ROZPOCET | 0 | 0 | 0 | 0 | 0 | 1 | 0 | 4
72 | K | 919735113 | Řezání stávajícího živičného krytu hl do 150 mm |  |  | m | 16.2 | 0 |  | 0 |  |  |  | základní | 0.305 | 4.941 | 0 | 0 | 0 | 0 | 4 | K | 2 | ROZPOCET | 0 | 0 | 0 | 0 | 0 | 1 | 0 | 4
73 | K | 96204232R | Vybourání otvoru ve stávající bet. šachtě |  |  | kus | 1 | 0 |  | 0 |  |  |  | základní | 4.996 | 4.996 | 0 | 0 | 2.2 | 2.2 | 4 | K | 2 | ROZPOCET | 0 | 0 | 0 | 0 | 0 | 1 | 0 | 4
74 | K | 965042121 | Bourání podkladů pod dlažby nebo mazanin betonových nebo z litého asfaltu tl do 100 mm pl do 1 m2 |  |  | m3 | 0.12 | 0 |  | 0 |  |  |  | základní | 12.56 | 1.5072 | 0 | 0 | 2.2 | 0.264 | 4 | K | 2 | ROZPOCET | 0 | 0 | 0 | 0 | 0 | 1 | 0 | 4
75 | K | 979021113 | Očištění vybouraných obrubníků a krajníků silničních při překopech ing sítí |  |  | m | 5 | 0 |  | 0 |  |  |  | základní | 0.186 | 0.93 | 0 | 0 | 0 | 0 | 4 | K | 2 | ROZPOCET | 0 | 0 | 0 | 0 | 0 | 1 | 0 | 4
| 99 - Přesun hmot | [8 empty] | 0 | [5 empty] | 26.8065 |  | 0 |  | 0 | 1 | D | 2 | ROZPOCET | [6 empty] | 0
76 | K | 997013211 | Vnitrostaveništní doprava suti a vybouraných hmot pro budovy v do 6 m ručně |  |  | t | 1.24 | 0 |  | 0 |  |  |  | základní | 2.42 | 3.0008 | 0 | 0 | 0 | 0 | 4 | K | 3 | ROZPOCET | 0 | 0 | 0 | 0 | 0 | 1 | 0 | 4
77 | K | 997013501 | Odvoz suti na skládku a vybouraných hmot nebo meziskládku do 1 km se složením |  |  | t | 1.24 | 0 |  | 0 |  |  |  | základní | 0.125 | 0.155 | 0 | 0 | 0 | 0 | 4 | K | 3 | ROZPOCET | 0 | 0 | 0 | 0 | 0 | 1 | 0 | 4
78 | K | 997013509 | Příplatek k odvozu suti a vybouraných hmot na skládku ZKD 1 km přes 1 km |  |  | t | 8.68 | 0 |  | 0 |  |  |  | základní | 0.006 | 0.05208 | 0 | 0 | 0 | 0 | 4 | K | 3 | ROZPOCET | 0 | 0 | 0 | 0 | 0 | 1 | 0 | 4
79 | K | 997013831 | Poplatek za uložení stavebního směsného odpadu na skládce (skládkovné) |  |  | t | 1.24 | 0 |  | 0 |  |  |  | základní | 0 | 0 | 0 | 0 | 0 | 0 | 4 | K | 3 | ROZPOCET | 0 | 0 | 0 | 0 | 0 | 1 | 0 | 4
80 | K | 997221571 | Vodorovná doprava vybouraných hmot do 1 km |  |  | t | 13.405 | 0 |  | 0 |  |  |  | základní | 0.835 | 11.1932 | 0 | 0 | 0 | 0 | 4 | K | 3 | ROZPOCET | 0 | 0 | 0 | 0 | 0 | 1 | 0 | 4
81 | K | 997221579 | Příplatek ZKD 1 km u vodorovné dopravy vybouraných hmot |  |  | t | 93.835 | 0 |  | 0 |  |  |  | základní | 0.004 | 0.37534 | 0 | 0 | 0 | 0 | 4 | K | 3 | ROZPOCET | 0 | 0 | 0 | 0 | 0 | 1 | 0 | 4
82 | K | 997221611 | Nakládání suti na dopravní prostředky pro vodorovnou dopravu |  |  | t | 13.405 | 0 |  | 0 |  |  |  | základní | 0.159 | 2.1314 | 0 | 0 | 0 | 0 | 4 | K | 3 | ROZPOCET | 0 | 0 | 0 | 0 | 0 | 1 | 0 | 4
83 | K | 997221845 | Poplatek za uložení odpadu z asfaltových povrchů na skládce (skládkovné) |  |  | t | 13.405 | 0 |  | 0 |  |  |  | základní | 0 | 0 | 0 | 0 | 0 | 0 | 4 | K | 3 | ROZPOCET | 0 | 0 | 0 | 0 | 0 | 1 | 0 | 4
84 | K | 998018001 | Přesun hmot ruční pro budovy v do 6 m |  |  | t | 1.45 | 0 |  | 0 |  |  |  | základní | 3.64 | 5.278 | 0 | 0 | 0 | 0 | 4 | K | 3 | ROZPOCET | 0 | 0 | 0 | 0 | 0 | 1 | 0 | 4
85 | K | 998225111 | Přesun hmot pro pozemní komunikace s krytem z kamene, monolitickým betonovým nebo živičným |  |  | t | 68.307 | 0 |  | 0 |  |  |  | základní | 0.066 | 4.5083 | 0 | 0 | 0 | 0 | 4 | K | 3 | ROZPOCET | 0 | 0 | 0 | 0 | 0 | 1 | 0 | 4
86 | K | 998276101 | Přesun hmot pro trubní vedení z trub z plastických hmot otevřený výkop |  |  | t | 0.076 | 0 |  | 0 |  |  |  | základní | 1.48 | 0.11248 | 0 | 0 | 0 | 0 | 4 | K | 3 | ROZPOCET | 0 | 0 | 0 | 0 | 0 | 1 | 0 | 4
| PSV - Práce a dodávky PSV | [8 empty] | 0 | [5 empty] | 10.2906 |  | 0.00133 |  | 0.8232 | 2 | D | 0 | ROZPOCET | [6 empty] | 0
| 711 - Izolace proti vodě, vlhkosti a plynům | [8 empty] | 0 | [5 empty] | 0.29157 |  | 0.00133 |  | 0 | 2 | D | 1 | ROZPOCET | [6 empty] | 0
87 | K | 71147105R | Provedení vodorovné izolace proti tlakové vodě hydroizol. folie z oxid. asfaltu vyztužená skel. tkaninou |  |  | m2 | 1 | 0 |  | 0 |  |  |  | základní | 0.29 | 0.29 | 3e-05 | 3e-05 | 0 | 0 | 16 | K | 2 | ROZPOCET | 0 | 0 | 0 | 0 | 0 | 1 | 0 | 16
88 | M | 283MAT4 | fólie hydroizolační z oxid. asfaltu vyztužená skelnou tkaninou tl. 4 |  |  | m2 | 1 | 0 |  | 0 |  |  |  | základní | 0 | 0 | 0.0013 | 0.0013 | 0 | 0 | 32 | M | 2 | ROZPOCET | 0 | 0 | 0 | 0 | 0 | 1 | 0 | 16
89 | K | 998711101 | Přesun hmot tonážní pro izolace proti vodě, vlhkosti a plynům v objektech výšky do 6 m |  |  | t | 0.001 | 0 |  | 0 |  |  |  | základní | 1.567 | 0.001567 | 0 | 0 | 0 | 0 | 16 | K | 2 | ROZPOCET | 0 | 0 | 0 | 0 | 0 | 1 | 0 | 16
| 721 - Zdravotechnika - vnitřní kanalizace | [8 empty] | 0 | [5 empty] | 3.414 |  | 0 |  | 0.5538 | 2 | D | 1 | ROZPOCET | [6 empty] | 0
90 | K | 721110819 | Demontáž potrubí kameninové do DN 400 |  |  | m | 6 | 0 |  | 0 |  |  |  | základní | 0.569 | 3.414 | 0 | 0 | 0.0923 | 0.5538 | 16 | K | 2 | ROZPOCET | 0 | 0 | 0 | 0 | 0 | 1 | 0 | 16
| 722 - Zdravotechnika - vnitřní vodovod | [8 empty] | 0 | [5 empty] | 6.585 |  | 0 |  | 0.2694 | 2 | D | 1 | ROZPOCET | [6 empty] | 0
91 | K | 72211081R | Demontáž potrubí litinové do DN 80 |  |  | m | 7.5 | 0 |  | 0 |  |  |  | základní | 0.878 | 6.585 | 0 | 0 | 0.03592 | 0.2694 | 16 | K | 2 | ROZPOCET | 0 | 0 | 0 | 0 | 0 | 1 | 0 | 16
| M - Práce a dodávky M | [8 empty] | 0 | [5 empty] | 0.63 |  | 0.000357 |  | 0 | 3 | D | 0 | ROZPOCET | [6 empty] | 0
| 21-M - Elektromontáže | [8 empty] | 0 | [5 empty] | 0.63 |  | 0.000357 |  | 0 | 3 | D | 1 | ROZPOCET | [6 empty] | 0
92 | K | 210800546 | Montáž měděných vodičů CY, HO5V, HO7V, NYM, NYY, YY 4 mm2 uložených pevně |  |  | m | 7 | 0 |  | 0 |  |  |  | základní | 0.09 | 0.63 | 0 | 0 | 0 | 0 | 64 | K | 2 | ROZPOCET | 0 | 0 | 0 | 0 | 0 | 1 | 0 | 64
93 | M | 341410250 | vodič silový s Cu jádrem CY pocínovaný 4 mm2 |  |  | m | 7 | 0 |  | 0 |  |  |  | základní | 0 | 0 | 5.1e-05 | 0.000357 | 0 | 0 | 128 | M | 2 | ROZPOCET | 0 | 0 | 0 | 0 | 0 | 1 | 0 | 128
| N00 - Nepojmenované práce | [8 empty] | 0 | [5 empty] | 2 |  | 0 |  | 0 | 4 | D | 0 | ROZPOCET | [6 empty] | 0
| N01 - Nepojmenovaný díl | [8 empty] | 0 | [5 empty] | 2 |  | 0 |  | 0 | 4 | D | 1 | ROZPOCET | [6 empty] | 0
94 | K | HZS1 | Dokumentace skutečného provedení stavby, geodetické zaměření |  |  | kus | 1 | 0 |  | 0 |  |  |  | základní | 1 | 1 | 0 | 0 | 0 | 0 | 512 | K | 2 | ROZPOCET | 0 | 0 | 0 | 0 | 0 | 1 | 0 | 512
95 | K | HZS2 | Zřízení provizirní lávky přes výkop |  |  | kus | 1 | 0 |  | 0 |  |  |  | základní | 1 | 1 | 0 | 0 | 0 | 0 | 512 | K | 2 | ROZPOCET | 0 | 0 | 0 | 0 | 0 | 1 | 0 | 512
| VP - Vícepráce | [8 empty] | 0 | [11 empty] | D | 0 | PN | [6 empty] | 0
0