## SO 101
VÝKAZ VÝMĚR
Oprava komunikace mezi Pěčíny
Investor: |  | Město Dačice
Zhotovitel:
SO 101 Komunikace
Položka |  | Text |  |  | Množství | m.j. | Cena | Celkem
1 | 113154124 | Frézování živičného krytu tl 100 mm pruh š přes 0,5 do 1 m pl do 500 m2 bez překážek v trase |  |  | 100 | m2 | 0 | 0 | _6P30YDL9K
|  | vytvoření zápichů v napojeních na ZÚ a KÚ |  |  | 0
|  | 5*10*2 |  |  | 100
|  | v případě nemožnosti frézování rozebrání bagrem |  |  | 0
2 | 162751117 | Vodorovné přemístění přes 9 000 do 10000 m výkopku/sypaniny z horniny třídy těžitelnosti I skupiny 1 |  |  | 161.7 | m3 | 0 | 0 | _5V90SEIIB
|  | stržené krajnice 1617*0,5*2*0,1 |  |  | 161.7
3 | 167151101 | Nakládání výkopku z hornin třídy těžitelnosti I skupiny 1 až 3 do 100 m3 |  |  | 171.7 | m3 | 0 | 0 | _6TY18C2PA
|  | stržené krajnice 161,70 |  |  | 161.7
|  | odebraná konstrukce na ZÚ a KÚ 100*0,1 |  |  | 10
4 | 171201231 | Poplatek za uložení zeminy a kamení na recyklační skládce (skládkovné) kód odpadu 17 05 04 |  |  | 291.06 | t | 0 | 0 | _6U60K63BG
|  | zemina z krajnic 161,7*1,8 |  |  | 291.06
5 | 171251201 | Uložení sypaniny na skládky nebo meziskládky |  |  | 161.7 | m3 | 0 | 0 | _6HN0ZGJNC
|  | zemina z krajnic 161,7 |  |  | 161.7
6 | 5628895100 | SLOUPEK SMEROVY 1500MM |  |  | 6 | KUS | 0 | 0 | _6U60K9QFQ
|  | v místech napojení účelových komunikací 3*2 |  |  | 6
|  | červený sloupek Z11g |  |  | 0
7 | 564930412 | Podklad z asfaltového recyklátu plochy do 100 m2 tl 100 mm |  |  | 100 | m2 | 0 | 0 | _6U60JY5RP
|  | zpevnění sjezdů vybouraným materiálem z napojení ZÚ a KÚ 100 |  |  | 100
8 | 565145121 | Asfaltový beton vrstva podkladní ACP 16 (obalované kamenivo OKS) tl 60 mm š přes 3 m |  |  | 8363.6 | m2 | 0 | 0 | _6950T4AS5
|  | plocha silnice 8120*1,03 |  |  | 8363.6
9 | 569821111 | Zpevnění krajnic štěrkodrtí tl 80 mm |  |  | 1455.3 | m2 | 0 | 0 | _6U60JVXR5
|  | nový dosyp krajnic 1617*0,3*3 |  |  | 1455.3
10 | 572243111 | Provizorní vyspravení neupravených výtluků asfaltovým betonem ACO (AB) |  |  | 10 | t | 0 | 0 | _6U60KCPP1
|  | výsprava stávajících výtluků s vyčištěním 10 |  |  | 10
11 | 573231108 | Postřik živičný spojovací ze silniční emulze v množství 0,50 kg/m2 |  |  | 16448.6 | m2 | 0 | 0 | _6JL0ONSRK
|  | pod ložnou 8120*1,03 |  |  | 8363.6
|  | pod obrus 8085 |  |  | 8085
12 | 577134121 | Asfaltový beton vrstva obrusná ACO 11 (ABS) tř. I tl 40 mm š přes 3 m z nemodifikovaného asfaltu |  |  | 8120 | m2 | 0 | 0 | _6950T436P
|  | obrusná vrstva 8120 |  |  | 8120
13 | 912211111 | Montáž směrového sloupku silničního plastového prosté uložení bez betonového základu |  |  | 6 | kus | 0 | 0 | _6U60K83FB
|  | sjezdy účelových komunikací 3*2 |  |  | 6
14 | 919121212 | Těsnění spár zálivkou za studena pro komůrky š 10 mm hl 20 mm bez těsnicího profilu |  |  | 13 | m | 0 | 0 | _6950T4OTD
|  | napojení a pracovní spáry 8+5 |  |  | 13
15 | 919731122 | Zarovnání styčné plochy podkladu nebo krytu živičného tl do 100 mm |  |  | 13 | m | 0 | 0 | _6950T4V8R
|  | 8+5 |  |  | 13
16 | 919735112 | Řezání stávajícího živičného krytu hl do 100 mm |  |  | 13 | m | 0 | 0 | _6950T53WW
|  | 8+5 |  |  | 13
17 | 938909311 | Čištění vozovek metením strojně podkladu nebo krytu betonového nebo živičného |  |  | 8363.6 | m2 | 0 | 0 | _6U60KBCM4
|  | zametení podkladu před pokládkou ACP 8120*1,03 |  |  | 8363.6
18 | 938909611 | Odstranění nánosu na krajnicích tl do 100 mm |  |  | 1617 | m2 | 0 | 0 | _6U60JUBMN
|  | 1617*0,5*2 |  |  | 1617
19 | 997002511 | Vodorovné přemístění suti a vybouraných hmot bez naložení ale se složením a urovnáním do 1 km |  |  | 22 | t | 0 | 0 | _6P310QK6N
|  | přesun vybourané konstrukce na sjezdy |  |  | 0
|  | 100*0,1*2,2 |  |  | 22
20 | 998225111 | Přesun hmot pro pozemní komunikace s krytem z kamene, monolitickým betonovým nebo živičným |  |  | 2499.587 | t | 0 | 0 | _5V90SEIIF
|  | 2499587 |  |  | 2499.587
Celkem |  |  |  | Odbytová cena bez DPH: |  |  | 0

## SO 999
VÝKAZ VÝMĚR
Oprava komunikace mezi Pěčíny
SO 999 Všeobecné položky
Položka |  | Text |  |  |  |  | Množství | m.j. | Cena | Celkem
1 | 030001000 | Zařízení staveniště |  |  |  |  | 1 | kpl | 0 | 0 | _6P3117CX8
2 | 072103001 | Projednání DIO a zajištění DIR komunikace II.a III. třídy |  |  |  |  | 1 | kpl | 0 | 0 | _6HN11HCXK
Celkem | [5 empty] | Odbytová cena bez DPH: |  |  | 0
STAVBA CELKEM |  |  | Sazba DPH |  | DPH celkem | Odbytová cena bez DPH: |  |  | 0
|  |  | 21 |  | 0 | Odbytová cena s DPH: |  |  | 0