## List1
Rozpočet
Systém správy a distribuce multimediálních informací | cena bez DPH | cena celkem s DPH
Systému se skládá ze SW serverové aplikace . Do této aplikace se, přes standardní počítačové sítě, připojují editorské SW aplikace pro správu obsahu (vytváření smyček, umístění jednotlivých informací na obrazovce, časové plánování) a na druhé straně komunikuje s HW přehrávači , které poté smyčky přehrávají podle časového plánu na připojeném zobrazovači
SW serverová aplikace 1 ks
Připojení 4 editorských SW aplikací pro správu přehrávaných smyček. - Kontrola přístupu uživatelů jménem a heslem uživatele. - Řízení přístupu na jednotlivé přehrávače pomocí uživatelských účtů – uživatel A má přístup pouzena přehrávač A, uživatel B pouze na přehrávač B a uživatel C (administrator) přístup na vše. - Ukládání a třídění obsahových souborů, podle uživatele, klíčových slov. - Koncept store and play zajišťující, že soubory jsou posílány pouze jednou a poté přehrávány z vnitřního disku přehrávače (nedochází ke zbytečnému zatížení počítačové sítě), s možností plánování kdy mají být soubory poslány (např. na dobu slabého provozu).
Editorský SW aplikace 3 ks
Podpora formátů včetně D13 GIF, PNG, MP3, WAV, WMA, SWF, PPT, MPG, WMV, URL, HTML. - Uživatelské prostředí s náhledem časová osa a grafickým náhledem. - Rozdělení obrazovky na libovolný počet oken pro zobrazování různých typů souborů. - Plánování přehrávání smyček v grafickém náhledu kalendáře. - Šifrovaná komunikace mezi obslužným počítačem a přehrávači chráněná heslem. - Dohled nad provozem přehrávačů a přehrávaným obsahem na jednotlivých přehrávačích přes LAN.
Multimediální průmyslový přephrávač 4 Ks
Přehrávač založené na průmyslovém PC bez ventilátorů, určené pro provoz 24/7. - Výstup VGA s rozlišením 1400x1050 bodů. - Úložiště dat pevný disk. - Automatický úsporný režim, pokud není naplánováno nic k přehrávání. - Záruka 4 roky
Zobrazovače 4 ks
min. úhlopříčka obrazovky: 50" (127 cm)
min. rozlišení: 1920 x 1080 bodů
Typ panelu: plazma
Provedení obrazovky: ochranné čelní sklo
min. dynamický kontrast: 3 000 000:1
max. doba odezvy: 0,001 ms
min. požadované vstupy-3x HDMI, 1x VGA (D-SUB), 1x Komponentní, 1x Kompozitní, 1x SCART
min. výkon reproduktorů 2x 10 W
Instalace systému
fyzický přehrávač připojen přímo k zobrazovací jednotce na jednotlivých lokalitách, komunikuje s XL serverem
nastavení přehrávače: jméno přehrávače, použité rozlišení obrazovky, IP adresu, masku sítě, bránu, DNS, IP adresu serveru plus port
SW manager musí mít přístup k serveru, bez NAT, nesmí být schován maskou popř. WLAN
Server je potřeba nastavit: nainstalovat na serverový OS Windows server 2003 a vyšší a pak nakonfigurovat
HW server musí být více procesorový s minimálně 1 GB RAM
Statické síťové nastavení, resp. Rezervace na DHCP serveru
SW server se bude instalovat na HW server uméstěný v prostorách úřadu města
SW manager se bude instalovat v celkem 4 prostorách po městě Dačice
HW multimediální přehrávač a obrazovače se budou instalovat v celkem 4 prostorách po městě Dačice
zobrazovače 2 ks se budou instalovat na stěnu, držák pro dva zobrazovače se budou instalovat na strop
Instalační materiál
kabeláž 230V, kabeláž LAN, VGA kabeláž
elektroinstalační lišty, drobný el. instalační materiál
držáky zobrazovačů s výklopným pohybem 2 ks
držák dvou zobrazovačů vyvěšený ze stropu 1 ks
Celkem