## Rekapitulace stavby
Export Komplet | [27 empty] | 2.0 | ZAMOK |  |  |  |  | False | False | {cbf86793-0823-432b-912f-71f3c3e11500}
[33 empty] | 0,01 | 21
[33 empty] | 0,01 | 12
|  | REKAPITULACE STAVBY | [17 empty] | v --- níže se nacházejí doplnkové a pomocné údaje k sestavám --- v | [11 empty] | Návod na vyplnění | 0,001
|  | Kód: |  |  |  |  | V2022-18 | [24 empty] | Měnit lze pouze buňky se žlutým podbarvením! 1) na prvním listu Rekapitulace stavby vyplňte v sestavě a) Souhrnný list - údaje o Uchazeči (přenesou se do ostatních sestav i v jiných listech) b) Rekapitulace objektů - potřebné Ostatní náklady 2) na vybraných listech vyplňte v sestavě a) Krycí list - údaje o Uchazeči, pokud se liší od údajů o Uchazeči na Souhrnném listu (údaje se přenesou do ostatních sestav v daném listu) b) Rekapitulace rozpočtu - potřebné Ostatní náklady c) Celkové náklady za stavbu - ceny u položek - množství, pokud má žluté podbarvení - a v případě potřeby poznámku (ta je ve skrytém sloupci) | 0,01
|  | Stavba: |  |  |  |  | DPS/ZDS STAVEBNÍ PRÁCE- S01,S02,S03 | [25 empty] | 0,01
|  | KSO: | [13 empty] | CC-CZ: | [16 empty] | 0,01
|  | Místo: |  |  |  |  | parc.č. 446 k.ú. Dačice | [8 empty] | Datum: |  | 17. 1. 2024 | [14 empty] | 0,01
0,01
|  | Zadavatel: | [13 empty] | IČ: |  | 00246476 | [14 empty] | 0,01
|  |  | Město Dačice, Krajířova 27, Dačice I, 380 01 | [12 empty] | DIČ: | [16 empty] | 0,01
0,01
|  | Uchazeč: | [13 empty] | IČ: |  | Vyplň údaj | [14 empty] | 0,01
|  |  | Vyplň údaj | [12 empty] | DIČ: |  | Vyplň údaj | [14 empty] | 0,01
False
|  | Projektant: | [13 empty] | IČ: |  | 02980215 | [14 empty] | False
|  |  | Projekty-Sládková s.r.o., Mirkovice 70,Velešín | [12 empty] | DIČ: | [16 empty] | True
0,01
|  | Zpracovatel: | [13 empty] | IČ: | [16 empty] | 0,01
[16 empty] | DIČ: | [16 empty] | True
Poznámka:
|  | Cena bez DPH | [13 empty] | 0
[8 empty] | Sazba daně |  |  | Základ daně |  |  |  |  | Výše daně
|  | DPH |  | základní |  |  |  | 21% |  |  | 0 |  |  |  |  | 0
|  |  |  | snížená |  |  |  | 12% |  |  | 0 |  |  |  |  | 0
|  |  |  | zákl. přenesená |  |  |  | 21% |  |  | 0 |  |  |  |  | 0
|  |  |  | sníž. přenesená |  |  |  | 12% |  |  | 0 |  |  |  |  | 0
|  |  |  | nulová |  |  |  | 0% |  |  | 0 |  |  |  |  | 0
|  | Cena s DPH | [6 empty] | v |  |  | CZK |  |  |  | 0
|  | Projektant | [11 empty] | Zpracovatel
|  | Datum a podpis: | [7 empty] | Razítko |  |  |  | Datum a podpis: |  |  | Razítko
|  | Objednavatel | [11 empty] | Uchazeč
|  | Datum a podpis: | [7 empty] | Razítko |  |  |  | Datum a podpis: |  |  | Razítko
REKAPITULACE OBJEKTŮ STAVBY A SOUPISŮ PRACÍ
| Kód: | [6 empty] | V2022-18
| Stavba: | [6 empty] | DPS/ZDS STAVEBNÍ PRÁCE- S01,S02,S03
| Místo: | [6 empty] | parc.č. 446 k.ú. Dačice | [6 empty] | Datum: |  | 17. 1. 2024
| Zadavatel: | [6 empty] | Město Dačice, Krajířova 27, Dačice I, 380 01 | [6 empty] | Projektant: |  | Projekty-Sládková s.r.o., Mirkovice 70,Velešín |  |  | Informatívní údaje z listů zakázek
| Uchazeč: | [13 empty] | Zpracovatel:
| Kód |  |  |  | Popis | [7 empty] | Cena bez DPH [CZK] |  |  |  |  | Cena s DPH [CZK] | Typ | z toho Ostat. náklady [CZK] | DPH [CZK] | Normohodiny [h] | DPH základní [CZK] | DPH snížená [CZK] | DPH základní přenesená [CZK] | DPH snížená přenesená [CZK] | Základna DPH základní | Základna DPH snížená | Základna DPH zákl. přenesená | Základna DPH sníž. přenesená | Základna DPH nulová
| Náklady z rozpočtů | [11 empty] | 0 |  |  |  |  | 0 |  | 0 | 0 | 0 | 0 | 0 | 0 | 0 | 0 | 0 | 0 | 0 | 0 |  | D | 0 | ###NOIMPORT### | IMPORT | {cbf86793-0823-432b-912f-71f3c3e11500} | {00000000-0000-0000-0000-000000000000}
|  | S01 |  |  |  | PŘÍSTAVBA TRAKČNÍHO VÝTAHU K HLAVNÍ BUDOVĚ KNIHOVNY | [6 empty] | 0 |  |  |  |  | 0 | STA | 0 | 0 | 0 | 0 | 0 | 0 | 0 | 0 | 0 | 0 | 0 | 0 |  | D | 1 | ###NOIMPORT### | IMPORT | {9af7bd24-70e8-4e15-a113-0e73951cc143} | {cbf86793-0823-432b-912f-71f3c3e11500} | 2
/ |  |  | 01 |  |  |  | PŘÍSTAVBA TRAKČNÍHO VÝTAHU K HLAVNÍ BUDOVĚ KNIHOVNY | [5 empty] | 0 |  |  |  |  | 0 | Soupis | 0 | 0 | 0 | 0 | 0 | 0 | 0 | 0 | 0 | 0 | 0 | 0 |  |  | 2 |  | IMPORT | {df3279a8-5572-479b-9467-1a33e7445899} | {9af7bd24-70e8-4e15-a113-0e73951cc143}
/ |  |  | 02 |  |  |  | ELEKTROINSTALACE | [5 empty] | 0 |  |  |  |  | 0 | Soupis | 0 | 0 | 0 | 0 | 0 | 0 | 0 | 0 | 0 | 0 | 0 | 0 |  |  | 2 |  | IMPORT | {af6aa22d-6b7b-4379-8347-922fdebd06a8} | {9af7bd24-70e8-4e15-a113-0e73951cc143}
/ |  |  | 03 |  |  |  | VRN | [5 empty] | 0 |  |  |  |  | 0 | Soupis | 0 | 0 | 0 | 0 | 0 | 0 | 0 | 0 | 0 | 0 | 0 | 0 |  |  | 2 |  | IMPORT | {c379c508-d5b0-49b9-ab03-9852532b7414} | {9af7bd24-70e8-4e15-a113-0e73951cc143}
|  | S02 |  |  |  | STAVEBNÍ ÚPRAVY STÁVAJÍCÍHO SKLADU A ARCHIVU VČETNĚ ZEMNÍCH PRACÍCH VNITŘNÍHO DVORKU | [6 empty] | 0 |  |  |  |  | 0 | STA | 0 | 0 | 0 | 0 | 0 | 0 | 0 | 0 | 0 | 0 | 0 | 0 |  | D | 1 | ###NOIMPORT### | IMPORT | {123bf9d9-0828-4b69-9155-bab0a5e7368c} | {cbf86793-0823-432b-912f-71f3c3e11500} | 2
/ |  |  | 01 |  |  |  | STAVEBNÍ ÚPRAVY STÁVAJÍCÍHO SKLADU A ARCHIVU VČETNĚ ZEMNÍCH PRACÍCH VNITŘNÍHO DVORKU | [5 empty] | 0 |  |  |  |  | 0 | Soupis | 0 | 0 | 0 | 0 | 0 | 0 | 0 | 0 | 0 | 0 | 0 | 0 |  |  | 2 |  | IMPORT | {00f85404-178f-4d74-959f-6e2dde24cd3b} | {123bf9d9-0828-4b69-9155-bab0a5e7368c}
/ |  |  | 02 |  |  |  | ELEKTROINSTALACE | [5 empty] | 0 |  |  |  |  | 0 | Soupis | 0 | 0 | 0 | 0 | 0 | 0 | 0 | 0 | 0 | 0 | 0 | 0 |  |  | 2 |  | IMPORT | {2b5c638b-4574-46d1-9c0f-541d7776e059} | {123bf9d9-0828-4b69-9155-bab0a5e7368c}
/ |  |  | 03 |  |  |  | ÚSTŘEDNÍ VYTÁPĚNÍ | [5 empty] | 0 |  |  |  |  | 0 | Soupis | 0 | 0 | 0 | 0 | 0 | 0 | 0 | 0 | 0 | 0 | 0 | 0 |  |  | 2 |  | IMPORT | {1de25c07-ae21-47ce-a385-76bcff2c937b} | {123bf9d9-0828-4b69-9155-bab0a5e7368c}
/ |  |  | 04 |  |  |  | VRN | [5 empty] | 0 |  |  |  |  | 0 | Soupis | 0 | 0 | 0 | 0 | 0 | 0 | 0 | 0 | 0 | 0 | 0 | 0 |  |  | 2 |  | IMPORT | {38505469-6390-455a-b149-329b8aec785b} | {123bf9d9-0828-4b69-9155-bab0a5e7368c}
|  | S03 |  |  |  | Bezbariérová rampa v uličním prostoru | [6 empty] | 0 |  |  |  |  | 0 | STA | 0 | 0 | 0 | 0 | 0 | 0 | 0 | 0 | 0 | 0 | 0 | 0 |  | D | 1 | ###NOIMPORT### | IMPORT | {d73af743-8252-4877-a30c-eb71e339f1f3} | {cbf86793-0823-432b-912f-71f3c3e11500} | 2
/ |  |  | 01 |  |  |  | Bezbariérová rampa v uličním prostoru | [5 empty] | 0 |  |  |  |  | 0 | Soupis | 0 | 0 | 0 | 0 | 0 | 0 | 0 | 0 | 0 | 0 | 0 | 0 |  |  | 2 |  | IMPORT | {e6309035-a4f6-431a-a2bd-d25057b8188f} | {d73af743-8252-4877-a30c-eb71e339f1f3}
/ |  |  | 02 |  |  |  | Stavební práce týkající se přesunu do výtahu v 1.np a s vybavením knihovny 2NP | [5 empty] | 0 |  |  |  |  | 0 | Soupis | 0 | 0 | 0 | 0 | 0 | 0 | 0 | 0 | 0 | 0 | 0 | 0 |  |  | 2 |  | IMPORT | {769d6cb1-9101-4a1c-8d3d-1e80002ad506} | {d73af743-8252-4877-a30c-eb71e339f1f3}
/ |  |  | 03 |  |  |  | VRN | [5 empty] | 0 |  |  |  |  | 0 | Soupis | 0 | 0 | 0 | 0 | 0 | 0 | 0 | 0 | 0 | 0 | 0 | 0 |  |  | 2 |  | IMPORT | {5da3dd68-d6cc-48c8-b9ad-72443f4589d3} | {d73af743-8252-4877-a30c-eb71e339f1f3}

## 01 - PŘÍSTAVBA TRAKČNÍHO ...
[18 empty] | {df3279a8-5572-479b-9467-1a33e7445899} | [5 empty] | F03 | plochá střecha ozn.S4-odstranění | 1,206 | 2
[18 empty] | 2 | [5 empty] | F01 | Hloubení jam | 7,744 | 2
| KRYCÍ LIST SOUPISU PRACÍ | [7 empty] | v --- níže se nacházejí doplnkové a pomocné údaje k sestavám --- v | [8 empty] | False | [5 empty] | F02 | Rýha | 1,708 | 2
[24 empty] | F6 | střecha | 12,505 | 2
| Stavba: | [22 empty] | F05 | Nové omítky | 9,385 | 2
|  | DPS/ZDS STAVEBNÍ PRÁCE- S01,S02,S03 | [21 empty] | F06 | skladba S3 | 10,07 | 2
| Objekt: | [22 empty] | F08 | skladba S4 | 2,72 | 2
|  | S01 - PŘÍSTAVBA TRAKČNÍHO VÝTAHU K HLAVNÍ BUDOVĚ KNIHOVNY | [21 empty] | F5 | Lešení | 49,545 | 2
| Soupis: | [22 empty] | F04 | skladba S2a | 11,195 | 2
01 - PŘÍSTAVBA TRAKČNÍHO VÝTAHU K HLAVNÍ BUDOVĚ KNIHOVNY
| KSO: |  |  |  |  | CC-CZ:
| Místo: |  | parc.č. 446 k.ú. Dačice |  |  | Datum: | 17. 1. 2024
| Zadavatel: |  |  |  |  | IČ: | 00246476
|  | Město Dačice, Krajířova 27, Dačice I, 380 01 |  |  |  | DIČ:
| Uchazeč: |  |  |  |  | IČ: | Vyplň údaj
|  | Vyplň údaj |  |  |  | DIČ: | Vyplň údaj
| Projektant: |  |  |  |  | IČ: | 02980215
|  | Projekty-Sládková s.r.o., Mirkovice 70,Velešín |  |  |  | DIČ:
| Zpracovatel: |  |  |  |  | IČ:
DIČ:
Poznámka:
| Cena bez DPH | [5 empty] | 0
|  |  | Základ daně |  |  | Sazba daně | Výše daně
| DPH | základní | 0 |  |  | 21% | 0
|  | snížená | 0 |  |  | 12% | 0
|  | zákl. přenesená | 0 |  |  | 21% | 0
|  | sníž. přenesená | 0 |  |  | 12% | 0
|  | nulová | 0 |  |  | 0% | 0
| Cena s DPH |  |  | v | CZK |  | 0
| Projektant |  |  | Zpracovatel
| Datum a podpis: |  | Razítko | Datum a podpis: |  |  | Razítko
| Objednavatel |  |  | Uchazeč
| Datum a podpis: |  | Razítko | Datum a podpis: |  |  | Razítko
REKAPITULACE ČLENĚNÍ SOUPISU PRACÍ
Stavba:
DPS/ZDS STAVEBNÍ PRÁCE- S01,S02,S03
Objekt:
S01 - PŘÍSTAVBA TRAKČNÍHO VÝTAHU K HLAVNÍ BUDOVĚ KNIHOVNY
Soupis:
01 - PŘÍSTAVBA TRAKČNÍHO VÝTAHU K HLAVNÍ BUDOVĚ KNIHOVNY
Místo: |  |  | parc.č. 446 k.ú. Dačice |  |  | Datum: | 17. 1. 2024
Zadavatel: |  |  | Město Dačice, Krajířova 27, Dačice I, 380 01 |  |  | Projektant: | Projekty-Sládková s.r.o., Mirkovice 70,Velešín
Uchazeč: |  |  | Vyplň údaj |  |  | Zpracovatel:
Kód dílu - Popis | [6 empty] | Cena celkem [CZK]
Náklady ze soupisu prací | [6 empty] | 0 | [11 empty] | -1
| HSV - Práce a dodávky HSV | [5 empty] | 0
| 1 - Zemní práce | [5 empty] | 0
| 11 - Zemní práce - přípravné a přidružené práce | [5 empty] | 0
| 13 - Zemní práce - hloubené vykopávky | [5 empty] | 0
| 16 - Zemní práce - přemístění výkopku | [5 empty] | 0
| 17 - Zemní práce - konstrukce ze zemin | [5 empty] | 0
| 2 - Zakládání | [5 empty] | 0
| 3 - Svislé a kompletní konstrukce | [5 empty] | 0
| 4 - Vodorovné konstrukce | [5 empty] | 0
| 6 - Úpravy povrchů, podlahy a osazování výplní | [5 empty] | 0
| 61 - Úprava povrchů vnitřních | [5 empty] | 0
| 9 - Ostatní konstrukce a práce, bourání | [5 empty] | 0
| 94 - Lešení a stavební výtahy | [5 empty] | 0
| 96 - Bourání konstrukcí | [5 empty] | 0
| 997 - Přesun sutě | [5 empty] | 0
| 998 - Přesun hmot | [5 empty] | 0
| 95 - Různé dokončovací konstrukce a práce pozemních staveb | [5 empty] | 0
| PSV - Práce a dodávky PSV | [5 empty] | 0
| 711 - Izolace proti vodě, vlhkosti a plynům | [5 empty] | 0
| 712 - Povlakové krytiny | [5 empty] | 0
| 713 - Izolace tepelné | [5 empty] | 0
| 721 - Zdravotechnika - kanalizace | [5 empty] | 0
| 733 - Ústřední vytápění - rozvodné potrubí | [5 empty] | 0
| 751 - Vzduchotechnika | [5 empty] | 0
| 762 - Konstrukce tesařské | [5 empty] | 0
| 763 - Konstrukce suché výstavby | [5 empty] | 0
| 764 - Konstrukce klempířské | [5 empty] | 0
| 765 - Krytina skládaná | [5 empty] | 0
| 766 - Konstrukce truhlářské | [5 empty] | 0
| 771 - Podlahy z dlaždic | [5 empty] | 0
| 776 - Podlahy povlakové | [5 empty] | 0
| 781 - Dokončovací práce - obklady | [5 empty] | 0
| 784 - Dokončovací práce - malby a tapety | [5 empty] | 0
| HZS - Hodinové zúčtovací sazby | [5 empty] | 0
| SUB - Subdodávky | [5 empty] | 0
| D.1 - Výtah | [5 empty] | 0
SOUPIS PRACÍ
Stavba:
DPS/ZDS STAVEBNÍ PRÁCE- S01,S02,S03
Objekt:
S01 - PŘÍSTAVBA TRAKČNÍHO VÝTAHU K HLAVNÍ BUDOVĚ KNIHOVNY
Soupis:
01 - PŘÍSTAVBA TRAKČNÍHO VÝTAHU K HLAVNÍ BUDOVĚ KNIHOVNY
Místo: |  |  | parc.č. 446 k.ú. Dačice |  |  | Datum: | 17. 1. 2024
Zadavatel: |  |  | Město Dačice, Krajířova 27, Dačice I, 380 01 |  |  | Projektant: | Projekty-Sládková s.r.o., Mirkovice 70,Velešín
Uchazeč: |  |  | Vyplň údaj |  |  | Zpracovatel:
PČ | Typ | Kód | Popis | MJ | Množství | J.cena [CZK] | Cena celkem [CZK] | Cenová soustava |  | DPH | J. Nh [h] | Nh celkem [h] | J. hmotnost [t] | Hmotnost celkem [t] | J. suť [t] | Suť Celkem [t]
Náklady soupisu celkem | [6 empty] | 0 |  |  |  |  | 0 |  | 52.3976 |  | 10.3586 |  | D | -1 | [14 empty] | 0
| D | HSV | Práce a dodávky HSV |  |  |  | 0 |  |  |  |  | 0 |  | 48.4208 |  | 8.3723 | 1 | D | 0 |  |  |  | ROZPOCET | [10 empty] | 0
| D | 1 | Zemní práce |  |  |  | 0 |  |  |  |  | 0 |  | 0.01055 |  | 4.83 | 1 | D | 1 |  |  |  | ROZPOCET | [10 empty] | 0
1 | K | 113106121 | Rozebrání dlažeb z betonových nebo kamenných dlaždic komunikací pro pěší ručně | m2 | 10.6 |  | 0 | CS ÚRS 2023 02 |  | základní |  | 0 | 0 | 0 | 0.255 | 2.703 | 4 | K | 2 |  |  |  | ROZPOCET |  |  |  |  | 0 | 0 | 0 | 0 | 0 | 1 | 0 | 4 | 475617016
| VV |  | "v místě výtahové šachty, dlažba bude očištěna a uskladněna k dašímu použití" | [14 empty] | VV | 2 | 1 | True | 0 | ROZPOCET
| VV |  | 5,3*2,0 |  | 10.6 | [12 empty] | VV | 2 | 2 | True | 1 | ROZPOCET
2 | K | R/9680003 | Uskladnění kamenné dlažby včetně naložení a složení materiálu | m2 | 10.6 |  | 0 |  |  | základní |  | 0 | 0 | 0 | 0 | 0 | 16 | K | 2 |  |  |  | ROZPOCET |  |  |  |  | 0 | 0 | 0 | 0 | 0 | 1 | 0 | 16 | -1758236509
| VV |  | 1m2/400Kč/1měsíc | [14 empty] | VV | 2 | 1 | True | 0 | ROZPOCET
| VV |  | 1*10,6 |  | 10.6 | [12 empty] | VV | 2 | 2 | True | 1 | ROZPOCET
3 | K | 113107111 | Odstranění podkladu z kameniva těženého tl do 100 mm ručně | m2 | 11.806 |  | 0 | CS ÚRS 2023 02 |  | základní |  | 0 | 0 | 0 | 0.18 | 2.1251 | 4 | K | 2 |  |  |  | ROZPOCET |  |  |  |  | 0 | 0 | 0 | 0 | 0 | 1 | 0 | 4 | -1753108100
| VV |  | "odstraněná ložní vrstva pod stávající dlažbou" | [14 empty] | VV | 2 | 1 | True | 0 | ROZPOCET
| VV |  | 5,3*2,0 |  | 10.6 | [12 empty] | VV | 2 | 2 | True | 0 | ROZPOCET
| VV |  | "odstranění kačírku na střeše ozn. S4" F03 |  | 1.206 | [12 empty] | VV | 2 | 2 | True | 0 | ROZPOCET
| VV |  | Součet |  | 11.806 | [12 empty] | VV | 2 | 4 | True | 1 | ROZPOCET
4 | K | 131251100 | Hloubení jam nezapažených v hornině třídy těžitelnosti I skupiny 3 objem do 20 m3 strojně | m3 | 7.744 |  | 0 | CS ÚRS 2023 02 |  | základní |  | 0 | 0 | 0 | 0 | 0 | 4 | K | 2 |  |  |  | ROZPOCET |  |  |  |  | 0 | 0 | 0 | 0 | 0 | 1 | 0 | 4 | 1345973299
| VV |  | "odstranění zeminy v prostoru nové výtahové šachty, a přeložené kanalizace"2,01*3,07*1,255 |  | 7.744 | [12 empty] | VV | 2 | 2 | True | 0 | ROZPOCET
| VV | F01 | Součet |  | 7.744 | [12 empty] | VV | 2 | 4 | True | 1 | ROZPOCET
5 | K | 132212131 | Hloubení nezapažených rýh šířky do 800 mm v soudržných horninách třídy těžitelnosti I skupiny 3 ručně | m3 | 1.708 |  | 0 | CS ÚRS 2023 02 |  | základní |  | 0 | 0 | 0 | 0 | 0 | 4 | K | 2 |  |  |  | ROZPOCET |  |  |  |  | 0 | 0 | 0 | 0 | 0 | 1 | 0 | 4 | 1644943750
| VV |  | "základové pasy pod přístupem do výtahu" | [14 empty] | VV | 2 | 1 | True | 0 | ROZPOCET
| VV | F02 | (2,01*0,3+2,01*0,3+1,29*0,3+1,29*0,42)*0,8 |  | 1.708 | [12 empty] | VV | 2 | 2 | True | 1 | ROZPOCET
6 | K | 460010025 | Vytyčení trasy inženýrských sítí v zastavěném prostoru | km | 1 |  | 0 | CS ÚRS 2023 02 |  | základní |  | 0 | 0.0099 | 0.0099 | 0 | 0 | 64 | K | 2 |  |  |  | ROZPOCET |  |  |  |  | 0 | 0 | 0 | 0 | 0 | 1 | 0 | 64 | -1880105362
| VV |  | 1 |  | 1 | [12 empty] | VV | 2 | 2 | True | 1 | ROZPOCET
7 | K | R/113311121 | Odstranění geotextilií | m2 | 2.412 |  | 0 |  |  | základní |  | 0 | 0 | 0 | 0.0008 | 0.0019296 | 4 | K | 2 |  |  |  | ROZPOCET |  |  |  |  | 0 | 0 | 0 | 0 | 0 | 1 | 0 | 4 | -306009955
| VV |  | "ve skladbě S4 2x"F03*2 |  | 2.412 | [12 empty] | VV | 2 | 2 | True | 1 | ROZPOCET
| D | 11 | Zemní práce - přípravné a přidružené práce |  |  |  | 0 |  |  |  |  | 0 |  | 0.00065 |  | 0 | 1 | D | 2 |  |  |  | ROZPOCET | [10 empty] | 0
8 | K | 119002121 | Přechodová lávka délky do 2 m včetně zábradlí pro zabezpečení výkopu zřízení | kus | 1 |  | 0 | CS ÚRS 2023 02 |  | základní |  | 0 | 0.00065 | 0.00065 | 0 | 0 | 4 | K | 3 |  |  |  | ROZPOCET |  |  |  |  | 0 | 0 | 0 | 0 | 0 | 1 | 0 | 4 | -1004958630
9 | K | 119002122 | Přechodová lávka délky do 2 m včetně zábradlí pro zabezpečení výkopu odstranění | kus | 1 |  | 0 | CS ÚRS 2023 02 |  | základní |  | 0 | 0 | 0 | 0 | 0 | 4 | K | 3 |  |  |  | ROZPOCET |  |  |  |  | 0 | 0 | 0 | 0 | 0 | 1 | 0 | 4 | -1375655369
| D | 13 | Zemní práce - hloubené vykopávky |  |  |  | 0 |  |  |  |  | 0 |  | 0 |  | 0 | 1 | D | 2 |  |  |  | ROZPOCET | [10 empty] | 0
10 | K | 130001101 | Příplatek za ztížení vykopávky v blízkosti podzemního vedení | m3 | 9.452 |  | 0 | CS ÚRS 2023 02 |  | základní |  | 0 | 0 | 0 | 0 | 0 | 4 | K | 3 |  |  |  | ROZPOCET |  |  |  |  | 0 | 0 | 0 | 0 | 0 | 1 | 0 | 4 | 1075495451
| VV |  | F01+F02 |  | 9.452 | [12 empty] | VV | 3 | 2 | True | 1 | ROZPOCET
| D | 16 | Zemní práce - přemístění výkopku |  |  |  | 0 |  |  |  |  | 0 |  | 0 |  | 0 | 1 | D | 2 |  |  |  | ROZPOCET | [10 empty] | 0
11 | K | 162211311 | Vodorovné přemístění výkopku z horniny třídy těžitelnosti I skupiny 1 až 3 stavebním kolečkem do 10 m | m3 | 9.452 |  | 0 | CS ÚRS 2023 02 |  | základní |  | 0 | 0 | 0 | 0 | 0 | 4 | K | 3 |  |  |  | ROZPOCET |  |  |  |  | 0 | 0 | 0 | 0 | 0 | 1 | 0 | 4 | -1811411570
| VV |  | F01+F02 |  | 9.452 | [12 empty] | VV | 3 | 2 | True | 1 | ROZPOCET
12 | K | 162211319 | Příplatek k vodorovnému přemístění výkopku z horniny třídy těžitelnosti I skupiny 1 až 3 stavebním kolečkem za každých dalších 10 m | m3 | 18.904 |  | 0 | CS ÚRS 2023 02 |  | základní |  | 0 | 0 | 0 | 0 | 0 | 4 | K | 3 |  |  |  | ROZPOCET |  |  |  |  | 0 | 0 | 0 | 0 | 0 | 1 | 0 | 4 | 1361191569
| VV |  | 30m | [14 empty] | VV | 3 | 1 | True | 0 | ROZPOCET
| VV |  | (F01+F02)*2 |  | 18.904 | [12 empty] | VV | 3 | 2 | True | 1 | ROZPOCET
13 | K | 162751117 | Vodorovné přemístění přes 9 000 do 10000 m výkopku/sypaniny z horniny třídy těžitelnosti I skupiny 1 až 3 | m3 | 9.452 |  | 0 | CS ÚRS 2023 02 |  | základní |  | 0 | 0 | 0 | 0 | 0 | 4 | K | 3 |  |  |  | ROZPOCET |  |  |  |  | 0 | 0 | 0 | 0 | 0 | 1 | 0 | 4 | 1774093079
| VV |  | F01+F02 |  | 9.452 | [12 empty] | VV | 3 | 2 | True | 1 | ROZPOCET
14 | K | 162751119 | Příplatek k vodorovnému přemístění výkopku/sypaniny z horniny třídy těžitelnosti I skupiny 1 až 3 ZKD 1000 m přes 10000 m | m3 | 179.588 |  | 0 | CS ÚRS 2023 02 |  | základní |  | 0 | 0 | 0 | 0 | 0 | 4 | K | 3 |  |  |  | ROZPOCET |  |  |  |  | 0 | 0 | 0 | 0 | 0 | 1 | 0 | 4 | 1849134026
| VV |  | celkem 20 km | [14 empty] | VV | 3 | 1 | True | 0 | ROZPOCET
| VV |  | (F01+F02)*19 |  | 179.588 | [12 empty] | VV | 3 | 2 | True | 1 | ROZPOCET
| D | 17 | Zemní práce - konstrukce ze zemin |  |  |  | 0 |  |  |  |  | 0 |  | 0 |  | 0 | 1 | D | 2 |  |  |  | ROZPOCET | [10 empty] | 0
15 | K | 171201201 | Uložení sypaniny na skládky nebo meziskládky | m3 | 9.452 |  | 0 | CS ÚRS 2023 02 |  | základní |  | 0 | 0 | 0 | 0 | 0 | 4 | K | 3 |  |  |  | ROZPOCET |  |  |  |  | 0 | 0 | 0 | 0 | 0 | 1 | 0 | 4 | -1268690485
| VV |  | F01+F02 |  | 9.452 | [12 empty] | VV | 3 | 2 | True | 1 | ROZPOCET
16 | K | 171201221 | Poplatek za uložení na skládce (skládkovné) zeminy a kamení kód odpadu 17 05 04 | t | 17.486 |  | 0 | CS ÚRS 2023 02 |  | základní |  | 0 | 0 | 0 | 0 | 0 | 4 | K | 3 |  |  |  | ROZPOCET |  |  |  |  | 0 | 0 | 0 | 0 | 0 | 1 | 0 | 4 | -1112606940
| VV |  | (F01+F02)*1,85 |  | 17.486 | [12 empty] | VV | 3 | 2 | True | 1 | ROZPOCET
| D | 2 | Zakládání |  |  |  | 0 |  |  |  |  | 0 |  | 18.7927 |  | 0 | 1 | D | 1 |  |  |  | ROZPOCET | [10 empty] | 0
17 | K | 171152501 | Zhutnění podloží z hornin soudržných nebo nesoudržných pod násypy | m2 | 7.301 |  | 0 | CS ÚRS 2023 02 |  | základní |  | 0 | 0 | 0 | 0 | 0 | 4 | K | 2 |  |  |  | ROZPOCET |  |  |  |  | 0 | 0 | 0 | 0 | 0 | 1 | 0 | 4 | -1482199359
| VV |  | "v prostoru základových konstrukcí šachty" | [14 empty] | VV | 2 | 1 | True | 0 | ROZPOCET
| VV |  | 2,01*2,57+(2,01*0,3+2,01*0,3+1,29*0,3+1,29*0,42) |  | 7.301 | [12 empty] | VV | 2 | 2 | True | 1 | ROZPOCET
18 | K | 213311113 | Polštáře zhutněné pod základy z kameniva drceného frakce 16 až 63 mm | m3 | 1.922 |  | 0 | CS ÚRS 2023 02 |  | základní |  | 0 | 2.16 | 4.1515 | 0 | 0 | 4 | K | 2 |  |  |  | ROZPOCET |  |  |  |  | 0 | 0 | 0 | 0 | 0 | 1 | 0 | 4 | -631049222
| VV |  | "základová deska pod výtahovou šachtou"2,57*2,01*0,2 |  | 1.033 | [12 empty] | VV | 2 | 2 | True | 0 | ROZPOCET
| VV |  | "základová deska pod přístupovou plošinou do výtahu ozn. S2a"2,95*2,01*0,15 |  | 0.889 | [12 empty] | VV | 2 | 2 | True | 0 | ROZPOCET
| VV |  | Součet |  | 1.922 | [12 empty] | VV | 2 | 4 | True | 1 | ROZPOCET
19 | K | 273313711 | Základové desky z betonu tř. C 20/25 | m3 | 2.219 |  | 0 | CS ÚRS 2023 02 |  | základní |  | 0 | 2.5019 | 5.5516 | 0 | 0 | 4 | K | 2 |  |  |  | ROZPOCET |  |  |  |  | 0 | 0 | 0 | 0 | 0 | 1 | 0 | 4 | -1109545887
| VV |  | "základová deska pod výtahovou šachtou"2,57*2,01*0,2 |  | 1.033 | [12 empty] | VV | 2 | 2 | True | 0 | ROZPOCET
| VV |  | "základová deska pod přístupovou plošinou do výtahu ozn. S2a"2,95*2,01*0,2 |  | 1.186 | [12 empty] | VV | 2 | 2 | True | 0 | ROZPOCET
| VV |  | Součet |  | 2.219 | [12 empty] | VV | 2 | 4 | True | 1 | ROZPOCET
20 | K | 273362021 | Výztuž základových desek svařovanými sítěmi Kari | t | 0.043 |  | 0 | CS ÚRS 2023 02 |  | základní |  | 0 | 1.0628 | 0.045699 | 0 | 0 | 4 | K | 2 |  |  |  | ROZPOCET |  |  |  |  | 0 | 0 | 0 | 0 | 0 | 1 | 0 | 4 | -2060791014
| VV |  | "výměra a specifikace viz. stavebně konstrukční řešení" | [14 empty] | VV | 2 | 1 | True | 0 | ROZPOCET
| VV |  | 18,2*1,3*0,001 |  | 0.024 | [12 empty] | VV | 2 | 2 | True | 0 | ROZPOCET
| VV |  | "výztuž v bet. mazanině S2b 50kg/1m3"F07*0,055*1,3*50*0,001 |  | 0.019 | [12 empty] | VV | 2 | 2 | True | 0 | ROZPOCET
| VV |  | Součet |  | 0.043 | [12 empty] | VV | 2 | 4 | True | 1 | ROZPOCET
21 | K | 274313511 | Základové pásy z betonu tř. C 12/15 | m3 | 1.975 |  | 0 | CS ÚRS 2023 02 |  | základní |  | 0 | 2.301 | 4.5445 | 0 | 0 | 4 | K | 2 |  |  |  | ROZPOCET |  |  |  |  | 0 | 0 | 0 | 0 | 0 | 1 | 0 | 4 | -1098114842
| VV |  | "základové pasy pod přístupem do výtahu" | [14 empty] | VV | 2 | 1 | True | 0 | ROZPOCET
| VV |  | (2,01*0,3+2,01*0,3+1,29*0,3+1,29*0,42)*0,925 |  | 1.975 | [12 empty] | VV | 2 | 2 | True | 1 | ROZPOCET
22 | K | 274361221 | Výztuž základových pasů betonářskou ocelí 10 216 (E) | t | 0.381 |  | 0 | CS ÚRS 2023 01 |  | základní |  | 0 | 1.0596 | 0.40372 | 0 | 0 | 4 | K | 2 |  |  |  | ROZPOCET |  |  |  |  | 0 | 0 | 0 | 0 | 0 | 1 | 0 | 4 | 818827900
| VV |  | "výměra a specifikace viz. stavebně konstrukční řešení" | [14 empty] | VV | 2 | 1 | True | 0 | ROZPOCET
| VV |  | 293,0*1,3*0,001 |  | 0.381 | [12 empty] | VV | 2 | 2 | True | 1 | ROZPOCET
23 | K | 279311951 | Základová zeď z betonu prostého tř. C 20/25 | m3 | 1.637 |  | 0 | CS ÚRS 2023 02 |  | základní |  | 0 | 2.5019 | 4.0956 | 0 | 0 | 4 | K | 2 |  |  |  | ROZPOCET |  |  |  |  | 0 | 0 | 0 | 0 | 0 | 1 | 0 | 4 | 1598379492
| VV |  | "opěrná stěna výtahové šachty" | [14 empty] | VV | 2 | 1 | True | 0 | ROZPOCET
| VV |  | (2,01*0,978+2,19*1,253+2,17*1,253)*0,2 |  | 1.486 | [12 empty] | VV | 2 | 2 | True | 0 | ROZPOCET
| VV |  | "opěrná stěna přístupu do výtahu"2,75*0,275*0,2 |  | 0.151 | [12 empty] | VV | 2 | 2 | True | 0 | ROZPOCET
| VV |  | Součet |  | 1.637 | [12 empty] | VV | 2 | 4 | True | 1 | ROZPOCET
| D | 3 | Svislé a kompletní konstrukce |  |  |  | 0 |  |  |  |  | 0 |  | 1.4661 |  | 0 | 1 | D | 1 |  |  |  | ROZPOCET | [10 empty] | 0
24 | K | 311234045 | Zdivo jednovrstvé z cihel děrovaných přes P10 do P15 na maltu M5 tl 250 mm | m2 | 1.4 |  | 0 | CS ÚRS 2023 02 |  | základní |  | 0 | 0.26998 | 0.37797 | 0 | 0 | 4 | K | 2 |  |  |  | ROZPOCET |  |  |  |  | 0 | 0 | 0 | 0 | 0 | 1 | 0 | 4 | -71660605
| VV |  | dozdění štítů pod novou střešní krytinou na stávající budově knihovny | [14 empty] | VV | 2 | 1 | True | 0 | ROZPOCET
| VV |  | 0,7*2 |  | 1.4 | [12 empty] | VV | 2 | 2 | True | 1 | ROZPOCET
25 | K | 317168051 | Překlad keramický vysoký v 238 mm dl 1000 mm | kus | 25 |  | 0 | CS ÚRS 2023 02 |  | základní |  | 0 | 0.03655 | 0.91375 | 0 | 0 | 4 | K | 2 |  |  |  | ROZPOCET |  |  |  |  | 0 | 0 | 0 | 0 | 0 | 1 | 0 | 4 | -1124602268
| VV |  | "nad novými okny O1 na WC"25 |  | 25 | [12 empty] | VV | 2 | 2 | True | 1 | ROZPOCET
26 | K | 317998115 | Tepelná izolace mezi překlady v 24 cm z EPS tl 100 mm | m | 3 |  | 0 | CS ÚRS 2023 02 |  | základní |  | 0 | 0.00038 | 0.00114 | 0 | 0 | 4 | K | 2 |  |  |  | ROZPOCET |  |  |  |  | 0 | 0 | 0 | 0 | 0 | 1 | 0 | 4 | 669288224
| VV |  | 1,0+1,0+1,0 |  | 3 | [12 empty] | VV | 2 | 2 | True | 1 | ROZPOCET
27 | K | R/641941312 | Zednické začištění ostění nadpraží dveří a oken | kus | 4 |  | 0 |  |  | základní |  | 0 | 0.0433 | 0.1732 | 0 | 0 | 4 | K | 2 |  |  |  | ROZPOCET |  |  |  |  | 0 | 0 | 0 | 0 | 0 | 1 | 0 | 4 | 932008792
| VV |  | "dveře D1"1 |  | 1 | [12 empty] | VV | 2 | 2 | True | 0 | ROZPOCET
| VV |  | "okna O1"3 |  | 3 | [12 empty] | VV | 2 | 2 | True | 0 | ROZPOCET
| VV |  | Součet |  | 4 | [12 empty] | VV | 2 | 4 | True | 1 | ROZPOCET
| D | 4 | Vodorovné konstrukce |  |  |  | 0 |  |  |  |  | 0 |  | 1.3688 |  | 0 | 1 | D | 1 |  |  |  | ROZPOCET | [10 empty] | 0
28 | K | 411354213 | Bednění stropů ztracené z hraněných trapézových vln v 60 mm plech lesklý tl 0,75 mm | m2 | 13.756 |  | 0 | CS ÚRS 2023 02 |  | základní |  | 0 | 0.00737 | 0.10138 | 0 | 0 | 4 | K | 2 |  |  |  | ROZPOCET |  |  |  |  | 0 | 0 | 0 | 0 | 0 | 1 | 0 | 4 | 1393748899
| VV |  | "ozn S5. s prořezem"5,125*2,44 |  | 12.505 | [12 empty] | VV | 2 | 2 | True | 0 | ROZPOCET
| VV | F6 | Součet |  | 12.505 | [12 empty] | VV | 2 | 4 | True | 1 | ROZPOCET
| VV |  | 12,505*1,1 'Přepočtené koeficientem množství |  | 13.756 | [12 empty] | VV | 2 | 2 | False | 1 | ROZPOCET
29 | K | 411354214 | Bednění stropů ztracené z hraněných trapézových vln v 60 mm plech lesklý tl 0,88 mm | m2 | 5.333 |  | 0 | CS ÚRS 2023 02 |  | základní |  | 0 | 0.01 | 0.05333 | 0 | 0 | 4 | K | 2 |  |  |  | ROZPOCET |  |  |  |  | 0 | 0 | 0 | 0 | 0 | 1 | 0 | 4 | -148920883
| VV |  | "ozn S2b. s prořezem"3,03*1,76 |  | 5.333 | [12 empty] | VV | 2 | 2 | True | 1 | ROZPOCET
30 | K | 417321414 | Ztužující pásy a věnce ze ŽB tř. C 20/25 | m3 | 0.445 |  | 0 | CS ÚRS 2023 02 |  | základní |  | 0 | 2.502 | 1.1134 | 0 | 0 | 4 | K | 2 |  |  |  | ROZPOCET |  |  |  |  | 0 | 0 | 0 | 0 | 0 | 1 | 0 | 4 | 1768704583
| VV |  | Nový věnec pod novým krovem stávající budovy knihovny | [14 empty] | VV | 2 | 1 | True | 0 | ROZPOCET
| VV |  | 0,25*0,2*(1,8*2+5,3) |  | 0.445 | [12 empty] | VV | 2 | 2 | True | 1 | ROZPOCET
31 | K | 417351115 | Zřízení bednění ztužujících věnců | m2 | 5.34 |  | 0 | CS ÚRS 2023 02 |  | základní |  | 0 | 0.00842 | 0.044963 | 0 | 0 | 4 | K | 2 |  |  |  | ROZPOCET |  |  |  |  | 0 | 0 | 0 | 0 | 0 | 1 | 0 | 4 | 1150393954
| VV |  | Nový věnec pod novým krovem stávající budovy knihovny | [14 empty] | VV | 2 | 1 | True | 0 | ROZPOCET
| VV |  | 0,3*8,9*2 |  | 5.34 | [12 empty] | VV | 2 | 2 | True | 1 | ROZPOCET
32 | K | 417351116 | Odstranění bednění ztužujících věnců | m2 | 5.34 |  | 0 | CS ÚRS 2023 02 |  | základní |  | 0 | 0 | 0 | 0 | 0 | 4 | K | 2 |  |  |  | ROZPOCET |  |  |  |  | 0 | 0 | 0 | 0 | 0 | 1 | 0 | 4 | 1538424026
| VV |  | Nový věnec pod novým krovem stávající budovy knihovny | [14 empty] | VV | 2 | 1 | True | 0 | ROZPOCET
| VV |  | 0,3*8,9*2 |  | 5.34 | [12 empty] | VV | 2 | 2 | True | 1 | ROZPOCET
33 | K | 417361221 | Výztuž ztužujících pásů a věnců betonářskou ocelí 10 216 | t | 0.053 |  | 0 | CS ÚRS 2023 02 |  | základní |  | 0 | 1.0519 | 0.055751 | 0 | 0 | 4 | K | 2 |  |  |  | ROZPOCET |  |  |  |  | 0 | 0 | 0 | 0 | 0 | 1 | 0 | 4 | -1413471179
| VV |  | 80kg/1m3 | [14 empty] | VV | 2 | 1 | True | 0 | ROZPOCET
| VV |  | Nový věnec pod novým krovem stávající budovy knihovny | [14 empty] | VV | 2 | 1 | True | 0 | ROZPOCET
| VV |  | (0,25*0,3*8,9)*80*0,001 |  | 0.053 | [12 empty] | VV | 2 | 2 | True | 1 | ROZPOCET
| D | 6 | Úpravy povrchů, podlahy a osazování výplní |  |  |  | 0 |  |  |  |  | 0 |  | 26.756 |  | 0 | 1 | D | 1 |  |  |  | ROZPOCET | [10 empty] | 0
34 | K | 622143003 | Montáž omítkových plastových nebo pozinkovaných rohových profilů | m | 9.78 |  | 0 | CS ÚRS 2023 02 |  | základní |  | 0 | 0 | 0 | 0 | 0 | 4 | K | 2 |  |  |  | ROZPOCET |  |  |  |  | 0 | 0 | 0 | 0 | 0 | 1 | 0 | 4 | -1428450612
| VV |  | "Dveře D1"2,34*2 |  | 4.68 | [12 empty] | VV | 2 | 2 | True | 0 | ROZPOCET
| VV |  | "Okna O1"0,425*4*3 |  | 5.1 | [12 empty] | VV | 2 | 2 | True | 0 | ROZPOCET
| VV |  | Součet |  | 9.78 | [12 empty] | VV | 2 | 4 | True | 1 | ROZPOCET
35 | M | 55343026 | profil rohový Pz+PVC pro vnější omítky tl 15mm | m | 10.269 |  | 0 | CS ÚRS 2023 02 |  | základní |  | 0 | 0.0001 | 0.0010269 | 0 | 0 | 8 | M | 2 |  |  |  | ROZPOCET |  |  |  |  | 0 | 0 | 0 | 0 | 0 | 1 | 0 | 4 | -1006387339
| VV |  | 9,78*1,05 'Přepočtené koeficientem množství |  | 10.269 | [12 empty] | VV | 2 | 2 | False | 1 | ROZPOCET
36 | K | 622143004 | Montáž omítkových samolepících začišťovacích profilů pro spojení s okenním rámem | m | 7.26 |  | 0 | CS ÚRS 2023 02 |  | základní |  | 0 | 0 | 0 | 0 | 0 | 4 | K | 2 |  |  |  | ROZPOCET |  |  |  |  | 0 | 0 | 0 | 0 | 0 | 1 | 0 | 4 | -1663417844
| VV |  | "Okna O1"0,425*4*3+0,36*2*3 |  | 7.26 | [12 empty] | VV | 2 | 2 | True | 1 | ROZPOCET
37 | M | 59051476 | profil začišťovací PVC 9mm s výztužnou tkaninou pro ostění ETICS | m | 7.623 |  | 0 | CS ÚRS 2023 02 |  | základní |  | 0 | 4e-05 | 0.00030492 | 0 | 0 | 8 | M | 2 |  |  |  | ROZPOCET |  |  |  |  | 0 | 0 | 0 | 0 | 0 | 1 | 0 | 4 | -806251826
| VV |  | 7,26*1,05 'Přepočtené koeficientem množství |  | 7.623 | [12 empty] | VV | 2 | 2 | False | 1 | ROZPOCET
38 | K | 631311116 | Mazanina tl přes 50 do 80 mm z betonu prostého bez zvýšených nároků na prostředí tř. C 25/30 | m3 | 10.584 |  | 0 | CS ÚRS 2023 02 |  | základní |  | 0 | 2.5019 | 26.4798 | 0 | 0 | 4 | K | 2 |  |  |  | ROZPOCET |  |  |  |  | 0 | 0 | 0 | 0 | 0 | 1 | 0 | 4 | 1236411483
| VV |  | "Roznášecí vrstva" | [14 empty] | VV | 2 | 1 | True | 0 | ROZPOCET
| VV |  | "skladba S2a"2,95*1,78 |  | 5.251 | [12 empty] | VV | 2 | 2 | True | 0 | ROZPOCET
| VV |  | "S2b"F07 |  | 5.333 | [12 empty] | VV | 2 | 2 | True | 0 | ROZPOCET
| VV |  | Součet |  | 10.584 | [12 empty] | VV | 2 | 4 | True | 1 | ROZPOCET
39 | K | 642942111 | Osazování zárubní nebo rámů dveřních kovových do 2,5 m2 na MC | kus | 1 |  | 0 | CS ÚRS 2023 02 |  | základní |  | 0 | 0.01777 | 0.01777 | 0 | 0 | 4 | K | 2 |  |  |  | ROZPOCET |  |  |  |  | 0 | 0 | 0 | 0 | 0 | 1 | 0 | 4 | -419906411
| VV |  | "ozn.D1"1 |  | 1 | [12 empty] | VV | 2 | 2 | True | 1 | ROZPOCET
40 | M | R/61181052 | zárubeň s nadsvětlíkem velikost otvoru 9000/2340mm výška dveří 1970, 2340mm | kus | 1 |  | 0 |  |  | základní |  | 0 | 0.041 | 0.041 | 0 | 0 | 8 | M | 2 |  |  |  | ROZPOCET |  |  |  |  | 0 | 0 | 0 | 0 | 0 | 1 | 0 | 4 | -1096997605
| VV |  | 1 |  | 1 | [12 empty] | VV | 2 | 2 | True | 1 | ROZPOCET
| D | 61 | Úprava povrchů vnitřních |  |  |  | 0 |  |  |  |  | 0 |  | 0.21613 |  | 0 | 1 | D | 2 |  |  |  | ROZPOCET | [10 empty] | 0
41 | K | 612131121 | Penetrační disperzní nátěr vnitřních stěn nanášený ručně | m2 | 9.385 |  | 0 | CS ÚRS 2023 02 |  | základní |  | 0 | 0.00026 | 0.0024401 | 0 | 0 | 4 | K | 3 |  |  |  | ROZPOCET |  |  |  |  | 0 | 0 | 0 | 0 | 0 | 1 | 0 | 4 | 1123468632
| VV | F05 | "Ostění a nadpraží nových oken a dveří+2.np zapravení po odstranění keramického obložení"1,97*0,5*2+1,0*0,5+0,62*2,23*2+0,36*0,73*3+0,425*0,73*6+1,5 |  | 9.385 | [12 empty] | VV | 3 | 2 | True | 1 | ROZPOCET
42 | K | 612142001 | Potažení vnitřních stěn sklovláknitým pletivem vtlačeným do tenkovrstvé hmoty | m2 | 9.389 |  | 0 | CS ÚRS 2023 02 |  | základní |  | 0 | 0.00438 | 0.041124 | 0 | 0 | 4 | K | 3 |  |  |  | ROZPOCET |  |  |  |  | 0 | 0 | 0 | 0 | 0 | 1 | 0 | 4 | 390716963
| VV |  | "Ostění a nadpraží nových oken a dveří"F05 |  | 9.385 | [12 empty] | VV | 3 | 2 | True | 0 | ROZPOCET
| VV |  | "zapravení rýhy pro topení"1,5*0,05*0,05 |  | 0.004 | [12 empty] | VV | 3 | 2 | True | 0 | ROZPOCET
| VV |  | Součet |  | 9.389 | [12 empty] | VV | 3 | 4 | True | 1 | ROZPOCET
43 | K | 612321141 | Vápenocementová omítka štuková dvouvrstvá vnitřních stěn nanášená ručně | m2 | 9.389 |  | 0 | CS ÚRS 2023 02 |  | základní |  | 0 | 0.01838 | 0.17257 | 0 | 0 | 4 | K | 3 |  |  |  | ROZPOCET |  |  |  |  | 0 | 0 | 0 | 0 | 0 | 1 | 0 | 4 | 321331299
| VV |  | F05 |  | 9.385 | [12 empty] | VV | 3 | 2 | True | 0 | ROZPOCET
| VV |  | "zapravení rýhy pro topení"1,5*0,05*0,05 |  | 0.004 | [12 empty] | VV | 3 | 2 | True | 0 | ROZPOCET
| VV |  | Součet |  | 9.389 | [12 empty] | VV | 3 | 4 | True | 1 | ROZPOCET
| D | 9 | Ostatní konstrukce a práce, bourání |  |  |  | 0 |  |  |  |  | 0 |  | 0.022737 |  | 3.5423 | 1 | D | 1 |  |  |  | ROZPOCET | [10 empty] | 0
46 | K | 919726121 | Geotextilie pro ochranu, separaci a filtraci netkaná měrná hm do 200 g/m2 | m2 | 25.295 |  | 0 | CS ÚRS 2023 02 |  | základní |  | 0 | 0.00036 | 0.0091062 | 0 | 0 | 4 | K | 2 |  |  |  | ROZPOCET |  |  |  |  | 0 | 0 | 0 | 0 | 0 | 1 | 0 | 4 | 1855620343
| VV |  | "skladba S5"F6 |  | 12.505 | [12 empty] | VV | 2 | 2 | True | 0 | ROZPOCET
| VV |  | "sklaba S3"F06 |  | 10.07 | [12 empty] | VV | 2 | 2 | True | 0 | ROZPOCET
| VV | F08 | "skladba S4"1,0*2,72 |  | 2.72 | [12 empty] | VV | 2 | 2 | True | 0 | ROZPOCET
| VV |  | Součet |  | 25.295 | [12 empty] | VV | 2 | 4 | True | 1 | ROZPOCET
47 | M | R/69311226 | geotextilie netkaná separační, ochranná, filtrační, drenážní PES 120g/m2 | m2 | 25.295 |  | 0 |  |  | základní |  | 0 | 0.00015 | 0.0037942 | 0 | 0 | 8 | M | 2 |  |  |  | ROZPOCET |  |  |  |  | 0 | 0 | 0 | 0 | 0 | 1 | 0 | 4 | -1490704846
| VV |  | F6 |  | 12.505 | [12 empty] | VV | 2 | 2 | True | 0 | ROZPOCET
| VV |  | "sklaba S3"F06 |  | 10.07 | [12 empty] | VV | 2 | 2 | True | 0 | ROZPOCET
| VV |  | "skladba S4"F08 |  | 2.72 | [12 empty] | VV | 2 | 2 | True | 0 | ROZPOCET
| VV |  | Součet |  | 25.295 | [12 empty] | VV | 2 | 4 | True | 1 | ROZPOCET
44 | K | 919726123 | Geotextilie pro ochranu, separaci a filtraci netkaná měrná hm přes 300 do 500 g/m2 | m2 | 4.2 |  | 0 | CS ÚRS 2023 02 |  | základní |  | 0 | 0.00069 | 0.002898 | 0 | 0 | 4 | K | 2 |  |  |  | ROZPOCET |  |  |  |  | 0 | 0 | 0 | 0 | 0 | 1 | 0 | 4 | -1651559037
| VV |  | "sklaba S4"1,5*2,8 |  | 4.2 | [12 empty] | VV | 2 | 2 | True | 0 | ROZPOCET
| VV |  | Součet |  | 4.2 | [12 empty] | VV | 2 | 4 | True | 1 | ROZPOCET
45 | M | 69311081 | geotextilie netkaná separační, ochranná, filtrační, drenážní PES 300g/m2 | m2 | 4.2 |  | 0 | CS ÚRS 2023 02 |  | základní |  | 0 | 0.0003 | 0.00126 | 0 | 0 | 8 | M | 2 |  |  |  | ROZPOCET |  |  |  |  | 0 | 0 | 0 | 0 | 0 | 1 | 0 | 4 | -2046169568
| VV |  | "sklaba S4"1,5*2,8 |  | 4.2 | [12 empty] | VV | 2 | 2 | True | 0 | ROZPOCET
| VV |  | Součet |  | 4.2 | [12 empty] | VV | 2 | 4 | True | 1 | ROZPOCET
48 | K | 953312122 | Vložky do svislých dilatačních spár z extrudovaných polystyrénových desek tl. přes 10 do 20 mm | m2 | 9.013 |  | 0 | CS ÚRS 2023 02 |  | základní |  | 0 | 0.00063 | 0.0056782 | 0 | 0 | 4 | K | 2 |  |  |  | ROZPOCET |  |  |  |  | 0 | 0 | 0 | 0 | 0 | 1 | 0 | 4 | -862788561
| VV |  | "základ u obvodové zdi" | [14 empty] | VV | 2 | 1 | True | 0 | ROZPOCET
| VV |  | (2,01+5,2)*1,25 |  | 9.013 | [12 empty] | VV | 2 | 2 | True | 0 | ROZPOCET
| VV |  | Součet |  | 9.013 | [12 empty] | VV | 2 | 4 | True | 1 | ROZPOCET
49 | K | 963022819 | Bourání kamenných schodišťových stupňů zhotovených na místě | m | 1.18 |  | 0 | CS ÚRS 2023 02 |  | základní |  | 0 | 0 | 0 | 0.112 | 0.13216 | 4 | K | 2 |  |  |  | ROZPOCET |  |  |  |  | 0 | 0 | 0 | 0 | 0 | 1 | 0 | 4 | 1714857849
| VV |  | "stávající schod z hlavní budovy na dvůr"1,18 |  | 1.18 | [12 empty] | VV | 2 | 2 | True | 1 | ROZPOCET
50 | K | 966031313 | Vybourání částí říms z cihel vyložených do 250 mm tl do 300 mm | m | 5.25 |  | 0 | CS ÚRS 2023 02 |  | základní |  | 0 | 0 | 0 | 0.082 | 0.4305 | 4 | K | 2 |  |  |  | ROZPOCET |  |  |  |  | 0 | 0 | 0 | 0 | 0 | 1 | 0 | 4 | 1918831688
| VV |  | 5,25 |  | 5.25 | [12 empty] | VV | 2 | 2 | True | 1 | ROZPOCET
51 | K | 968082015 | Vybourání plastových rámů oken včetně křídel plochy do 1 m2 | m2 | 0.612 |  | 0 | CS ÚRS 2023 02 |  | základní |  | 0 | 0 | 0 | 0.073 | 0.044676 | 4 | K | 2 |  |  |  | ROZPOCET |  |  |  |  | 0 | 0 | 0 | 0 | 0 | 1 | 0 | 4 | 1094661617
| VV |  | "okno na wc"0,36*0,425*4 |  | 0.612 | [12 empty] | VV | 2 | 2 | True | 1 | ROZPOCET
52 | K | 968082016 | Vybourání plastových rámů oken včetně křídel plochy přes 1 do 2 m2 | m2 | 1.638 |  | 0 | CS ÚRS 2023 02 |  | základní |  | 0 | 0 | 0 | 0.059 | 0.096642 | 4 | K | 2 |  |  |  | ROZPOCET |  |  |  |  | 0 | 0 | 0 | 0 | 0 | 1 | 0 | 4 | -1011700401
| VV |  | "okno na chodbě v 2.np"1,05*1,56 |  | 1.638 | [12 empty] | VV | 2 | 2 | True | 1 | ROZPOCET
53 | K | 971033471 | Vybourání otvorů ve zdivu cihelném pl do 0,25 m2 na MVC nebo MV tl do 750 mm | kus | 3 |  | 0 | CS ÚRS 2023 02 |  | základní |  | 0 | 0 | 0 | 0.344 | 1.032 | 4 | K | 2 |  |  |  | ROZPOCET |  |  |  |  | 0 | 0 | 0 | 0 | 0 | 1 | 0 | 4 | 1304797190
| VV |  | "orvory na nová okna zWC"3 |  | 3 | [12 empty] | VV | 2 | 2 | True | 1 | ROZPOCET
54 | K | 974032132 | Vysekání rýh ve stěnách nebo příčkách z dutých cihel nebo tvárnic hl do 50 mm š 70 mm | m | 1.5 |  | 0 | CS ÚRS 2023 02 |  | základní |  | 0 | 0 | 0 | 0.005 | 0.0075 | 4 | K | 2 |  |  |  | ROZPOCET |  |  |  |  | 0 | 0 | 0 | 0 | 0 | 1 | 0 | 4 | 1355068172
| VV |  | Vysekání rýhy pro potrubí topení v místě prosklené příčky v komunitní místnosti | [14 empty] | VV | 2 | 1 | True | 0 | ROZPOCET
| VV |  | 1,5 |  | 1.5 | [12 empty] | VV | 2 | 2 | True | 1 | ROZPOCET
55 | K | R/9710000 | Odstranění stávajících větracích komínků | kus | 2 |  | 0 |  |  | základní |  | 0 | 0 | 0 | 0.344 | 0.688 | 4 | K | 2 |  |  |  | ROZPOCET |  |  |  |  | 0 | 0 | 0 | 0 | 0 | 1 | 0 | 4 | -2033046862
| VV |  | "stávající odvětrání wc"2 |  | 2 | [12 empty] | VV | 2 | 2 | True | 1 | ROZPOCET
56 | K | R/9710001 | Odstranění stávajícící kuchyňské linky | kus | 1 |  | 0 |  |  | základní |  | 0 | 0 | 0 | 0.344 | 0.344 | 4 | K | 2 |  |  |  | ROZPOCET |  |  |  |  | 0 | 0 | 0 | 0 | 0 | 1 | 0 | 4 | -1179075489
| VV |  | Cena obsahuje: | [14 empty] | VV | 2 | 1 | True | 0 | ROZPOCET
| VV |  | - demontáž kuchyňské linky, včetně polic | [14 empty] | VV | 2 | 1 | True | 0 | ROZPOCET
| VV |  | - zazátkování a odpojení vodovodního potrubí a kanalizace ve stávající stěně | [14 empty] | VV | 2 | 1 | True | 0 | ROZPOCET
| VV |  | "V 2.np"1 |  | 1 | [12 empty] | VV | 2 | 2 | True | 1 | ROZPOCET
| D | 94 | Lešení a stavební výtahy |  |  |  | 0 |  |  |  |  | 0 |  | 0 |  | 0 | 1 | D | 2 |  |  |  | ROZPOCET | [10 empty] | 0
57 | K | 941111121 | Montáž lešení řadového trubkového lehkého s podlahami zatížení do 200 kg/m2 š od 0,9 do 1,2 m v do 10 m | m2 | 49.545 |  | 0 | CS ÚRS 2023 02 |  | základní |  | 0 | 0 | 0 | 0 | 0 | 4 | K | 3 |  |  |  | ROZPOCET |  |  |  |  | 0 | 0 | 0 | 0 | 0 | 1 | 0 | 4 | -1693929766
| VV | F5 | (5,05+1,76)*6,5+1,76*3 |  | 49.545 | [12 empty] | VV | 3 | 2 | True | 1 | ROZPOCET
58 | K | 941111221 | Příplatek k lešení řadovému trubkovému lehkému s podlahami do 200 kg/m2 š od 0,9 do 1,2 m v 10 m za každý den použití | m2 | 1387.26 |  | 0 | CS ÚRS 2023 02 |  | základní |  | 0 | 0 | 0 | 0 | 0 | 4 | K | 3 |  |  |  | ROZPOCET |  |  |  |  | 0 | 0 | 0 | 0 | 0 | 1 | 0 | 4 | -1043771238
| VV |  | celkem 4 týdnů | [14 empty] | VV | 3 | 1 | True | 0 | ROZPOCET
| VV |  | 4*7*F5 |  | 1387.26 | [12 empty] | VV | 3 | 2 | True | 1 | ROZPOCET
59 | K | 941111821 | Demontáž lešení řadového trubkového lehkého s podlahami zatížení do 200 kg/m2 š od 0,9 do 1,2 m v do 10 m | m2 | 49.545 |  | 0 | CS ÚRS 2023 02 |  | základní |  | 0 | 0 | 0 | 0 | 0 | 4 | K | 3 |  |  |  | ROZPOCET |  |  |  |  | 0 | 0 | 0 | 0 | 0 | 1 | 0 | 4 | -186738162
| VV |  | F5 |  | 49.545 | [12 empty] | VV | 3 | 2 | True | 1 | ROZPOCET
60 | K | 944511111 | Montáž ochranné sítě z textilie z umělých vláken | m2 | 49.545 |  | 0 | CS ÚRS 2023 02 |  | základní |  | 0 | 0 | 0 | 0 | 0 | 4 | K | 3 |  |  |  | ROZPOCET |  |  |  |  | 0 | 0 | 0 | 0 | 0 | 1 | 0 | 4 | 1136346625
| VV |  | F5 |  | 49.545 | [12 empty] | VV | 3 | 2 | True | 1 | ROZPOCET
61 | K | 944511211 | Příplatek k ochranné síti za každý den použití | m2 | 1387.26 |  | 0 | CS ÚRS 2023 02 |  | základní |  | 0 | 0 | 0 | 0 | 0 | 4 | K | 3 |  |  |  | ROZPOCET |  |  |  |  | 0 | 0 | 0 | 0 | 0 | 1 | 0 | 4 | -1114882519
| VV |  | celkem 4 týdnů | [14 empty] | VV | 3 | 1 | True | 0 | ROZPOCET
| VV |  | 4*7*F5 |  | 1387.26 | [12 empty] | VV | 3 | 2 | True | 1 | ROZPOCET
62 | K | 944511811 | Demontáž ochranné sítě z textilie z umělých vláken | m2 | 49.545 |  | 0 | CS ÚRS 2023 02 |  | základní |  | 0 | 0 | 0 | 0 | 0 | 4 | K | 3 |  |  |  | ROZPOCET |  |  |  |  | 0 | 0 | 0 | 0 | 0 | 1 | 0 | 4 | -1896405151
| VV |  | F5 |  | 49.545 | [12 empty] | VV | 3 | 2 | True | 1 | ROZPOCET
63 | K | 944711113 | Montáž záchytné stříšky š přes 2 do 2,5 m | m | 1 |  | 0 | CS ÚRS 2023 02 |  | základní |  | 0 | 0 | 0 | 0 | 0 | 4 | K | 3 |  |  |  | ROZPOCET |  |  |  |  | 0 | 0 | 0 | 0 | 0 | 1 | 0 | 4 | -573921023
64 | K | 944711213 | Příplatek k záchytné stříšce š přes 2 do 2,5 m za každý den použití | m | 56 |  | 0 | CS ÚRS 2023 02 |  | základní |  | 0 | 0 | 0 | 0 | 0 | 4 | K | 3 |  |  |  | ROZPOCET |  |  |  |  | 0 | 0 | 0 | 0 | 0 | 1 | 0 | 4 | 1046652712
| VV |  | 4*7*2 |  | 56 | [12 empty] | VV | 3 | 2 | True | 1 | ROZPOCET
65 | K | 944711813 | Demontáž záchytné stříšky š přes 2 do 2,5 m | m | 2 |  | 0 | CS ÚRS 2023 02 |  | základní |  | 0 | 0 | 0 | 0 | 0 | 4 | K | 3 |  |  |  | ROZPOCET |  |  |  |  | 0 | 0 | 0 | 0 | 0 | 1 | 0 | 4 | -2088897923
66 | K | 949111111 | Montáž lešení lehkého kozového trubkového v do 1,2 m | sada | 2 |  | 0 | CS ÚRS 2023 02 |  | základní |  | 0 | 0 | 0 | 0 | 0 | 4 | K | 3 |  |  |  | ROZPOCET |  |  |  |  | 0 | 0 | 0 | 0 | 0 | 1 | 0 | 4 | 2040371228
| VV |  | Lešení pro práce v interiéru | [14 empty] | VV | 3 | 1 | True | 0 | ROZPOCET
| VV |  | 2 |  | 2 | [12 empty] | VV | 3 | 2 | True | 1 | ROZPOCET
67 | K | 949111211 | Příplatek k lešení lehkému kozovému trubkovému v do 1,2 m za každý den použití | sada | 28 |  | 0 | CS ÚRS 2023 02 |  | základní |  | 0 | 0 | 0 | 0 | 0 | 4 | K | 3 |  |  |  | ROZPOCET |  |  |  |  | 0 | 0 | 0 | 0 | 0 | 1 | 0 | 4 | 1223435474
| VV |  | 4 týdny | [14 empty] | VV | 3 | 1 | True | 0 | ROZPOCET
| VV |  | 14*2 |  | 28 | [12 empty] | VV | 3 | 2 | True | 1 | ROZPOCET
68 | K | 949121811 | Demontáž lešení lehkého kozového dílcového v do 1,2 m | sada | 2 |  | 0 | CS ÚRS 2023 02 |  | základní |  | 0 | 0 | 0 | 0 | 0 | 4 | K | 3 |  |  |  | ROZPOCET |  |  |  |  | 0 | 0 | 0 | 0 | 0 | 1 | 0 | 4 | 1747981103
| D | 96 | Bourání konstrukcí |  |  |  | 0 |  |  |  |  | 0 |  | 0 |  | 0.7668 | 1 | D | 2 |  |  |  | ROZPOCET | [10 empty] | 0
69 | K | 962032231 | Bourání zdiva z cihel pálených nebo vápenopískových na MV nebo MVC přes 1 m3 | m3 | 0.426 |  | 0 | CS ÚRS 2023 02 |  | základní |  | 0 | 0 | 0 | 1.8 | 0.7668 | 4 | K | 3 |  |  |  | ROZPOCET |  |  |  |  | 0 | 0 | 0 | 0 | 0 | 1 | 0 | 4 | -1017105030
| VV |  | "Vybourání parapetu pod oknem v 2.np"1,3*0,78*0,42 |  | 0.426 | [12 empty] | VV | 3 | 2 | True | 0 | ROZPOCET
| VV |  | Součet |  | 0.426 | [12 empty] | VV | 3 | 4 | True | 1 | ROZPOCET
| D | 997 | Přesun sutě |  |  |  | 0 |  |  |  |  | 0 |  | 0 |  | 0 | 1 | D | 2 |  |  |  | ROZPOCET | [10 empty] | 0
70 | K | 997013151 | Vnitrostaveništní doprava suti a vybouraných hmot pro budovy v do 6 m s omezením mechanizace | t | 10.359 |  | 0 | CS ÚRS 2023 02 |  | základní |  | 0 | 0 | 0 | 0 | 0 | 4 | K | 3 |  |  |  | ROZPOCET |  |  |  |  | 0 | 0 | 0 | 0 | 0 | 1 | 0 | 4 | -344867501
71 | K | 997013501 | Odvoz suti a vybouraných hmot na skládku nebo meziskládku do 1 km se složením | t | 10.359 |  | 0 | CS ÚRS 2023 02 |  | základní |  | 0 | 0 | 0 | 0 | 0 | 4 | K | 3 |  |  |  | ROZPOCET |  |  |  |  | 0 | 0 | 0 | 0 | 0 | 1 | 0 | 4 | -1916947495
72 | K | 997013509 | Příplatek k odvozu suti a vybouraných hmot na skládku ZKD 1 km přes 1 km | t | 200.678 |  | 0 | CS ÚRS 2023 02 |  | základní |  | 0 | 0 | 0 | 0 | 0 | 4 | K | 3 |  |  |  | ROZPOCET |  |  |  |  | 0 | 0 | 0 | 0 | 0 | 1 | 0 | 4 | 723776186
| VV |  | celkem 20km | [14 empty] | VV | 3 | 1 | True | 0 | ROZPOCET
| VV |  | 19*10,562 |  | 200.678 | [12 empty] | VV | 3 | 2 | True | 1 | ROZPOCET
73 | K | 997013601 | Poplatek za uložení na skládce (skládkovné) stavebního odpadu betonového kód odpadu 17 01 01 | t | 2.703 |  | 0 | CS ÚRS 2023 02 |  | základní |  | 0 | 0 | 0 | 0 | 0 | 4 | K | 3 |  |  |  | ROZPOCET |  |  |  |  | 0 | 0 | 0 | 0 | 0 | 1 | 0 | 4 | -2013383960
| VV |  | "dlažba betonová" 2,703 |  | 2.703 | [12 empty] | VV | 3 | 2 | True | 0 | ROZPOCET
| VV |  | Součet |  | 2.703 | [12 empty] | VV | 3 | 4 | True | 1 | ROZPOCET
74 | K | 997013603 | Poplatek za uložení na skládce (skládkovné) stavebního odpadu cihelného kód odpadu 17 01 02 | t | 2.23 |  | 0 | CS ÚRS 2023 02 |  | základní |  | 0 | 0 | 0 | 0 | 0 | 4 | K | 3 |  |  |  | ROZPOCET |  |  |  |  | 0 | 0 | 0 | 0 | 0 | 1 | 0 | 4 | -132346315
| VV |  | "bourání římsy"0,431 |  | 0.431 | [12 empty] | VV | 3 | 2 | True | 0 | ROZPOCET
| VV |  | "bourání zdiva"1,032+0,767 |  | 1.799 | [12 empty] | VV | 3 | 2 | True | 0 | ROZPOCET
| VV |  | Součet |  | 2.23 | [12 empty] | VV | 3 | 4 | True | 1 | ROZPOCET
75 | K | 997013607 | Poplatek za uložení na skládce (skládkovné) stavebního odpadu keramického kód odpadu 17 01 03 | t | 0.631 |  | 0 | CS ÚRS 2023 02 |  | základní |  | 0 | 0 | 0 | 0 | 0 | 4 | K | 3 |  |  |  | ROZPOCET |  |  |  |  | 0 | 0 | 0 | 0 | 0 | 1 | 0 | 4 | -406260190
| VV |  | "střešní tašky" 0,59 |  | 0.59 | [12 empty] | VV | 3 | 2 | True | 0 | ROZPOCET
| VV |  | "keramický obklad"0,041 |  | 0.041 | [12 empty] | VV | 3 | 2 | True | 0 | ROZPOCET
| VV |  | Součet |  | 0.631 | [12 empty] | VV | 3 | 4 | True | 1 | ROZPOCET
76 | K | 997013631 | Poplatek za uložení na skládce (skládkovné) stavebního odpadu směsného kód odpadu 17 09 04 | t | 0.908 |  | 0 | CS ÚRS 2023 02 |  | základní |  | 0 | 0 | 0 | 0 | 0 | 4 | K | 3 |  |  |  | ROZPOCET |  |  |  |  | 0 | 0 | 0 | 0 | 0 | 1 | 0 | 4 | -965620928
| VV |  | "rámy oken"0,097 |  | 0.097 | [12 empty] | VV | 3 | 2 | True | 0 | ROZPOCET
| VV |  | "větrací komínky"0,688 |  | 0.688 | [12 empty] | VV | 3 | 2 | True | 0 | ROZPOCET
| VV |  | "geotextílie"0,002 |  | 0.002 | [12 empty] | VV | 3 | 2 | True | 0 | ROZPOCET
| VV |  | "kyrtina PVC" 0,004 |  | 0.004 | [12 empty] | VV | 3 | 2 | True | 0 | ROZPOCET
| VV |  | "klempířské kce."0,041 |  | 0.041 | [12 empty] | VV | 3 | 2 | True | 0 | ROZPOCET
| VV |  | "SDK"0,0478 |  | 0.048 | [12 empty] | VV | 3 | 2 | True | 0 | ROZPOCET
| VV |  | "povlaková krytina"0,0283 |  | 0.028 | [12 empty] | VV | 3 | 2 | True | 0 | ROZPOCET
| VV |  | Součet |  | 0.908 | [12 empty] | VV | 3 | 4 | True | 1 | ROZPOCET
77 | K | 997013655 | Poplatek za uložení na skládce (skládkovné) zeminy a kamení kód odpadu 17 05 04 | t | 2.257 |  | 0 | CS ÚRS 2023 02 |  | základní |  | 0 | 0 | 0 | 0 | 0 | 4 | K | 3 |  |  |  | ROZPOCET |  |  |  |  | 0 | 0 | 0 | 0 | 0 | 1 | 0 | 4 | -2095873133
| VV |  | "kačírek+ kameny pod betonovou dlažbou"2,125 |  | 2.125 | [12 empty] | VV | 3 | 2 | True | 0 | ROZPOCET
| VV |  | "schodišťový stupeň"0,132 |  | 0.132 | [12 empty] | VV | 3 | 2 | True | 0 | ROZPOCET
| VV |  | Součet |  | 2.257 | [12 empty] | VV | 3 | 4 | True | 1 | ROZPOCET
78 | K | 997013811 | Poplatek za uložení na skládce (skládkovné) stavebního odpadu dřevěného kód odpadu 17 02 01 | t | 0.712 |  | 0 | CS ÚRS 2023 02 |  | základní |  | 0 | 0 | 0 | 0 | 0 | 4 | K | 3 |  |  |  | ROZPOCET |  |  |  |  | 0 | 0 | 0 | 0 | 0 | 1 | 0 | 4 | 233530815
| VV |  | "truhlářské kce"0,066 |  | 0.066 | [12 empty] | VV | 3 | 2 | True | 0 | ROZPOCET
| VV |  | "tesařské práce"0,646 |  | 0.646 | [12 empty] | VV | 3 | 2 | True | 0 | ROZPOCET
| VV |  | Součet |  | 0.712 | [12 empty] | VV | 3 | 4 | True | 1 | ROZPOCET
79 | K | 997013814 | Poplatek za uložení na skládce (skládkovné) stavebního odpadu izolací kód odpadu 17 06 04 | t | 0.038 |  | 0 | CS ÚRS 2023 02 |  | základní |  | 0 | 0 | 0 | 0 | 0 | 4 | K | 3 |  |  |  | ROZPOCET |  |  |  |  | 0 | 0 | 0 | 0 | 0 | 1 | 0 | 4 | 1051800541
| VV |  | "tepelná izolace"0,028 |  | 0.028 | [12 empty] | VV | 3 | 2 | True | 0 | ROZPOCET
| VV |  | "hydroizolace"0,01 |  | 0.01 | [12 empty] | VV | 3 | 2 | True | 0 | ROZPOCET
| VV |  | Součet |  | 0.038 | [12 empty] | VV | 3 | 4 | True | 1 | ROZPOCET
| D | 998 | Přesun hmot |  |  |  | 0 |  |  |  |  | 0 |  | 0 |  | 0 | 1 | D | 2 |  |  |  | ROZPOCET | [10 empty] | 0
80 | K | 998011002 | Přesun hmot pro budovy zděné v přes 6 do 12 m | t | 48.411 |  | 0 | CS ÚRS 2023 02 |  | základní |  | 0 | 0 | 0 | 0 | 0 | 4 | K | 3 |  |  |  | ROZPOCET |  |  |  |  | 0 | 0 | 0 | 0 | 0 | 1 | 0 | 4 | 1820181721
| D | 95 | Různé dokončovací konstrukce a práce pozemních staveb |  |  |  | 0 |  |  |  |  | 0 |  | 0.004 |  | 0 | 1 | D | 1 |  |  |  | ROZPOCET | [10 empty] | 0
81 | K | 952901111 | Vyčištění budov bytové a občanské výstavby při výšce podlaží do 4 m | m2 | 100 |  | 0 | CS ÚRS 2023 02 |  | základní |  | 0 | 4e-05 | 0.004 | 0 | 0 | 4 | K | 2 |  |  |  | ROZPOCET |  |  |  |  | 0 | 0 | 0 | 0 | 0 | 1 | 0 | 4 | 737274960
| VV |  | 100 |  | 100 | [12 empty] | VV | 2 | 2 | True | 1 | ROZPOCET
82 | K | 952902121 | Čištění budov zametení drsných podlah | m2 | 100 |  | 0 | CS ÚRS 2023 02 |  | základní |  | 0 | 0 | 0 | 0 | 0 | 4 | K | 2 |  |  |  | ROZPOCET |  |  |  |  | 0 | 0 | 0 | 0 | 0 | 1 | 0 | 4 | 81607996
| VV |  | 100 |  | 100 | [12 empty] | VV | 2 | 2 | True | 1 | ROZPOCET
| D | PSV | Práce a dodávky PSV |  |  |  | 0 |  |  |  |  | 0 |  | 3.9768 |  | 1.9863 | 2 | D | 0 |  |  |  | ROZPOCET | [10 empty] | 0
| D | 711 | Izolace proti vodě, vlhkosti a plynům |  |  |  | 0 |  |  |  |  | 0 |  | 0.27057 |  | 0.009648 | 2 | D | 1 |  |  |  | ROZPOCET | [10 empty] | 0
84 | K | 711111011 | Provedení izolace proti zemní vlhkosti vodorovné za studena suspenzí asfaltovou | m2 | 23.089 |  | 0 | CS ÚRS 2023 02 |  | základní |  | 0 | 0 | 0 | 0 | 0 | 16 | K | 2 |  |  |  | ROZPOCET |  |  |  |  | 0 | 0 | 0 | 0 | 0 | 1 | 0 | 16 | -499534938
| VV |  | "skladba S2a"2,95*1,78 |  | 5.251 | [12 empty] | VV | 2 | 2 | True | 0 | ROZPOCET
| VV |  | "skladba S5"F6 |  | 12.505 | [12 empty] | VV | 2 | 2 | True | 0 | ROZPOCET
| VV |  | "skladba S2b"F07 |  | 5.333 | [12 empty] | VV | 2 | 2 | True | 0 | ROZPOCET
| VV |  | Součet |  | 23.089 | [12 empty] | VV | 2 | 4 | True | 1 | ROZPOCET
85 | M | 11163346 | suspenze hydroizolační asfaltová | t | 0.024 |  | 0 | CS ÚRS 2023 02 |  | základní |  | 0 | 1 | 0.024 | 0 | 0 | 32 | M | 2 |  |  |  | ROZPOCET |  |  |  |  | 0 | 0 | 0 | 0 | 0 | 1 | 0 | 16 | 1123089527
| P |  | Poznámka k položce: Spotřeba: 0,75 kg/m2 | [14 empty] | P | 2
| VV |  | 23,089*0,00105 'Přepočtené koeficientem množství |  | 0.024 | [12 empty] | VV | 2 | 2 | False | 1 | ROZPOCET
83 | K | 711131811 | Odstranění izolace proti zemní vlhkosti vodorovné | m2 | 2.412 |  | 0 | CS ÚRS 2023 02 |  | základní |  | 0 | 0 | 0 | 0.004 | 0.009648 | 16 | K | 2 |  |  |  | ROZPOCET |  |  |  |  | 0 | 0 | 0 | 0 | 0 | 1 | 0 | 16 | -1169444918
| VV |  | "plochá střecha 2 vrstvy ve skladbě"F03*2 |  | 2.412 | [12 empty] | VV | 2 | 2 | True | 1 | ROZPOCET
86 | K | 711141559 | Provedení izolace proti zemní vlhkosti pásy přitavením vodorovné NAIP | m2 | 27.826 |  | 0 | CS ÚRS 2023 02 |  | základní |  | 0 | 0.0004 | 0.01113 | 0 | 0 | 16 | K | 2 |  |  |  | ROZPOCET |  |  |  |  | 0 | 0 | 0 | 0 | 0 | 1 | 0 | 16 | 339230957
| VV |  | "skladba S2a"2,95*1,78 |  | 5.251 | [12 empty] | VV | 2 | 2 | True | 0 | ROZPOCET
| VV |  | "skladba S5"F6 |  | 12.505 | [12 empty] | VV | 2 | 2 | True | 0 | ROZPOCET
| VV |  | "skladba S3"F06 |  | 10.07 | [12 empty] | VV | 2 | 2 | True | 0 | ROZPOCET
| VV |  | Součet |  | 27.826 | [12 empty] | VV | 2 | 4 | True | 1 | ROZPOCET
87 | M | 62832001 | pás asfaltový natavitelný oxidovaný s vložkou ze skleněné rohože typu V60 s jemnozrnným minerálním posypem tl 3,5mm | m2 | 32.431 |  | 0 | CS ÚRS 2023 02 |  | základní |  | 0 | 0.0048 | 0.15567 | 0 | 0 | 32 | M | 2 |  |  |  | ROZPOCET |  |  |  |  | 0 | 0 | 0 | 0 | 0 | 1 | 0 | 16 | -1252522284
| VV |  | 27,826*1,1655 'Přepočtené koeficientem množství |  | 32.431 | [12 empty] | VV | 2 | 2 | False | 1 | ROZPOCET
88 | K | 712361702 | Provedení povlakové krytiny střech do 10° fólií přilepenou bodově | m2 | 32.253 |  | 0 | CS ÚRS 2023 02 |  | základní |  | 0 | 0.00046 | 0.014836 | 0 | 0 | 16 | K | 2 |  |  |  | ROZPOCET |  |  |  |  | 0 | 0 | 0 | 0 | 0 | 1 | 0 | 16 | 657922004
| VV |  | "střešní krytina s přesahem a prořezem S5" F6*1,1 |  | 13.756 | [12 empty] | VV | 2 | 2 | True | 0 | ROZPOCET
| VV |  | "střešní krytina s přesahem a prořezem S3" F06*1,1 |  | 11.077 | [12 empty] | VV | 2 | 2 | True | 0 | ROZPOCET
| VV |  | "střešní krytina s přesahem a prořezem S4" 2,72*1,5*1,1 |  | 4.488 | [12 empty] | VV | 2 | 2 | True | 0 | ROZPOCET
| VV |  | Součet |  | 29.321 | [12 empty] | VV | 2 | 4 | True | 1 | ROZPOCET
| VV |  | 29,321*1,1 'Přepočtené koeficientem množství |  | 32.253 | [12 empty] | VV | 2 | 2 | False | 1 | ROZPOCET
89 | M | 28322012 | fólie hydroizolační střešní mPVC mechanicky kotvená šedá tl 1,5mm | m2 | 34.174 |  | 0 | CS ÚRS 2023 02 |  | základní |  | 0 | 0.0019 | 0.064931 | 0 | 0 | 32 | M | 2 |  |  |  | ROZPOCET |  |  |  |  | 0 | 0 | 0 | 0 | 0 | 1 | 0 | 16 | 625775797
| VV |  | 29,321*1,1655 'Přepočtené koeficientem množství |  | 34.174 | [12 empty] | VV | 2 | 2 | False | 1 | ROZPOCET
90 | K | 998711102 | Přesun hmot tonážní pro izolace proti vodě, vlhkosti a plynům v objektech v přes 6 do 12 m | t | 0.271 |  | 0 | CS ÚRS 2023 02 |  | základní |  | 0 | 0 | 0 | 0 | 0 | 16 | K | 2 |  |  |  | ROZPOCET |  |  |  |  | 0 | 0 | 0 | 0 | 0 | 1 | 0 | 16 | 777014854
| D | 712 | Povlakové krytiny |  |  |  | 0 |  |  |  |  | 0 |  | 0.225 |  | 0.0038592 | 2 | D | 1 |  |  |  | ROZPOCET | [10 empty] | 0
91 | K | 712361801 | Odstranění povlakové krytiny střech do 10° z fólií položených volně | m2 | 1.206 |  | 0 | CS ÚRS 2023 02 |  | základní |  | 0 | 0 | 0 | 0.0032 | 0.0038592 | 16 | K | 2 |  |  |  | ROZPOCET |  |  |  |  | 0 | 0 | 0 | 0 | 0 | 1 | 0 | 16 | -1975301641
| VV |  | "plochá střecha ozn. S4"F03 |  | 1.206 | [12 empty] | VV | 2 | 2 | True | 1 | ROZPOCET
92 | K | 998712102 | Přesun hmot tonážní tonážní pro krytiny povlakové v objektech v přes 6 do 12 m | t | 0.225 |  | 0 | CS ÚRS 2023 02 |  | základní |  | 0 | 0 | 0 | 0 | 0 | 16 | K | 2 |  |  |  | ROZPOCET |  |  |  |  | 0 | 0 | 0 | 0 | 0 | 1 | 0 | 16 | 108182318
93 | K | 998712181 | Příplatek k přesunu hmot tonážní 712 prováděný bez použití mechanizace | t | 0.225 |  | 0 | CS ÚRS 2023 02 |  | základní |  | 0 | 0 | 0 | 0 | 0 | 16 | K | 2 |  |  |  | ROZPOCET |  |  |  |  | 0 | 0 | 0 | 0 | 0 | 1 | 0 | 16 | -674644161
94 | K | R/712771601 | Praného říčního kamenivo | m3 | 0.136 |  | 0 |  |  | základní |  | 0 | 0 | 0 | 0 | 0 | 16 | K | 2 |  |  |  | ROZPOCET |  |  |  |  | 0 | 0 | 0 | 0 | 0 | 1 | 0 | 16 | 149470401
| VV |  | F08*0,05 |  | 0.136 | [12 empty] | VV | 2 | 2 | True | 1 | ROZPOCET
95 | M | 58337401 | kamenivo dekorační (kačírek) frakce 8/16 | t | 0.225 |  | 0 | CS ÚRS 2023 02 |  | základní |  | 0 | 1 | 0.225 | 0 | 0 | 32 | M | 2 |  |  |  | ROZPOCET |  |  |  |  | 0 | 0 | 0 | 0 | 0 | 1 | 0 | 16 | -856956257
| VV |  | 0,136*1,6524 'Přepočtené koeficientem množství |  | 0.225 | [12 empty] | VV | 2 | 2 | False | 1 | ROZPOCET
| D | 713 | Izolace tepelné |  |  |  | 0 |  |  |  |  | 0 |  | 0.10394 |  | 0.028944 | 2 | D | 1 |  |  |  | ROZPOCET | [10 empty] | 0
96 | K | 713140813 | Odstranění tepelné izolace střech nadstřešní volně kladené z vláknitých materiálů suchých tl přes 100 mm | m2 | 1.206 |  | 0 | CS ÚRS 2023 02 |  | základní |  | 0 | 0 | 0 | 0.024 | 0.028944 | 16 | K | 2 |  |  |  | ROZPOCET |  |  |  |  | 0 | 0 | 0 | 0 | 0 | 1 | 0 | 16 | -365283812
| VV |  | "plochá střecha"F03 |  | 1.206 | [12 empty] | VV | 2 | 2 | True | 1 | ROZPOCET
97 | K | 713141151 | Montáž izolace tepelné střech plochých kladené volně 1 vrstva rohoží, pásů, dílců, desek | m2 | 10.666 |  | 0 | CS ÚRS 2023 02 |  | základní |  | 0 | 0 | 0 | 0 | 0 | 16 | K | 2 |  |  |  | ROZPOCET |  |  |  |  | 0 | 0 | 0 | 0 | 0 | 1 | 0 | 16 | 775019911
| VV | F07 | "S2b"3,03*1,76 |  | 5.333 | [12 empty] | VV | 2 | 2 | True | 0 | ROZPOCET
| VV |  | "S5 v místě nástupní plošiny"3,03*1,76 |  | 5.333 | [12 empty] | VV | 2 | 2 | True | 0 | ROZPOCET
| VV |  | Součet |  | 10.666 | [12 empty] | VV | 2 | 4 | True | 1 | ROZPOCET
98 | M | 63148103 | deska tepelně izolační minerální univerzální λ=0,038-0,039 tl 80mm | m2 | 11.199 |  | 0 | CS ÚRS 2023 02 |  | základní |  | 0 | 0.0028 | 0.031357 | 0 | 0 | 32 | M | 2 |  |  |  | ROZPOCET |  |  |  |  | 0 | 0 | 0 | 0 | 0 | 1 | 0 | 16 | 1983693156
| VV |  | 10,666*1,05 'Přepočtené koeficientem množství |  | 11.199 | [12 empty] | VV | 2 | 2 | False | 1 | ROZPOCET
99 | K | 713141331 | Montáž izolace tepelné střech plochých lepené za studena zplna, spádová vrstva | m2 | 12.505 |  | 0 | CS ÚRS 2023 02 |  | základní |  | 0 | 0.00116 | 0.014506 | 0 | 0 | 16 | K | 2 |  |  |  | ROZPOCET |  |  |  |  | 0 | 0 | 0 | 0 | 0 | 1 | 0 | 16 | 1171322228
| VV |  | "skladba S5"F6 |  | 12.505 | [12 empty] | VV | 2 | 2 | True | 1 | ROZPOCET
100 | M | 28376142 | klín izolační spád do 5% EPS 150 | m3 | 2.323 |  | 0 | CS ÚRS 2023 02 |  | základní |  | 0 | 0.025 | 0.058075 | 0 | 0 | 32 | M | 2 |  |  |  | ROZPOCET |  |  |  |  | 0 | 0 | 0 | 0 | 0 | 1 | 0 | 16 | 1099191080
| VV |  | "SKLADBA S5"0,46*5,05 |  | 2.323 | [12 empty] | VV | 2 | 2 | True | 1 | ROZPOCET
101 | K | 998713102 | Přesun hmot tonážní pro izolace tepelné v objektech v přes 6 do 12 m | t | 0.104 |  | 0 | CS ÚRS 2023 02 |  | základní |  | 0 | 0 | 0 | 0 | 0 | 16 | K | 2 |  |  |  | ROZPOCET |  |  |  |  | 0 | 0 | 0 | 0 | 0 | 1 | 0 | 16 | 310494252
| D | 721 | Zdravotechnika - kanalizace |  |  |  | 0 |  |  |  |  | 0 |  | 0.00168 |  | 0 | 2 | D | 1 |  |  |  | ROZPOCET | [10 empty] | 0
102 | K | R/7210000 | Přeložení stávající kanalizace | soubor | 1 |  | 0 |  |  | základní |  | 0 | 0.00168 | 0.00168 | 0 | 0 | 16 | K | 2 |  |  |  | ROZPOCET |  |  |  |  | 0 | 0 | 0 | 0 | 0 | 1 | 0 | 16 | -1587146489
| VV |  | přeložení stávající revizní kanalizační šachty ozn.P2 demontáž dvorní vpustě ozn. P1 | [14 empty] | VV | 2 | 1 | True | 0 | ROZPOCET
| VV |  | cena zahrnuje: | [14 empty] | VV | 2 | 1 | True | 0 | ROZPOCET
| VV |  | -demontáž, zaslepení původního potrubí | [14 empty] | VV | 2 | 1 | True | 0 | ROZPOCET
| VV |  | -odvoz na skládku, včetně poplatků | [14 empty] | VV | 2 | 1 | True | 0 | ROZPOCET
| VV |  | -veškerou potřebnou montáž a materiál nového potrubí | [14 empty] | VV | 2 | 1 | True | 0 | ROZPOCET
| VV |  | - dopravu materiálu | [14 empty] | VV | 2 | 1 | True | 0 | ROZPOCET
| VV |  | - veškeré příslušenství a pomocné práce potřebné pro přeložení kanalizačního potrubí | [14 empty] | VV | 2 | 1 | True | 0 | ROZPOCET
| VV |  | - přesun hmot | [14 empty] | VV | 2 | 1 | True | 0 | ROZPOCET
| VV |  | 1 |  | 1 | [12 empty] | VV | 2 | 2 | True | 1 | ROZPOCET
| D | 733 | Ústřední vytápění - rozvodné potrubí |  |  |  | 0 |  |  |  |  | 0 |  | 0.002115 |  | 0 | 2 | D | 1 |  |  |  | ROZPOCET | [10 empty] | 0
103 | K | 733121110 | Přeložení stávajícího teplovodního potrubí | soubor | 1.5 |  | 0 | CS ÚRS 2023 02 |  | základní |  | 0 | 0.00141 | 0.002115 | 0 | 0 | 16 | K | 2 |  |  |  | ROZPOCET |  |  |  |  | 0 | 0 | 0 | 0 | 0 | 1 | 0 | 16 | 114356107
| VV |  | Potrubí topení v místě prosklené příčky v komunitní místnosti | [14 empty] | VV | 2 | 1 | True | 0 | ROZPOCET
| VV |  | 1,5 |  | 1.5 | [12 empty] | VV | 2 | 2 | True | 1 | ROZPOCET
| VV |  | cena zahrnuje: | [14 empty] | VV | 2 | 1 | True | 0 | ROZPOCET
| VV |  | -veškerou potřebnou montáž a materiál nového potrubí | [14 empty] | VV | 2 | 1 | True | 0 | ROZPOCET
| VV |  | - dopravu materiálu | [14 empty] | VV | 2 | 1 | True | 0 | ROZPOCET
| VV |  | - veškeré příslušenství a pomocné práce potřebné pro přeložení kanalizačního potrubí | [14 empty] | VV | 2 | 1 | True | 0 | ROZPOCET
| VV |  | - přesun hmot | [14 empty] | VV | 2 | 1 | True | 0 | ROZPOCET
| D | 751 | Vzduchotechnika |  |  |  | 0 |  |  |  |  | 0 |  | 0.02952 |  | 0 | 2 | D | 1 |  |  |  | ROZPOCET | [10 empty] | 0
104 | K | 751122352 | Montáž ventilátoru radiálního nízkotlakého střešního komínového kruhového D přes 100 do 200 mm | kus | 2 |  | 0 | CS ÚRS 2023 02 |  | základní |  | 0 | 0 | 0 | 0 | 0 | 16 | K | 2 |  |  |  | ROZPOCET |  |  |  |  | 0 | 0 | 0 | 0 | 0 | 1 | 0 | 16 | 1607399409
105 | M | R/42914617 | Komínek pro vzduchotechniku | kus | 2 |  | 0 |  |  | základní |  | 0 | 0.0078 | 0.0156 | 0 | 0 | 32 | M | 2 |  |  |  | ROZPOCET |  |  |  |  | 0 | 0 | 0 | 0 | 0 | 1 | 0 | 16 | -1971380513
| VV |  | cena včetně příslušenství | [14 empty] | VV | 2 | 1 | True | 0 | ROZPOCET
| VV |  | 2 |  | 2 | [12 empty] | VV | 2 | 2 | True | 1 | ROZPOCET
106 | K | 751525052 | Montáž potrubí plastového kruhového s přírubou D přes 100 do 200 mm | m | 11.6 |  | 0 | CS ÚRS 2023 02 |  | základní |  | 0 | 0 | 0 | 0 | 0 | 16 | K | 2 |  |  |  | ROZPOCET |  |  |  |  | 0 | 0 | 0 | 0 | 0 | 1 | 0 | 16 | 1560062228
| VV |  | ozn P9 odvětrání WC | [14 empty] | VV | 2 | 1 | True | 0 | ROZPOCET
| VV |  | 5,8*2 |  | 11.6 | [12 empty] | VV | 2 | 2 | True | 1 | ROZPOCET
107 | M | 42981650 | trouba pevná PVC D 125mm do 45°C | m | 13.92 |  | 0 | CS ÚRS 2023 02 |  | základní |  | 0 | 0.001 | 0.01392 | 0 | 0 | 32 | M | 2 |  |  |  | ROZPOCET |  |  |  |  | 0 | 0 | 0 | 0 | 0 | 1 | 0 | 16 | -1968609672
| VV |  | 11,6*1,2 'Přepočtené koeficientem množství |  | 13.92 | [12 empty] | VV | 2 | 2 | False | 1 | ROZPOCET
109 | K | 998751101 | Přesun hmot tonážní pro vzduchotechniku v objektech výšky do 12 m | t | 0.03 |  | 0 | CS ÚRS 2023 02 |  | základní |  | 0 | 0 | 0 | 0 | 0 | 16 | K | 2 |  |  |  | ROZPOCET |  |  |  |  | 0 | 0 | 0 | 0 | 0 | 1 | 0 | 16 | 1934488010
110 | K | 998751181 | Příplatek k přesunu hmot tonážní 751 prováděný bez použití mechanizace pro jakoukoliv výšku objektu | t | 0.03 |  | 0 | CS ÚRS 2023 02 |  | základní |  | 0 | 0 | 0 | 0 | 0 | 16 | K | 2 |  |  |  | ROZPOCET |  |  |  |  | 0 | 0 | 0 | 0 | 0 | 1 | 0 | 16 | 849950955
108 | K | R/751000 | Odvětrávací systém | soubor | 1 |  | 0 |  |  | základní |  | 0 | 0 | 0 | 0 | 0 | 16 | K | 2 |  |  |  | ROZPOCET |  |  |  |  | 0 | 0 | 0 | 0 | 0 | 1 | 0 | 16 | 1379271076
| VV |  | cena obsahuje: | [14 empty] | VV | 2 | 1 | True | 0 | ROZPOCET
| VV |  | - materiál a montáž | [14 empty] | VV | 2 | 1 | True | 0 | ROZPOCET
| VV |  | -pomocný materiál a montáž | [14 empty] | VV | 2 | 1 | True | 0 | ROZPOCET
| VV |  | -přesun hmot | [14 empty] | VV | 2 | 1 | True | 0 | ROZPOCET
| VV |  | -doprava | [14 empty] | VV | 2 | 1 | True | 0 | ROZPOCET
| VV |  | -drobné zednické práce a začištění | [14 empty] | VV | 2 | 1 | True | 0 | ROZPOCET
| VV |  | "ozn.P9"1 |  | 1 | [12 empty] | VV | 2 | 2 | True | 1 | ROZPOCET
| D | 762 | Konstrukce tesařské |  |  |  | 0 |  |  |  |  | 0 |  | 2.1318 |  | 0.6456 | 2 | D | 1 |  |  |  | ROZPOCET | [10 empty] | 0
111 | K | 762331812 | Demontáž vázaných kcí krovů z hranolů průřezové pl přes 120 do 224 cm2 | m | 2.88 |  | 0 | CS ÚRS 2023 02 |  | základní |  | 0 | 0 | 0 | 0.014 | 0.04032 | 16 | K | 2 |  |  |  | ROZPOCET |  |  |  |  | 0 | 0 | 0 | 0 | 0 | 1 | 0 | 16 | 240370877
| VV |  | odstranění nosné kce ploché střechy ozn.S4 | [14 empty] | VV | 2 | 1 | True | 0 | ROZPOCET
| VV |  | 4*0,72 |  | 2.88 | [12 empty] | VV | 2 | 2 | True | 1 | ROZPOCET
112 | K | 762331813 | Demontáž vázaných kcí krovů z hranolů průřezové pl přes 224 do 288 cm2 | m | 20.3 |  | 0 | CS ÚRS 2023 02 |  | základní |  | 0 | 0 | 0 | 0.024 | 0.4872 | 16 | K | 2 |  |  |  | ROZPOCET |  |  |  |  | 0 | 0 | 0 | 0 | 0 | 1 | 0 | 16 | 296482819
| VV |  | odstranění části krovu, hlavní budovy knihovny | [14 empty] | VV | 2 | 1 | True | 0 | ROZPOCET
| VV |  | "pozednice"5,3 |  | 5.3 | [12 empty] | VV | 2 | 2 | True | 0 | ROZPOCET
| VV |  | "krokve"2,5*6 |  | 15 | [12 empty] | VV | 2 | 2 | True | 0 | ROZPOCET
| VV |  | Součet |  | 20.3 | [12 empty] | VV | 2 | 4 | True | 1 | ROZPOCET
113 | K | 762332132 | Montáž vázaných kcí krovů pravidelných z hraněného řeziva průřezové pl přes 120 do 224 cm2 | m | 18.81 |  | 0 | CS ÚRS 2023 02 |  | základní |  | 0 | 0 | 0 | 0 | 0 | 16 | K | 2 |  |  |  | ROZPOCET |  |  |  |  | 0 | 0 | 0 | 0 | 0 | 1 | 0 | 16 | 804489351
| VV |  | "nová pozednice na stávajícím krovu 160/120" | [14 empty] | VV | 2 | 1 | True | 0 | ROZPOCET
| VV |  | 5,3 |  | 5.3 | [12 empty] | VV | 2 | 2 | True | 0 | ROZPOCET
| VV |  | "krokve 120/100"1,93*7 |  | 13.51 | [12 empty] | VV | 2 | 2 | True | 0 | ROZPOCET
| VV |  | Součet |  | 18.81 | [12 empty] | VV | 2 | 4 | True | 1 | ROZPOCET
114 | M | 60512131 | hranol stavební řezivo průřezu do 224cm2 dl 6-8m | m3 | 0.304 |  | 0 | CS ÚRS 2023 02 |  | základní |  | 0 | 0.55 | 0.1672 | 0 | 0 | 32 | M | 2 |  |  |  | ROZPOCET |  |  |  |  | 0 | 0 | 0 | 0 | 0 | 1 | 0 | 16 | -1782468733
| VV |  | "nová pozednice 160/120" | [14 empty] | VV | 2 | 1 | True | 0 | ROZPOCET
| VV |  | 5,3*0,16*0,12 |  | 0.102 | [12 empty] | VV | 2 | 2 | True | 0 | ROZPOCET
| VV |  | "krokve 120/100"1,93*0,12*0,1*7 |  | 0.162 | [12 empty] | VV | 2 | 2 | True | 0 | ROZPOCET
| VV |  | Součet |  | 0.264 | [12 empty] | VV | 2 | 4 | True | 1 | ROZPOCET
| VV |  | 0,264*1,15 'Přepočtené koeficientem množství |  | 0.304 | [12 empty] | VV | 2 | 2 | False | 1 | ROZPOCET
115 | K | 762332133 | Montáž vázaných kcí krovů pravidelných z hraněného řeziva průřezové pl přes 224 do 288 cm2 | m | 5.3 |  | 0 | CS ÚRS 2023 02 |  | základní |  | 0 | 0 | 0 | 0 | 0 | 16 | K | 2 |  |  |  | ROZPOCET |  |  |  |  | 0 | 0 | 0 | 0 | 0 | 1 | 0 | 16 | -865189646
| VV |  | "nová pozednice" | [14 empty] | VV | 2 | 1 | True | 0 | ROZPOCET
| VV |  | 5,3 |  | 5.3 | [12 empty] | VV | 2 | 2 | True | 1 | ROZPOCET
116 | M | 60512135 | hranol stavební řezivo průřezu do 288cm2 do dl 6m | m3 | 0.136 |  | 0 | CS ÚRS 2023 02 |  | základní |  | 0 | 0.55 | 0.0748 | 0 | 0 | 32 | M | 2 |  |  |  | ROZPOCET |  |  |  |  | 0 | 0 | 0 | 0 | 0 | 1 | 0 | 16 | -266859373
| VV |  | 5,3*0,16*0,16 |  | 0.136 | [12 empty] | VV | 2 | 2 | True | 1 | ROZPOCET
117 | K | 762341260 | Montáž bednění střech rovných a šikmých sklonu do 60° z palubek | m2 | 12.79 |  | 0 | CS ÚRS 2023 02 |  | základní |  | 0 | 0 | 0 | 0 | 0 | 16 | K | 2 |  |  |  | ROZPOCET |  |  |  |  | 0 | 0 | 0 | 0 | 0 | 1 | 0 | 16 | 1163899191
| VV | F06 | "skladba S3"1,9*5,3 |  | 10.07 | [12 empty] | VV | 2 | 2 | True | 0 | ROZPOCET
| VV |  | "skladba S4"F08 |  | 2.72 | [12 empty] | VV | 2 | 2 | True | 0 | ROZPOCET
| VV |  | Součet |  | 12.79 | [12 empty] | VV | 2 | 4 | True | 1 | ROZPOCET
118 | M | 60621154 | překližka vodovzdorná protiskl/hladká bříza tl 21mm | m2 | 12.79 |  | 0 | CS ÚRS 2023 02 |  | základní |  | 0 | 0.0149 | 0.19057 | 0 | 0 | 32 | M | 2 |  |  |  | ROZPOCET |  |  |  |  | 0 | 0 | 0 | 0 | 0 | 1 | 0 | 16 | -1999245147
119 | M | 60515111 | řezivo jehličnaté boční prkno 20-30mm | m3 | 2.72 |  | 0 | CS ÚRS 2023 02 |  | základní |  | 0 | 0.55 | 1.496 | 0 | 0 | 32 | M | 2 |  |  |  | ROZPOCET |  |  |  |  | 0 | 0 | 0 | 0 | 0 | 1 | 0 | 16 | -520580793
| VV |  | "Skladba S4"F08 |  | 2.72 | [12 empty] | VV | 2 | 2 | True | 1 | ROZPOCET
120 | K | 762342214 | Montáž laťování na střechách jednoduchých sklonu do 60° osové vzdálenosti přes 150 do 360 mm | m2 | 12.79 |  | 0 | CS ÚRS 2023 02 |  | základní |  | 0 | 0 | 0 | 0 | 0 | 16 | K | 2 |  |  |  | ROZPOCET |  |  |  |  | 0 | 0 | 0 | 0 | 0 | 1 | 0 | 16 | -1071016659
| VV |  | "skladba S3"F06 |  | 10.07 | [12 empty] | VV | 2 | 2 | True | 0 | ROZPOCET
| VV |  | "Skladba S4"F08 |  | 2.72 | [12 empty] | VV | 2 | 2 | True | 0 | ROZPOCET
| VV |  | Součet |  | 12.79 | [12 empty] | VV | 2 | 4 | True | 1 | ROZPOCET
121 | M | 60514106 | řezivo jehličnaté lať pevnostní třída S10-13 průřez 40x60mm | m3 | 0.226 |  | 0 | CS ÚRS 2023 02 |  | základní |  | 0 | 0.55 | 0.1243 | 0 | 0 | 32 | M | 2 |  |  |  | ROZPOCET |  |  |  |  | 0 | 0 | 0 | 0 | 0 | 1 | 0 | 16 | 835678027
122 | K | 762342811 | Demontáž laťování střech z latí osové vzdálenosti do 0,22 m | m2 | 14.456 |  | 0 | CS ÚRS 2023 02 |  | základní |  | 0 | 0 | 0 | 0.007 | 0.10119 | 16 | K | 2 |  |  |  | ROZPOCET |  |  |  |  | 0 | 0 | 0 | 0 | 0 | 1 | 0 | 16 | -282458024
| VV |  | plochá střecha ozn.S4 | [14 empty] | VV | 2 | 1 | True | 0 | ROZPOCET
| VV |  | F03 |  | 1.206 | [12 empty] | VV | 2 | 2 | True | 0 | ROZPOCET
| VV |  | odstranění části krovu, hlavní budovy knihovny | [14 empty] | VV | 2 | 1 | True | 0 | ROZPOCET
| VV |  | 2,5*5,3 |  | 13.25 | [12 empty] | VV | 2 | 2 | True | 0 | ROZPOCET
| VV |  | Součet |  | 14.456 | [12 empty] | VV | 2 | 4 | True | 1 | ROZPOCET
123 | K | 762395000 | Spojovací prostředky krovů, bednění, laťování, nadstřešních konstrukcí | m3 | 3.386 |  | 0 | CS ÚRS 2023 02 |  | základní |  | 0 | 0.0233 | 0.078894 | 0 | 0 | 16 | K | 2 |  |  |  | ROZPOCET |  |  |  |  | 0 | 0 | 0 | 0 | 0 | 1 | 0 | 16 | 1749740435
| VV |  | 0,304+0,136+2,72+0,226 |  | 3.386 | [12 empty] | VV | 2 | 2 | True | 1 | ROZPOCET
124 | K | 762811811 | Demontáž záklopů stropů z hrubých prken tl do 32 mm | m2 | 1.206 |  | 0 | CS ÚRS 2023 02 |  | základní |  | 0 | 0 | 0 | 0.014 | 0.016884 | 16 | K | 2 |  |  |  | ROZPOCET |  |  |  |  | 0 | 0 | 0 | 0 | 0 | 1 | 0 | 16 | -1106682266
| VV |  | plochá střecha ozn.S4 | [14 empty] | VV | 2 | 1 | True | 0 | ROZPOCET
| VV |  | F03 |  | 1.206 | [12 empty] | VV | 2 | 2 | True | 1 | ROZPOCET
125 | K | 998762102 | Přesun hmot tonážní pro kce tesařské v objektech v přes 6 do 12 m | t | 2.132 |  | 0 | CS ÚRS 2023 02 |  | základní |  | 0 | 0 | 0 | 0 | 0 | 16 | K | 2 |  |  |  | ROZPOCET |  |  |  |  | 0 | 0 | 0 | 0 | 0 | 1 | 0 | 16 | 404422998
126 | K | 998762181 | Příplatek k přesunu hmot tonážní 762 prováděný bez použití mechanizace | t | 2.132 |  | 0 | CS ÚRS 2023 02 |  | základní |  | 0 | 0 | 0 | 0 | 0 | 16 | K | 2 |  |  |  | ROZPOCET |  |  |  |  | 0 | 0 | 0 | 0 | 0 | 1 | 0 | 16 | 931499300
| D | 763 | Konstrukce suché výstavby |  |  |  | 0 |  |  |  |  | 0 |  | 0.17776 |  | 0.47833 | 2 | D | 1 |  |  |  | ROZPOCET | [10 empty] | 0
127 | K | 763111811 | Demontáž SDK příčky s jednoduchou ocelovou nosnou konstrukcí opláštění jednoduché | m2 | 13.878 |  | 0 | CS ÚRS 2023 02 |  | základní |  | 0 | 0 | 0 | 0.03175 | 0.44063 | 4 | K | 2 |  |  |  | ROZPOCET |  |  |  |  | 0 | 0 | 0 | 0 | 0 | 1 | 0 | 4 | 838783507
| VV |  | SDK příčka v 2.np v hlavní budově | [14 empty] | VV | 2 | 1 | True | 0 | ROZPOCET
| VV |  | 4,55*3,05 |  | 13.878 | [12 empty] | VV | 2 | 2 | True | 1 | ROZPOCET
128 | K | 763121411 | SDK stěna předsazená tl 62,5 mm profil CW+UW 50 deska 1xA 12,5 bez izolace EI 15 | m2 | 2.821 |  | 0 | CS ÚRS 2023 02 |  | základní |  | 0 | 0.01182 | 0.033344 | 0 | 0 | 16 | K | 2 |  |  |  | ROZPOCET |  |  |  |  | 0 | 0 | 0 | 0 | 0 | 1 | 0 | 16 | 1961505772
| VV |  | SDK předstěna v místě nové prosklené stěny komunitní místnosti | [14 empty] | VV | 2 | 1 | True | 0 | ROZPOCET
| VV |  | 2,4*0,476+4,795*0,35 |  | 2.821 | [12 empty] | VV | 2 | 2 | True | 1 | ROZPOCET
130 | K | 763131831 | Demontáž SDK podhledu s jednovrstvou nosnou kcí z ocelových profilů opláštění jednoduché | m2 | 1.206 |  | 0 | CS ÚRS 2023 02 |  | základní |  | 0 | 0 | 0 | 0.01725 | 0.020803 | 16 | K | 2 |  |  |  | ROZPOCET |  |  |  |  | 0 | 0 | 0 | 0 | 0 | 1 | 0 | 16 | 510287313
| VV |  | "částečné odstranění ploché střechy skladba ozn.S4" | [14 empty] | VV | 2 | 1 | True | 0 | ROZPOCET
| VV | F03 | 1,63*0,74 |  | 1.206 | [12 empty] | VV | 2 | 2 | True | 1 | ROZPOCET
129 | K | 763181811 | Demontáž jednokřídlové kovové zárubně v do 2,75 m SDK příčka | kus | 1 |  | 0 | CS ÚRS 2023 02 |  | základní |  | 0 | 0 | 0 | 0.0169 | 0.0169 | 16 | K | 2 |  |  |  | ROZPOCET |  |  |  |  | 0 | 0 | 0 | 0 | 0 | 1 | 0 | 16 | -1627924544
| VV |  | dveře v 2.np v dětském oddělení | [14 empty] | VV | 2 | 1 | True | 0 | ROZPOCET
| VV |  | 1 |  | 1 | [12 empty] | VV | 2 | 2 | True | 1 | ROZPOCET
131 | K | 998763302 | Přesun hmot tonážní pro sádrokartonové konstrukce v objektech v přes 6 do 12 m | t | 0.178 |  | 0 | CS ÚRS 2023 02 |  | základní |  | 0 | 0 | 0 | 0 | 0 | 16 | K | 2 |  |  |  | ROZPOCET |  |  |  |  | 0 | 0 | 0 | 0 | 0 | 1 | 0 | 16 | 1253263950
132 | K | 998763381 | Příplatek k přesunu hmot tonážní 763 SDK prováděný bez použití mechanizace | t | 0.178 |  | 0 | CS ÚRS 2023 02 |  | základní |  | 0 | 0 | 0 | 0 | 0 | 16 | K | 2 |  |  |  | ROZPOCET |  |  |  |  | 0 | 0 | 0 | 0 | 0 | 1 | 0 | 16 | 884739693
133 | K | R/7631350 | Montáž podhledu z desek z dřevěné vlny pojené magnezitem na dvouvrstvé kci z CD+UD | m2 | 10.666 |  | 0 |  |  | základní |  | 0 | 0.00325 | 0.034665 | 0 | 0 | 16 | K | 2 |  |  |  | ROZPOCET |  |  |  |  | 0 | 0 | 0 | 0 | 0 | 1 | 0 | 16 | -1922561848
| VV |  | "S2b"F07 |  | 5.333 | [12 empty] | VV | 2 | 2 | True | 0 | ROZPOCET
| VV |  | "S5 v místě nástupní plošiny"3,03*1,76 |  | 5.333 | [12 empty] | VV | 2 | 2 | True | 0 | ROZPOCET
| VV |  | Součet |  | 10.666 | [12 empty] | VV | 2 | 4 | True | 1 | ROZPOCET
134 | M | R/59030 | deska z dřevěné vlny pojené magnesitem | m2 | 11.199 |  | 0 |  |  | základní |  | 0 | 0.0098 | 0.10975 | 0 | 0 | 32 | M | 2 |  |  |  | ROZPOCET |  |  |  |  | 0 | 0 | 0 | 0 | 0 | 1 | 0 | 16 | -1910970104
| VV |  | "S2b"F07 |  | 5.333 | [12 empty] | VV | 2 | 2 | True | 0 | ROZPOCET
| VV |  | "S5 v místě nástupní plošiny"3,03*1,76 |  | 5.333 | [12 empty] | VV | 2 | 2 | True | 0 | ROZPOCET
| VV |  | Součet |  | 10.666 | [12 empty] | VV | 2 | 4 | True | 1 | ROZPOCET
| VV |  | 10,666*1,05 'Přepočtené koeficientem množství |  | 11.199 | [12 empty] | VV | 2 | 2 | False | 1 | ROZPOCET
| D | 764 | Konstrukce klempířské |  |  |  | 0 |  |  |  |  | 0 |  | 0.11386 |  | 0.0414 | 2 | D | 1 |  |  |  | ROZPOCET | [10 empty] | 0
135 | K | 764002841 | Demontáž oplechování horních ploch zdí a nadezdívek do suti | m | 1.63 |  | 0 | CS ÚRS 2023 02 |  | základní |  | 0 | 0 | 0 | 0.00191 | 0.0031133 | 16 | K | 2 |  |  |  | ROZPOCET |  |  |  |  | 0 | 0 | 0 | 0 | 0 | 1 | 0 | 16 | 1979205303
| VV |  | "oplechovíní střechy ozn.S4"1,63 |  | 1.63 | [12 empty] | VV | 2 | 2 | True | 1 | ROZPOCET
136 | K | 764002851 | Demontáž oplechování parapetů do suti | m | 2.74 |  | 0 | CS ÚRS 2023 02 |  | základní |  | 0 | 0 | 0 | 0.00167 | 0.0045758 | 16 | K | 2 |  |  |  | ROZPOCET |  |  |  |  | 0 | 0 | 0 | 0 | 0 | 1 | 0 | 16 | -45179705
| VV |  | 0,36*4+1,3 |  | 2.74 | [12 empty] | VV | 2 | 2 | True | 1 | ROZPOCET
137 | K | 764002871 | Demontáž lemování zdí do suti | m | 0.74 |  | 0 | CS ÚRS 2023 02 |  | základní |  | 0 | 0 | 0 | 0.00175 | 0.001295 | 16 | K | 2 |  |  |  | ROZPOCET |  |  |  |  | 0 | 0 | 0 | 0 | 0 | 1 | 0 | 16 | 440754340
| VV |  | "oplechovíní střechy ozn.S4"0,74 |  | 0.74 | [12 empty] | VV | 2 | 2 | True | 1 | ROZPOCET
138 | K | 764003801 | Demontáž lemování trub, konzol, držáků, ventilačních nástavců a jiných kusových prvků do suti | kus | 2 |  | 0 | CS ÚRS 2023 02 |  | základní |  | 0 | 0 | 0 | 0.00188 | 0.00376 | 16 | K | 2 |  |  |  | ROZPOCET |  |  |  |  | 0 | 0 | 0 | 0 | 0 | 1 | 0 | 16 | 2082289353
| VV |  | "oplechování větracích komínků"2 |  | 2 | [12 empty] | VV | 2 | 2 | True | 1 | ROZPOCET
139 | K | 764004801 | Demontáž podokapního žlabu do suti | m | 6.93 |  | 0 | CS ÚRS 2023 02 |  | základní |  | 0 | 0 | 0 | 0.0026 | 0.018018 | 16 | K | 2 |  |  |  | ROZPOCET |  |  |  |  | 0 | 0 | 0 | 0 | 0 | 1 | 0 | 16 | -1668029526
| VV |  | 5,3+1,63 |  | 6.93 | [12 empty] | VV | 2 | 2 | True | 1 | ROZPOCET
140 | K | 764004861 | Demontáž svodu do suti | m | 2.7 |  | 0 | CS ÚRS 2023 02 |  | základní |  | 0 | 0 | 0 | 0.00394 | 0.010638 | 16 | K | 2 |  |  |  | ROZPOCET |  |  |  |  | 0 | 0 | 0 | 0 | 0 | 1 | 0 | 16 | 323751553
141 | K | 764244306 | Oplechování horních ploch a nadezdívek bez rohů z TiZn lesklého plechu kotvené rš 500 mm | m | 14.385 |  | 0 | CS ÚRS 2023 02 |  | základní |  | 0 | 0.003 | 0.043155 | 0 | 0 | 16 | K | 2 |  |  |  | ROZPOCET |  |  |  |  | 0 | 0 | 0 | 0 | 0 | 1 | 0 | 16 | -1533303814
| VV |  | oplechování soklu výtahové šachty ozn.K1 | [14 empty] | VV | 2 | 1 | True | 0 | ROZPOCET
| VV |  | 5,7 |  | 5.7 | [12 empty] | VV | 2 | 2 | True | 0 | ROZPOCET
| VV |  | oplechová atiky výtahové šachty ozn.K2 | [14 empty] | VV | 2 | 1 | True | 0 | ROZPOCET
| VV |  | 1,78*2+5,125 |  | 8.685 | [12 empty] | VV | 2 | 2 | True | 0 | ROZPOCET
| VV |  | Součet |  | 14.385 | [12 empty] | VV | 2 | 4 | True | 1 | ROZPOCET
142 | K | 764246505 | Oplechování parapetů rovných mechanicky kotvené z TiZn plechu s povrchovou úpravou rš 400 mm | m | 1.08 |  | 0 | CS ÚRS 2023 02 |  | základní |  | 0 | 0.00238 | 0.0025704 | 0 | 0 | 16 | K | 2 |  |  |  | ROZPOCET |  |  |  |  | 0 | 0 | 0 | 0 | 0 | 1 | 0 | 16 | 980457584
| VV |  | "ozn.K4"0,36*3 |  | 1.08 | [12 empty] | VV | 2 | 2 | True | 1 | ROZPOCET
143 | K | 764341304 | Lemování rovných zdí střech s krytinou prejzovou nebo vlnitou z TiZn lesklého plechu rš 330 mm | m | 1.8 |  | 0 | CS ÚRS 2023 02 |  | základní |  | 0 | 0.00195 | 0.00351 | 0 | 0 | 16 | K | 2 |  |  |  | ROZPOCET |  |  |  |  | 0 | 0 | 0 | 0 | 0 | 1 | 0 | 16 | 1305259915
| VV |  | "Ozn.K3"1,8 |  | 1.8 | [12 empty] | VV | 2 | 2 | True | 1 | ROZPOCET
144 | K | 764341519 | Lemování rovných zdí střech s krytinou skládanou z TiZn plechu s povrchovou úpravou rš 800 mm | m | 8.965 |  | 0 | CS ÚRS 2023 02 |  | základní |  | 0 | 0.00468 | 0.041956 | 0 | 0 | 16 | K | 2 |  |  |  | ROZPOCET |  |  |  |  | 0 | 0 | 0 | 0 | 0 | 1 | 0 | 16 | -1454185353
| VV |  | oplechování nové střešní krytiny stávající budovy knihovny | [14 empty] | VV | 2 | 1 | True | 0 | ROZPOCET
| VV |  | 5,125+1,92*2 |  | 8.965 | [12 empty] | VV | 2 | 2 | True | 0 | ROZPOCET
| VV |  | Součet |  | 8.965 | [12 empty] | VV | 2 | 4 | True | 1 | ROZPOCET
146 | K | 764541314 | Žlab podokapní hranatý z TiZn lesklého plechu rš 330 mm | m | 0.3 |  | 0 | CS ÚRS 2023 02 |  | základní |  | 0 | 0.00282 | 0.000846 | 0 | 0 | 16 | K | 2 |  |  |  | ROZPOCET |  |  |  |  | 0 | 0 | 0 | 0 | 0 | 1 | 0 | 16 | 39464678
| VV |  | včetně povrchové úpravy | [14 empty] | VV | 2 | 1 | True | 0 | ROZPOCET
| VV |  | 0,3 |  | 0.3 | [12 empty] | VV | 2 | 2 | True | 1 | ROZPOCET
147 | K | 764541334 | Roh nebo kout hranatého podokapního žlabu z TiZn lesklého plechu rš 330 mm | kus | 1 |  | 0 | CS ÚRS 2023 02 |  | základní |  | 0 | 0.00087 | 0.00087 | 0 | 0 | 16 | K | 2 |  |  |  | ROZPOCET |  |  |  |  | 0 | 0 | 0 | 0 | 0 | 1 | 0 | 16 | 795866047
| VV |  | včetně povrchové úpravy | [14 empty] | VV | 2 | 1 | True | 0 | ROZPOCET
| VV |  | 1 |  | 1 | [12 empty] | VV | 2 | 2 | True | 1 | ROZPOCET
148 | K | 764541364 | Kotlík hranatý pro podokapní žlaby z TiZn lesklého plechu 330/100 mm | kus | 1 |  | 0 | CS ÚRS 2023 02 |  | základní |  | 0 | 0.00031 | 0.00031 | 0 | 0 | 16 | K | 2 |  |  |  | ROZPOCET |  |  |  |  | 0 | 0 | 0 | 0 | 0 | 1 | 0 | 16 | -1491539808
| VV |  | včetně povrchové úpravy | [14 empty] | VV | 2 | 1 | True | 0 | ROZPOCET
| VV |  | 1 |  | 1 | [12 empty] | VV | 2 | 2 | True | 1 | ROZPOCET
145 | K | 764548303 | Hranatý svod včetně objímek, kolen, odskoků z TiZn lesklého plechu o straně 100 mm | m | 7.07 |  | 0 | CS ÚRS 2023 02 |  | základní |  | 0 | 0.00292 | 0.020644 | 0 | 0 | 16 | K | 2 |  |  |  | ROZPOCET |  |  |  |  | 0 | 0 | 0 | 0 | 0 | 1 | 0 | 16 | 357630563
| VV |  | včetně povrchové úpravy | [14 empty] | VV | 2 | 1 | True | 0 | ROZPOCET
| VV |  | "P8"7,07 |  | 7.07 | [12 empty] | VV | 2 | 2 | True | 1 | ROZPOCET
149 | K | 998764102 | Přesun hmot tonážní pro konstrukce klempířské v objektech v přes 6 do 12 m | t | 0.114 |  | 0 | CS ÚRS 2023 02 |  | základní |  | 0 | 0 | 0 | 0 | 0 | 16 | K | 2 |  |  |  | ROZPOCET |  |  |  |  | 0 | 0 | 0 | 0 | 0 | 1 | 0 | 16 | 1868667231
| D | 765 | Krytina skládaná |  |  |  | 0 |  |  |  |  | 0 |  | 0 |  | 0.58962 | 2 | D | 1 |  |  |  | ROZPOCET | [10 empty] | 0
150 | K | 765111801 | Demontáž krytiny keramické drážkové sklonu do 30° na sucho do suti | m2 | 13.25 |  | 0 | CS ÚRS 2023 02 |  | základní |  | 0 | 0 | 0 | 0.0445 | 0.58962 | 16 | K | 2 |  |  |  | ROZPOCET |  |  |  |  | 0 | 0 | 0 | 0 | 0 | 1 | 0 | 16 | 541953431
| VV |  | odstranění části krovu, hlavní budovy knihovny | [14 empty] | VV | 2 | 1 | True | 0 | ROZPOCET
| VV |  | 2,5*5,3 |  | 13.25 | [12 empty] | VV | 2 | 2 | True | 1 | ROZPOCET
151 | K | 765111811 | Příplatek k demontáži krytiny keramické drážkové do suti za sklon přes 30° | m2 | 13.25 |  | 0 | CS ÚRS 2023 02 |  | základní |  | 0 | 0 | 0 | 0 | 0 | 16 | K | 2 |  |  |  | ROZPOCET |  |  |  |  | 0 | 0 | 0 | 0 | 0 | 1 | 0 | 16 | 837651359
| D | 766 | Konstrukce truhlářské |  |  |  | 0 |  |  |  |  | 0 |  | 0.30284 |  | 0.066 | 2 | D | 1 |  |  |  | ROZPOCET | [10 empty] | 0
152 | K | 766441811 | Demontáž parapetních desek dřevěných nebo plastových šířky do 300 mm délky do 1000 mm | kus | 4 |  | 0 | CS ÚRS 2023 02 |  | základní |  | 0 | 0 | 0 | 0.003 | 0.012 | 16 | K | 2 |  |  |  | ROZPOCET |  |  |  |  | 0 | 0 | 0 | 0 | 0 | 1 | 0 | 16 | -1152946619
| VV |  | "okno z wc"4 |  | 4 | [12 empty] | VV | 2 | 2 | True | 1 | ROZPOCET
153 | K | 766441822 | Demontáž parapetních desek dřevěných nebo plastových šířky přes 300 mm délky do 2000 mm | kus | 1 |  | 0 | CS ÚRS 2023 02 |  | základní |  | 0 | 0 | 0 | 0.006 | 0.006 | 16 | K | 2 |  |  |  | ROZPOCET |  |  |  |  | 0 | 0 | 0 | 0 | 0 | 1 | 0 | 16 | 835307389
| VV |  | parapet okno v 2.np chodba | [14 empty] | VV | 2 | 1 | True | 0 | ROZPOCET
| VV |  | 1 |  | 1 | [12 empty] | VV | 2 | 2 | True | 1 | ROZPOCET
154 | K | 766622131 | Montáž plastových oken plochy přes 1 m2 otevíravých v do 1,5 m s rámem do zdiva | m2 | 1.404 |  | 0 | CS ÚRS 2023 02 |  | základní |  | 0 | 0.00027 | 0.00037908 | 0 | 0 | 16 | K | 2 |  |  |  | ROZPOCET |  |  |  |  | 0 | 0 | 0 | 0 | 0 | 1 | 0 | 16 | 555047346
| VV |  | "Nová okna na WC ozn. O1"0,36*0,425*3 |  | 0.459 | [12 empty] | VV | 2 | 2 | True | 0 | ROZPOCET
| VV |  | "NOVÉ OKNO V OCELOVÉ KONSTRUKCI VÝTAHU V 2.NP OZN.o2"0,9*1,05 |  | 0.945 | [12 empty] | VV | 2 | 2 | True | 0 | ROZPOCET
| VV |  | Součet |  | 1.404 | [12 empty] | VV | 2 | 4 | True | 1 | ROZPOCET
155 | M | 61140050 | okno plastové otevíravé/sklopné trojsklo do plochy 1m2 | m2 | 1.404 |  | 0 | CS ÚRS 2023 02 |  | základní |  | 0 | 0.04028 | 0.056553 | 0 | 0 | 32 | M | 2 |  |  |  | ROZPOCET |  |  |  |  | 0 | 0 | 0 | 0 | 0 | 1 | 0 | 16 | -220116558
156 | K | 766622861 | Vyvěšení křídel dřevěných nebo plastových okenních do 1,5 m2 | kus | 4 |  | 0 | CS ÚRS 2023 02 |  | základní |  | 0 | 0 | 0 | 0 | 0 | 16 | K | 2 |  |  |  | ROZPOCET |  |  |  |  | 0 | 0 | 0 | 0 | 0 | 1 | 0 | 16 | 991378470
| VV |  | "okna na wc"4 |  | 4 | [12 empty] | VV | 2 | 2 | True | 1 | ROZPOCET
157 | K | 766622862 | Vyvěšení křídel dřevěných nebo plastových okenních přes 1,5 m2 | kus | 1 |  | 0 | CS ÚRS 2023 02 |  | základní |  | 0 | 0 | 0 | 0 | 0 | 16 | K | 2 |  |  |  | ROZPOCET |  |  |  |  | 0 | 0 | 0 | 0 | 0 | 1 | 0 | 16 | 1543163851
| VV |  | "Okno na chodbě 2.np"1 |  | 1 | [12 empty] | VV | 2 | 2 | True | 1 | ROZPOCET
162 | K | 766660421 | Montáž vchodových dveří jednokřídlových s nadsvětlíkem do zdiva | kus | 1 |  | 0 | CS ÚRS 2023 02 |  | základní |  | 0 | 0.00093 | 0.00093 | 0 | 0 | 16 | K | 2 |  |  |  | ROZPOCET |  |  |  |  | 0 | 0 | 0 | 0 | 0 | 1 | 0 | 16 | -843785368
| VV |  | "ozn. D1"1 |  | 1 | [12 empty] | VV | 2 | 2 | True | 1 | ROZPOCET
163 | M | R/61173206 | dveře jednokřídlé dřevěné částečně prosklené s nadsvětlíkem max rozměru otvoru 3,3m2, s fixním nadsvětlíkem | m2 | 4.359 |  | 0 |  |  | základní |  | 0 | 0.01908 | 0.08317 | 0 | 0 | 32 | M | 2 |  |  |  | ROZPOCET |  |  |  |  | 0 | 0 | 0 | 0 | 0 | 1 | 0 | 16 | -325969021
| P |  | Poznámka k položce: rám/zárubeň, kování a zámek v ceně | [14 empty] | P | 2
| VV |  | specifikace viz. Tz a tabulka oken a dveří | [14 empty] | VV | 2 | 1 | True | 0 | ROZPOCET
| VV |  | 2,34*0,9 |  | 2.106 | [12 empty] | VV | 2 | 2 | True | 1 | ROZPOCET
| VV |  | 2,106*2,07 'Přepočtené koeficientem množství |  | 4.359 | [12 empty] | VV | 2 | 2 | False | 1 | ROZPOCET
164 | K | 766660451 | Montáž vchodových dveří dvoukřídlových bez nadsvětlíku do zdiva | kus | 1 |  | 0 | CS ÚRS 2023 02 |  | základní |  | 0 | 0.00088 | 0.00088 | 0 | 0 | 16 | K | 2 |  |  |  | ROZPOCET |  |  |  |  | 0 | 0 | 0 | 0 | 0 | 1 | 0 | 16 | -67778107
| VV |  | "D2"1 |  | 1 | [12 empty] | VV | 2 | 2 | True | 1 | ROZPOCET
165 | M | R/55341160 | dveře dvoukřídlé ocelové vchodové 1620/1970mm | kus | 1 |  | 0 |  |  | základní |  | 0 | 0.153 | 0.153 | 0 | 0 | 32 | M | 2 |  |  |  | ROZPOCET |  |  |  |  | 0 | 0 | 0 | 0 | 0 | 1 | 0 | 16 | -1964427057
| P |  | Poznámka k položce: rám/zárubeň, kování a zámek v ceně | [14 empty] | P | 2
| VV |  | "ozn.D2"1 |  | 1 | [12 empty] | VV | 2 | 2 | True | 1 | ROZPOCET
166 | K | 766660717 | Montáž samozavírače na ocelovou zárubeň a dveřní křídlo | kus | 2 |  | 0 | CS ÚRS 2023 02 |  | základní |  | 0 | 0 | 0 | 0 | 0 | 16 | K | 2 |  |  |  | ROZPOCET |  |  |  |  | 0 | 0 | 0 | 0 | 0 | 1 | 0 | 16 | 1018194336
| VV |  | ozn.D1 | [14 empty] | VV | 2 | 1 | True | 0 | ROZPOCET
| VV |  | 2 |  | 2 | [12 empty] | VV | 2 | 2 | True | 1 | ROZPOCET
167 | M | 54917250 | samozavírač dveří hydraulický | kus | 2 |  | 0 | CS ÚRS 2023 02 |  | základní |  | 0 | 0.0024 | 0.0048 | 0 | 0 | 32 | M | 2 |  |  |  | ROZPOCET |  |  |  |  | 0 | 0 | 0 | 0 | 0 | 1 | 0 | 16 | -1510419968
| VV |  | 2 |  | 2 | [12 empty] | VV | 2 | 2 | True | 1 | ROZPOCET
168 | K | 766691914 | Vyvěšení nebo zavěšení dřevěných křídel dveří pl do 2 m2 | kus | 2 |  | 0 | CS ÚRS 2023 02 |  | základní |  | 0 | 0 | 0 | 0.024 | 0.048 | 16 | K | 2 |  |  |  | ROZPOCET |  |  |  |  | 0 | 0 | 0 | 0 | 0 | 1 | 0 | 16 | 853449135
| VV |  | 2 |  | 2 | [12 empty] | VV | 2 | 2 | True | 1 | ROZPOCET
158 | K | 766694126 | Montáž parapetních desek dřevěných nebo plastových š přes 30 cm | m | 1.08 |  | 0 | CS ÚRS 2023 02 |  | základní |  | 0 | 0 | 0 | 0 | 0 | 16 | K | 2 |  |  |  | ROZPOCET |  |  |  |  | 0 | 0 | 0 | 0 | 0 | 1 | 0 | 16 | 2104138105
| VV |  | "Nová okna O1"0,36*3 |  | 1.08 | [12 empty] | VV | 2 | 2 | True | 1 | ROZPOCET
159 | M | 61140082 | parapet plastový vnitřní – š 400mm, barva bílá | m | 1.08 |  | 0 | CS ÚRS 2023 02 |  | základní |  | 0 | 0.0024 | 0.002592 | 0 | 0 | 32 | M | 2 |  |  |  | ROZPOCET |  |  |  |  | 0 | 0 | 0 | 0 | 0 | 1 | 0 | 16 | 2015253254
| VV |  | 0,36*3 |  | 1.08 | [12 empty] | VV | 2 | 2 | True | 1 | ROZPOCET
169 | K | 998766102 | Přesun hmot tonážní pro kce truhlářské v objektech v přes 6 do 12 m | t | 0.303 |  | 0 | CS ÚRS 2023 02 |  | základní |  | 0 | 0 | 0 | 0 | 0 | 16 | K | 2 |  |  |  | ROZPOCET |  |  |  |  | 0 | 0 | 0 | 0 | 0 | 1 | 0 | 16 | 440492639
160 | K | R/7666000 | Prosklená rámová příčka | kus | 1 |  | 0 |  |  | základní |  | 0 | 0.00027 | 0.00027 | 0 | 0 | 16 | K | 2 |  |  |  | ROZPOCET |  |  |  |  | 0 | 0 | 0 | 0 | 0 | 1 | 0 | 16 | 1962333651
| VV |  | Bezrámová příčka rozměr 4,32x2,4 m vč. dvoukřídlých hliníkových dvojitě prosklených dveří 1600/2000 mm do AL zárubně s nadsvětlíkem | [14 empty] | VV | 2 | 1 | True | 0 | ROZPOCET
| VV |  | Bližší specifikace viz. Tabulka dveří | [14 empty] | VV | 2 | 1 | True | 0 | ROZPOCET
| VV |  | cena obsahuje: | [14 empty] | VV | 2 | 1 | True | 0 | ROZPOCET
| VV |  | -materiál | [14 empty] | VV | 2 | 1 | True | 0 | ROZPOCET
| VV |  | -montáž | [14 empty] | VV | 2 | 1 | True | 0 | ROZPOCET
| VV |  | -doprava | [14 empty] | VV | 2 | 1 | True | 0 | ROZPOCET
| VV |  | -pomocný materiál a montáž | [14 empty] | VV | 2 | 1 | True | 0 | ROZPOCET
| VV |  | -zednické začištění s úklidem | [14 empty] | VV | 2 | 1 | True | 0 | ROZPOCET
| VV |  | 1 |  | 1 | [12 empty] | VV | 2 | 2 | True | 1 | ROZPOCET
161 | K | R/76660001 | Závěs (záclona)-Prosklená rámová příčka | kus | 1 |  | 0 |  |  | základní |  | 0 | 0.00027 | 0.00027 | 0 | 0 | 16 | K | 2 |  |  |  | ROZPOCET |  |  |  |  | 0 | 0 | 0 | 0 | 0 | 1 | 0 | 16 | 1851818780
| VV |  | rozměr 4,32x2,4 m | [14 empty] | VV | 2 | 1 | True | 0 | ROZPOCET
| VV |  | cena obsahuje: | [14 empty] | VV | 2 | 1 | True | 0 | ROZPOCET
| VV |  | -materiál | [14 empty] | VV | 2 | 1 | True | 0 | ROZPOCET
| VV |  | -montáž | [14 empty] | VV | 2 | 1 | True | 0 | ROZPOCET
| VV |  | -doprava | [14 empty] | VV | 2 | 1 | True | 0 | ROZPOCET
| VV |  | -pomocný materiál a montáž | [14 empty] | VV | 2 | 1 | True | 0 | ROZPOCET
| VV |  | -zednické začištění s úklidem | [14 empty] | VV | 2 | 1 | True | 0 | ROZPOCET
| VV |  | 1 |  | 1 | [12 empty] | VV | 2 | 2 | True | 1 | ROZPOCET
| D | 771 | Podlahy z dlaždic |  |  |  | 0 |  |  |  |  | 0 |  | 0.50289 |  | 0 | 2 | D | 1 |  |  |  | ROZPOCET | [10 empty] | 0
170 | K | 771111011 | Vysátí podkladu před pokládkou dlažby | m2 | 11.195 |  | 0 | CS ÚRS 2023 02 |  | základní |  | 0 | 0 | 0 | 0 | 0 | 16 | K | 2 |  |  |  | ROZPOCET |  |  |  |  | 0 | 0 | 0 | 0 | 0 | 1 | 0 | 16 | -863801972
| VV | F04 | "skladba S2a, S2b+ prostor mezi dveřmi v 2.np"2,95*1,76+3,03*1,76+0,67 |  | 11.195 | [12 empty] | VV | 2 | 2 | True | 1 | ROZPOCET
171 | K | 771121011 | Nátěr penetrační na podlahu | m2 | 11.195 |  | 0 | CS ÚRS 2023 02 |  | základní |  | 0 | 0.0003 | 0.0033585 | 0 | 0 | 16 | K | 2 |  |  |  | ROZPOCET |  |  |  |  | 0 | 0 | 0 | 0 | 0 | 1 | 0 | 16 | 1168601299
| VV |  | F04 |  | 11.195 | [12 empty] | VV | 2 | 2 | True | 1 | ROZPOCET
172 | K | 771151014 | Samonivelační stěrka podlah pevnosti 20 MPa tl přes 8 do 10 mm | m2 | 11.195 |  | 0 | CS ÚRS 2023 02 |  | základní |  | 0 | 0.015 | 0.16792 | 0 | 0 | 16 | K | 2 |  |  |  | ROZPOCET |  |  |  |  | 0 | 0 | 0 | 0 | 0 | 1 | 0 | 16 | -1782059130
| VV |  | F04 |  | 11.195 | [12 empty] | VV | 2 | 2 | True | 1 | ROZPOCET
173 | K | 771574476 | Montáž podlah keramických pro mechanické zatížení lepených cementovým flexibilním lepidlem přes 9 do 12 ks/m2 | m2 | 11.195 |  | 0 | CS ÚRS 2023 02 |  | základní |  | 0 | 0.00537 | 0.060117 | 0 | 0 | 16 | K | 2 |  |  |  | ROZPOCET |  |  |  |  | 0 | 0 | 0 | 0 | 0 | 1 | 0 | 16 | -510722922
| VV |  | F04 |  | 11.195 | [12 empty] | VV | 2 | 2 | True | 1 | ROZPOCET
174 | M | 59761132 | dlažba keramická slinutá mrazuvzdorná do interiéru i exteriéru R10/A povrch reliéfní/matný tl do 10mm přes 9 do 12ks/m2 | m2 | 12.315 |  | 0 | CS ÚRS 2023 02 |  | základní |  | 0 | 0.022 | 0.27093 | 0 | 0 | 32 | M | 2 |  |  |  | ROZPOCET |  |  |  |  | 0 | 0 | 0 | 0 | 0 | 1 | 0 | 16 | -1486892219
| VV |  | zadláž. plocha + prořez | [14 empty] | VV | 2 | 1 | True | 0 | ROZPOCET
| VV |  | F04 |  | 11.195 | [12 empty] | VV | 2 | 2 | True | 1 | ROZPOCET
| VV |  | 11,195*1,1 'Přepočtené koeficientem množství |  | 12.315 | [12 empty] | VV | 2 | 2 | False | 1 | ROZPOCET
175 | K | 771577111 | Příplatek k montáži podlah keramických lepených cementovým flexibilním lepidlem za plochu do 5 m2 | m2 | 11.195 |  | 0 | CS ÚRS 2023 02 |  | základní |  | 0 | 0 | 0 | 0 | 0 | 16 | K | 2 |  |  |  | ROZPOCET |  |  |  |  | 0 | 0 | 0 | 0 | 0 | 1 | 0 | 16 | 1337236034
| VV |  | F04 |  | 11.195 | [12 empty] | VV | 2 | 2 | True | 1 | ROZPOCET
176 | K | 771577112 | Příplatek k montáži podlah keramických lepených cementovým flexibilním lepidlem za omezený prostor | m2 | 11.195 |  | 0 | CS ÚRS 2023 02 |  | základní |  | 0 | 0 | 0 | 0 | 0 | 16 | K | 2 |  |  |  | ROZPOCET |  |  |  |  | 0 | 0 | 0 | 0 | 0 | 1 | 0 | 16 | -1468785548
| VV |  | F04 |  | 11.195 | [12 empty] | VV | 2 | 2 | True | 1 | ROZPOCET
177 | K | 771592011 | Čištění vnitřních ploch podlah nebo schodišť po položení dlažby chemickými prostředky | m2 | 11.195 |  | 0 | CS ÚRS 2023 02 |  | základní |  | 0 | 5e-05 | 0.00055975 | 0 | 0 | 16 | K | 2 |  |  |  | ROZPOCET |  |  |  |  | 0 | 0 | 0 | 0 | 0 | 1 | 0 | 16 | 690812444
| VV |  | F04 |  | 11.195 | [12 empty] | VV | 2 | 2 | True | 1 | ROZPOCET
178 | K | 998771102 | Přesun hmot tonážní pro podlahy z dlaždic v objektech v přes 6 do 12 m | t | 0.503 |  | 0 | CS ÚRS 2023 02 |  | základní |  | 0 | 0 | 0 | 0 | 0 | 16 | K | 2 |  |  |  | ROZPOCET |  |  |  |  | 0 | 0 | 0 | 0 | 0 | 1 | 0 | 16 | 2123679625
179 | K | R/771151000 | Napojení stávající dlažby k nové dlažbě | soubor | 1 |  | 0 |  |  | základní |  | 0 | 0 | 0 | 0 | 0 | 16 | K | 2 |  |  |  | ROZPOCET |  |  |  |  | 0 | 0 | 0 | 0 | 0 | 1 | 0 | 16 | -1252268130
| VV |  | 1 |  | 1 | [12 empty] | VV | 2 | 2 | True | 1 | ROZPOCET
| D | 776 | Podlahy povlakové |  |  |  | 0 |  |  |  |  | 0 |  | 0.10533 |  | 0.0821 | 2 | D | 1 |  |  |  | ROZPOCET | [10 empty] | 0
180 | K | 776141113 | Stěrka podlahová nivelační pro vyrovnání podkladu povlakových podlah pevnosti 20 MPa tl přes 5 do 8 mm | m2 | 0.455 |  | 0 | CS ÚRS 2023 02 |  | základní |  | 0 | 0.012 | 0.00546 | 0 | 0 | 16 | K | 2 |  |  |  | ROZPOCET |  |  |  |  | 0 | 0 | 0 | 0 | 0 | 1 | 0 | 16 | -206440976
| VV |  | zapravení podlahy po odstranění SDK příčky | [14 empty] | VV | 2 | 1 | True | 0 | ROZPOCET
| VV |  | 0,1*4,55 |  | 0.455 | [12 empty] | VV | 2 | 2 | True | 1 | ROZPOCET
181 | K | 776201811 | Demontáž lepených povlakových podlah bez podložky ručně | m2 | 29.12 |  | 0 | CS ÚRS 2023 02 |  | základní |  | 0 | 0 | 0 | 0.0025 | 0.0728 | 16 | K | 2 |  |  |  | ROZPOCET |  |  |  |  | 0 | 0 | 0 | 0 | 0 | 1 | 0 | 16 | 1461577650
| VV |  | odstranění koberce v hlavní budově v 2.np | [14 empty] | VV | 2 | 1 | True | 0 | ROZPOCET
| VV |  | (3,225+3,175)*4,55 |  | 29.12 | [12 empty] | VV | 2 | 2 | True | 1 | ROZPOCET
185 | K | 776231111 | Lepení lamel a čtverců z vinylu standardním lepidlem | m2 | 29.575 |  | 0 | CS ÚRS 2023 02 |  | základní |  | 0 | 0.0003 | 0.0088725 | 0 | 0 | 16 | K | 2 |  |  |  | ROZPOCET |  |  |  |  | 0 | 0 | 0 | 0 | 0 | 1 | 0 | 16 | 968461985
| VV |  | Nový vinyl v 2.np v hlavní budově | [14 empty] | VV | 2 | 1 | True | 0 | ROZPOCET
| VV |  | 6,5*4,55 |  | 29.575 | [12 empty] | VV | 2 | 2 | True | 1 | ROZPOCET
186 | M | 28411141 | PVC vinyl homogenní protiskluzná se vsypem a výztuž. vrstvou tl 2,00mm nášlapná vrstva 2,00mm, hořlavost Bfl-s1, třída zátěže 34/43, útlum 5dB, bodová zátěž ≤ 0,10mm, protiskluznost R10 | m2 | 32.533 |  | 0 | CS ÚRS 2023 02 |  | základní |  | 0 | 0.0026 | 0.084586 | 0 | 0 | 32 | M | 2 |  |  |  | ROZPOCET |  |  |  |  | 0 | 0 | 0 | 0 | 0 | 1 | 0 | 16 | 1701390363
| VV |  | 29,575*1,1 'Přepočtené koeficientem množství |  | 32.533 | [12 empty] | VV | 2 | 2 | False | 1 | ROZPOCET
183 | K | 776421111 | Montáž obvodových lišt lepením | m | 22.1 |  | 0 | CS ÚRS 2023 02 |  | základní |  | 0 | 1e-05 | 0.000221 | 0 | 0 | 16 | K | 2 |  |  |  | ROZPOCET |  |  |  |  | 0 | 0 | 0 | 0 | 0 | 1 | 0 | 16 | 810406841
| VV |  | Nový VINYL v 2.np v hlavní budově | [14 empty] | VV | 2 | 1 | True | 0 | ROZPOCET
| VV |  | (6,5+4,55)*2 |  | 22.1 | [12 empty] | VV | 2 | 2 | True | 1 | ROZPOCET
184 | M | 28411007 | lišta soklová PVC 15x50mm | m | 22.1 |  | 0 | CS ÚRS 2023 02 |  | základní |  | 0 | 0.00028 | 0.006188 | 0 | 0 | 32 | M | 2 |  |  |  | ROZPOCET |  |  |  |  | 0 | 0 | 0 | 0 | 0 | 1 | 0 | 16 | -1827450091
| VV |  | 21,6666666666667*1,02 'Přepočtené koeficientem množství |  | 22.1 | [12 empty] | VV | 2 | 2 | False | 1 | ROZPOCET
187 | K | 998776102 | Přesun hmot tonážní pro podlahy povlakové v objektech v přes 6 do 12 m | t | 0.105 |  | 0 | CS ÚRS 2023 02 |  | základní |  | 0 | 0 | 0 | 0 | 0 | 16 | K | 2 |  |  |  | ROZPOCET |  |  |  |  | 0 | 0 | 0 | 0 | 0 | 1 | 0 | 16 | -313079514
188 | K | 998776181 | Příplatek k přesunu hmot tonážní 776 prováděný bez použití mechanizace | t | 0.105 |  | 0 | CS ÚRS 2023 02 |  | základní |  | 0 | 0 | 0 | 0 | 0 | 16 | K | 2 |  |  |  | ROZPOCET |  |  |  |  | 0 | 0 | 0 | 0 | 0 | 1 | 0 | 16 | -568162330
182 | K | R/7760000 | Odstranění soklíků a lišt | m | 31 |  | 0 |  |  | základní |  | 0 | 0 | 0 | 0.0003 | 0.0093 | 16 | K | 2 |  |  |  | ROZPOCET |  |  |  |  | 0 | 0 | 0 | 0 | 0 | 1 | 0 | 16 | 503359196
| VV |  | odstranění koberce v hlavní budově v 2.np | [14 empty] | VV | 2 | 1 | True | 0 | ROZPOCET
| VV |  | (3,225+4,55)*2+(3,175+4,55)*2 |  | 31 | [12 empty] | VV | 2 | 2 | True | 1 | ROZPOCET
| D | 781 | Dokončovací práce - obklady |  |  |  | 0 |  |  |  |  | 0 |  | 0 |  | 0.0408 | 2 | D | 1 |  |  |  | ROZPOCET | [10 empty] | 0
189 | K | 781473810 | Demontáž obkladů z obkladaček keramických lepených | m2 | 1.5 |  | 0 | CS ÚRS 2023 02 |  | základní |  | 0 | 0 | 0 | 0.0272 | 0.0408 | 16 | K | 2 |  |  |  | ROZPOCET |  |  |  |  | 0 | 0 | 0 | 0 | 0 | 1 | 0 | 16 | 1804852941
| VV |  | 1,5 |  | 1.5 | [12 empty] | VV | 2 | 2 | True | 1 | ROZPOCET
| D | 784 | Dokončovací práce - malby a tapety |  |  |  | 0 |  |  |  |  | 0 |  | 0.0095044 |  | 0 | 2 | D | 1 |  |  |  | ROZPOCET | [10 empty] | 0
190 | K | 784171101 | Zakrytí vnitřních podlah včetně pozdějšího odkrytí | m2 | 49.575 |  | 0 | CS ÚRS 2023 02 |  | základní |  | 0 | 0 | 0 | 0 | 0 | 16 | K | 2 |  |  |  | ROZPOCET |  |  |  |  | 0 | 0 | 0 | 0 | 0 | 1 | 0 | 16 | 754055596
| VV |  | zakrytí při malířských pracích | [14 empty] | VV | 2 | 1 | True | 0 | ROZPOCET
| VV |  | 20 |  | 20 | [12 empty] | VV | 2 | 2 | True | 0 | ROZPOCET
| VV |  | (6,5*4,55) |  | 29.575 | [12 empty] | VV | 2 | 2 | True | 0 | ROZPOCET
| VV |  | Součet |  | 49.575 | [12 empty] | VV | 2 | 4 | True | 1 | ROZPOCET
191 | M | 58124842 | fólie pro malířské potřeby zakrývací tl 7µ 4x5m | m2 | 65.53 |  | 0 | CS ÚRS 2023 02 |  | základní |  | 0 | 0 | 0 | 0 | 0 | 32 | M | 2 |  |  |  | ROZPOCET |  |  |  |  | 0 | 0 | 0 | 0 | 0 | 1 | 0 | 16 | -1074347533
| VV |  | 62,4092987152035*1,05 'Přepočtené koeficientem množství |  | 65.53 | [12 empty] | VV | 2 | 2 | False | 1 | ROZPOCET
192 | K | 784211001 | Jednonásobné bílé malby ze směsí za mokra výborně oděruvzdorných v místnostech v do 3,80 m | m2 | 73.111 |  | 0 | CS ÚRS 2023 02 |  | základní |  | 0 | 0.00013 | 0.0095044 | 0 | 0 | 16 | K | 2 |  |  |  | ROZPOCET |  |  |  |  | 0 | 0 | 0 | 0 | 0 | 1 | 0 | 16 | -1720131291
| VV |  | F05 |  | 9.385 | [12 empty] | VV | 2 | 2 | True | 0 | ROZPOCET
| VV |  | (6,5+4,55)*2*3,05-2,6*2,5 |  | 60.905 | [12 empty] | VV | 2 | 2 | True | 0 | ROZPOCET
| VV |  | "sdk předstěna"2,4*0,476+4,795*0,35 |  | 2.821 | [12 empty] | VV | 2 | 2 | True | 0 | ROZPOCET
| VV |  | Součet |  | 73.111 | [12 empty] | VV | 2 | 4 | True | 1 | ROZPOCET
| D | HZS | Hodinové zúčtovací sazby |  |  |  | 0 |  |  |  |  | 0 |  | 0 |  | 0 | 4 | D | 0 |  |  |  | ROZPOCET | [10 empty] | 0
193 | K | HZS1302 | Hodinová zúčtovací sazba zedník specialista | hod | 22 |  | 0 | CS ÚRS 2023 02 |  | základní |  | 0 | 0 | 0 | 0 | 0 | 512 | K | 1 |  |  |  | ROZPOCET |  |  |  |  | 0 | 0 | 0 | 0 | 0 | 1 | 0 | 512 | 1516784104
| VV |  | Zednické začištění včetně drobných stavebních prací v místě styku výtahové šachty a obvodové stěny | [14 empty] | VV | 1 | 1 | True | 0 | ROZPOCET
| VV |  | Očištěný povrch bude vyspraven a opatřen nátěrem v barvě okolní fasády. | [14 empty] | VV | 1 | 1 | True | 0 | ROZPOCET
| VV |  | 2 pracovníci 8 hod | [14 empty] | VV | 1 | 1 | True | 0 | ROZPOCET
| VV |  | 2*8 |  | 16 | [12 empty] | VV | 1 | 2 | True | 0 | ROZPOCET
| VV |  | zapravení otvorů ve stěnách okolo nové dešťové kanalizace 1pracovník 6 hod | [14 empty] | VV | 1 | 1 | True | 0 | ROZPOCET
| VV |  | 1*6 |  | 6 | [12 empty] | VV | 1 | 2 | True | 0 | ROZPOCET
| VV |  | Součet |  | 22 | [12 empty] | VV | 1 | 4 | True | 1 | ROZPOCET
| D | SUB | Subdodávky |  |  |  | 0 |  |  |  |  | 0 |  | 0 |  | 0 | 4 | D | 0 |  |  |  | ROZPOCET | [10 empty] | 0
194 | K | 100001010 | Keson (ocelová konstrukce 2170 x 1790 x 1250 mm) - ocelový plech | kus | 1 |  | 0 |  |  | základní |  | 0 | 0 | 0 | 0 | 0 | 4 | K | 1 |  |  |  | ROZPOCET |  |  |  |  | 0 | 0 | 0 | 0 | 0 | 1 | 0 | 4 | -1014600964
| D | D.1 | Výtah |  |  |  | 0 |  |  |  |  | 0 |  | 0 |  | 0 | 4 | D | 1 |  |  |  | ROZPOCET | [10 empty] | 0
195 | K | 100001021 | Dodávka a montáž výtahu | kus | 1 |  | 0 |  |  | základní |  | 0 | 0 | 0 | 0 | 0 | 4 | K | 2 |  |  |  | ROZPOCET |  |  |  |  | 0 | 0 | 0 | 0 | 0 | 1 | 0 | 4 | 95998594
| VV |  | včetně technologie výtahu s elektroinstalací až po podružný rozvaděč výtahu včetně | [14 empty] | VV | 2 | 1 | True | 0 | ROZPOCET
| VV |  | MIN. VNITŘNÍ ROZMĚR KABINY: 1100x1400mm | [14 empty] | VV | 2 | 1 | True | 0 | ROZPOCET
| VV |  | TYP VÝTAHU: osobní trakční | [14 empty] | VV | 2 | 1 | True | 0 | ROZPOCET
| VV |  | POČET STANIC: 2 | [14 empty] | VV | 2 | 1 | True | 0 | ROZPOCET
| VV |  | DOPRAVNÍ ZDVIH: 3,36 m | [14 empty] | VV | 2 | 1 | True | 0 | ROZPOCET
| VV |  | VÝŠKA ŠACHTY: 6,96 m | [14 empty] | VV | 2 | 1 | True | 0 | ROZPOCET
| VV |  | NOSNOST: 450kg | [14 empty] | VV | 2 | 1 | True | 0 | ROZPOCET
| VV |  | 1 |  | 1 | [12 empty] | VV | 2 | 2 | True | 1 | ROZPOCET
196 | K | 100001022 | Výtah - dodávka a montáž výtahová šachta ocelová | kus | 1 |  | 0 |  |  | základní |  | 0 | 0 | 0 | 0 | 0 | 4 | K | 2 |  |  |  | ROZPOCET |  |  |  |  | 0 | 0 | 0 | 0 | 0 | 1 | 0 | 4 | -968101680
| VV |  | CENA OBSAHUJE: | [14 empty] | VV | 2 | 1 | True | 0 | ROZPOCET
| VV |  | -OCELOVÁ KONSTRUKCE ŠACHTY VČETNĚ POVRCHOVÉ ÚPRAVY, PŘÍMOTOP, AUTOMATICKÁ VENTILACE,POVRCHOVÁ ÚPRAVA 1KS HLINÍKOVÝCH DVEŘÍ A 1KS OKNA, ŽLAB A SVOD | [14 empty] | VV | 2 | 1 | True | 0 | ROZPOCET
| VV |  | 1 |  | 1 | [12 empty] | VV | 2 | 2 | True | 1 | ROZPOCET
197 | K | 100001024 | Výtah - dodávka a montáž opláštění výtahové šachty, opláštěná bezpečnostním sklem | kus | 1 |  | 0 |  |  | základní |  | 0 | 0 | 0 | 0 | 0 | 4 | K | 2 |  |  |  | ROZPOCET |  |  |  |  | 0 | 0 | 0 | 0 | 0 | 1 | 0 | 4 | 1638726608
| VV |  | CENA OBSAHUJE: | [14 empty] | VV | 2 | 1 | True | 0 | ROZPOCET
| VV |  | OPLÁŠTĚNÍ, PROTISLUNEČNÍ SKLO ENERGY N | [14 empty] | VV | 2 | 1 | True | 0 | ROZPOCET
| VV |  | 1 |  | 1 | [12 empty] | VV | 2 | 2 | True | 1 | ROZPOCET

## 02 - ELEKTROINSTALACE
{af6aa22d-6b7b-4379-8347-922fdebd06a8}
2
| KRYCÍ LIST SOUPISU PRACÍ | [7 empty] | v --- níže se nacházejí doplnkové a pomocné údaje k sestavám --- v | [8 empty] | False
Stavba:
DPS/ZDS STAVEBNÍ PRÁCE- S01,S02,S03
Objekt:
S01 - PŘÍSTAVBA TRAKČNÍHO VÝTAHU K HLAVNÍ BUDOVĚ KNIHOVNY
Soupis:
02 - ELEKTROINSTALACE
| KSO: |  |  |  |  | CC-CZ:
| Místo: |  | parc.č. 446 k.ú. Dačice |  |  | Datum: | 17. 1. 2024
| Zadavatel: |  |  |  |  | IČ: | 00246476
|  | Město Dačice, Krajířova 27, Dačice I, 380 01 |  |  |  | DIČ:
| Uchazeč: |  |  |  |  | IČ: | Vyplň údaj
|  | Vyplň údaj |  |  |  | DIČ: | Vyplň údaj
| Projektant: |  |  |  |  | IČ: | 02980215
|  | Projekty-Sládková s.r.o., Mirkovice 70,Velešín |  |  |  | DIČ:
| Zpracovatel: |  |  |  |  | IČ:
DIČ:
Poznámka:
| Cena bez DPH | [5 empty] | 0
|  |  | Základ daně |  |  | Sazba daně | Výše daně
| DPH | základní | 0 |  |  | 21% | 0
|  | snížená | 0 |  |  | 12% | 0
|  | zákl. přenesená | 0 |  |  | 21% | 0
|  | sníž. přenesená | 0 |  |  | 12% | 0
|  | nulová | 0 |  |  | 0% | 0
| Cena s DPH |  |  | v | CZK |  | 0
| Projektant |  |  | Zpracovatel
| Datum a podpis: |  | Razítko | Datum a podpis: |  |  | Razítko
| Objednavatel |  |  | Uchazeč
| Datum a podpis: |  | Razítko | Datum a podpis: |  |  | Razítko
REKAPITULACE ČLENĚNÍ SOUPISU PRACÍ
Stavba:
DPS/ZDS STAVEBNÍ PRÁCE- S01,S02,S03
Objekt:
S01 - PŘÍSTAVBA TRAKČNÍHO VÝTAHU K HLAVNÍ BUDOVĚ KNIHOVNY
Soupis:
02 - ELEKTROINSTALACE
Místo: |  |  | parc.č. 446 k.ú. Dačice |  |  | Datum: | 17. 1. 2024
Zadavatel: |  |  | Město Dačice, Krajířova 27, Dačice I, 380 01 |  |  | Projektant: | Projekty-Sládková s.r.o., Mirkovice 70,Velešín
Uchazeč: |  |  | Vyplň údaj |  |  | Zpracovatel:
Kód dílu - Popis | [6 empty] | Cena celkem [CZK]
Náklady ze soupisu prací | [6 empty] | 0 | [11 empty] | -1
| PSV - Práce a dodávky PSV | [5 empty] | 0
| VRN - Vedlejší rozpočtové náklady | [5 empty] | 0
SOUPIS PRACÍ
Stavba:
DPS/ZDS STAVEBNÍ PRÁCE- S01,S02,S03
Objekt:
S01 - PŘÍSTAVBA TRAKČNÍHO VÝTAHU K HLAVNÍ BUDOVĚ KNIHOVNY
Soupis:
02 - ELEKTROINSTALACE
Místo: |  |  | parc.č. 446 k.ú. Dačice |  |  | Datum: | 17. 1. 2024
Zadavatel: |  |  | Město Dačice, Krajířova 27, Dačice I, 380 01 |  |  | Projektant: | Projekty-Sládková s.r.o., Mirkovice 70,Velešín
Uchazeč: |  |  | Vyplň údaj |  |  | Zpracovatel:
PČ | Typ | Kód | Popis | MJ | Množství | J.cena [CZK] | Cena celkem [CZK] | Cenová soustava |  | DPH | J. Nh [h] | Nh celkem [h] | J. hmotnost [t] | Hmotnost celkem [t] | J. suť [t] | Suť Celkem [t]
Náklady soupisu celkem | [6 empty] | 0 |  |  |  |  | 0 |  | 0 |  | 0 |  | D | -1 | [7 empty] | 0
| D | PSV | Práce a dodávky PSV |  |  |  | 0 |  |  |  |  | 0 |  | 0 |  | 0 | 2 | D | 0 | ROZPOCET | [6 empty] | 0
1 | K | K001 | Vodič CY10 zž | m | 25 |  | 0 |  |  | základní |  | 0 | 0 | 0 | 0 | 0 | 16 | K | 1 | ROZPOCET | 0 | 0 | 0 | 0 | 0 | 1 | 0 | 16 | -188024796
2 | M | M012 | Vodič CY10 zž | m | 25 |  | 0 |  |  | základní |  | 0 | 0 | 0 | 0 | 0 | 32 | M | 1 | ROZPOCET | 0 | 0 | 0 | 0 | 0 | 1 | 0 | 16 | 1167843295
3 | K | K002 | Kabel CYKY 3Dx1,5 | m | 10 |  | 0 |  |  | základní |  | 0 | 0 | 0 | 0 | 0 | 16 | K | 1 | ROZPOCET | 0 | 0 | 0 | 0 | 0 | 1 | 0 | 16 | -2071334549
4 | M | M013 | Kabel CYKY 3Dx1,5 | m | 10 |  | 0 |  |  | základní |  | 0 | 0 | 0 | 0 | 0 | 32 | M | 1 | ROZPOCET | 0 | 0 | 0 | 0 | 0 | 1 | 0 | 16 | 1075022724
5 | K | K003 | Kabel CYKY 3Cx1,5 | m | 75 |  | 0 |  |  | základní |  | 0 | 0 | 0 | 0 | 0 | 16 | K | 1 | ROZPOCET | 0 | 0 | 0 | 0 | 0 | 1 | 0 | 16 | -845771918
6 | M | M014 | Kabel CYKY 3Cx1,5 | m | 75 |  | 0 |  |  | základní |  | 0 | 0 | 0 | 0 | 0 | 32 | M | 1 | ROZPOCET | 0 | 0 | 0 | 0 | 0 | 1 | 0 | 16 | 1820335952
7 | K | K004 | Kabel CYKY 3Cx2,5 | m | 25 |  | 0 |  |  | základní |  | 0 | 0 | 0 | 0 | 0 | 16 | K | 1 | ROZPOCET | 0 | 0 | 0 | 0 | 0 | 1 | 0 | 16 | -491138759
8 | M | M015 | Kabel CYKY 3Cx2,5 | m | 25 |  | 0 |  |  | základní |  | 0 | 0 | 0 | 0 | 0 | 32 | M | 1 | ROZPOCET | 0 | 0 | 0 | 0 | 0 | 1 | 0 | 16 | -1204745553
9 | K | K005 | Kabel CYKY 5Cx1,5 | m | 10 |  | 0 |  |  | základní |  | 0 | 0 | 0 | 0 | 0 | 16 | K | 1 | ROZPOCET | 0 | 0 | 0 | 0 | 0 | 1 | 0 | 16 | 1567534066
10 | M | M016 | Kabel CYKY 5Cx1,5 | m | 10 |  | 0 |  |  | základní |  | 0 | 0 | 0 | 0 | 0 | 32 | M | 1 | ROZPOCET | 0 | 0 | 0 | 0 | 0 | 1 | 0 | 16 | 1824714958
11 | K | K006 | Kabel CYKY 5Cx4 | m | 25 |  | 0 |  |  | základní |  | 0 | 0 | 0 | 0 | 0 | 16 | K | 1 | ROZPOCET | 0 | 0 | 0 | 0 | 0 | 1 | 0 | 16 | 1848300089
12 | M | M017 | Kabel CYKY 5Cx4 | m | 25 |  | 0 |  |  | základní |  | 0 | 0 | 0 | 0 | 0 | 32 | M | 1 | ROZPOCET | 0 | 0 | 0 | 0 | 0 | 1 | 0 | 16 | 156595387
13 | K | K007 | Krabice přístrojová KP-KU68/2 | ks | 7 |  | 0 |  |  | základní |  | 0 | 0 | 0 | 0 | 0 | 16 | K | 1 | ROZPOCET | 0 | 0 | 0 | 0 | 0 | 1 | 0 | 16 | -2054194464
14 | M | M018 | Krabice přístrojová KP-KU68/2 | ks | 7 |  | 0 |  |  | základní |  | 0 | 0 | 0 | 0 | 0 | 32 | M | 1 | ROZPOCET | 0 | 0 | 0 | 0 | 0 | 1 | 0 | 16 | -815556529
15 | K | K008 | Krabice rozvodná KR 68 | ks | 6 |  | 0 |  |  | základní |  | 0 | 0 | 0 | 0 | 0 | 16 | K | 1 | ROZPOCET | 0 | 0 | 0 | 0 | 0 | 1 | 0 | 16 | 181425870
16 | M | M019 | Krabice rozvodná KR 68 | ks | 6 |  | 0 |  |  | základní |  | 0 | 0 | 0 | 0 | 0 | 32 | M | 1 | ROZPOCET | 0 | 0 | 0 | 0 | 0 | 1 | 0 | 16 | 1522669320
17 | K | K009 | Krabice rozvodná KR 97 | ks | 2 |  | 0 |  |  | základní |  | 0 | 0 | 0 | 0 | 0 | 16 | K | 1 | ROZPOCET | 0 | 0 | 0 | 0 | 0 | 1 | 0 | 16 | -187649639
18 | M | M020 | Krabice rozvodná KR 97 | ks | 2 |  | 0 |  |  | základní |  | 0 | 0 | 0 | 0 | 0 | 32 | M | 1 | ROZPOCET | 0 | 0 | 0 | 0 | 0 | 1 | 0 | 16 | -1190449213
19 | K | K010 | Krabice KO 125 | ks | 1 |  | 0 |  |  | základní |  | 0 | 0 | 0 | 0 | 0 | 16 | K | 1 | ROZPOCET | 0 | 0 | 0 | 0 | 0 | 1 | 0 | 16 | -12119968
20 | M | M021 | Krabice KO 125 | ks | 1 |  | 0 |  |  | základní |  | 0 | 0 | 0 | 0 | 0 | 32 | M | 1 | ROZPOCET | 0 | 0 | 0 | 0 | 0 | 1 | 0 | 16 | 1323728402
21 | K | K011 | Přepínač křížový IP20 - uvažovaný standard ABB TIME bílá | ks | 1 |  | 0 |  |  | základní |  | 0 | 0 | 0 | 0 | 0 | 16 | K | 1 | ROZPOCET | 0 | 0 | 0 | 0 | 0 | 1 | 0 | 16 | 918578447
22 | M | M022 | Přepínač křížový IP20 - uvažovaný standard ABB TIME bílá | ks | 1 |  | 0 |  |  | základní |  | 0 | 0 | 0 | 0 | 0 | 32 | M | 1 | ROZPOCET | 0 | 0 | 0 | 0 | 0 | 1 | 0 | 16 | 1402131367
23 | K | K012 | Zásuvka domovní 230V/16A - IP 20- uvažovaný standard ABB TIME bílá | ks | 2 |  | 0 |  |  | základní |  | 0 | 0 | 0 | 0 | 0 | 16 | K | 1 | ROZPOCET | 0 | 0 | 0 | 0 | 0 | 1 | 0 | 16 | 1649285844
24 | M | M023 | Zásuvka domovní 230V/16A - IP 20- uvažovaný standard ABB TIME bílá | ks | 2 |  | 0 |  |  | základní |  | 0 | 0 | 0 | 0 | 0 | 32 | M | 1 | ROZPOCET | 0 | 0 | 0 | 0 | 0 | 1 | 0 | 16 | 271157233
25 | K | K013 | Infrapasivní čidlo | ks | 2 |  | 0 |  |  | základní |  | 0 | 0 | 0 | 0 | 0 | 16 | K | 1 | ROZPOCET | 0 | 0 | 0 | 0 | 0 | 1 | 0 | 16 | -58362851
26 | M | M024 | Infrapasivní čidlo | ks | 2 |  | 0 |  |  | základní |  | 0 | 0 | 0 | 0 | 0 | 32 | M | 1 | ROZPOCET | 0 | 0 | 0 | 0 | 0 | 1 | 0 | 16 | -329690121
27 | K | K014 | Svítidlo dle legendy (montáž+dodávka) - A | ks | 4 |  | 0 |  |  | základní |  | 0 | 0 | 0 | 0 | 0 | 16 | K | 1 | ROZPOCET | 0 | 0 | 0 | 0 | 0 | 1 | 0 | 16 | 1129986684
28 | M | M025 | Svítidlo dle legendy (montáž+dodávka) - A | ks | 4 |  | 0 |  |  | základní |  | 0 | 0 | 0 | 0 | 0 | 32 | M | 1 | ROZPOCET | 0 | 0 | 0 | 0 | 0 | 1 | 0 | 16 | 18500041
29 | K | K015 | Svítidlo dle legendy (montáž+dodávka) - NO | ks | 3 |  | 0 |  |  | základní |  | 0 | 0 | 0 | 0 | 0 | 16 | K | 1 | ROZPOCET | 0 | 0 | 0 | 0 | 0 | 1 | 0 | 16 | 434716824
30 | M | M026 | Svítidlo dle legendy (montáž+dodávka) - NO | ks | 3 |  | 0 |  |  | základní |  | 0 | 0 | 0 | 0 | 0 | 32 | M | 1 | ROZPOCET | 0 | 0 | 0 | 0 | 0 | 1 | 0 | 16 | 226378117
31 | K | K016 | Zapojení do stávajícího systému osvětlení | ks | 1 |  | 0 |  |  | základní |  | 0 | 0 | 0 | 0 | 0 | 16 | K | 1 | ROZPOCET | 0 | 0 | 0 | 0 | 0 | 1 | 0 | 16 | -1666576094
32 | K | K017 | Protipožární přepážka PROMASTOP | kpl | 1 |  | 0 |  |  | základní |  | 0 | 0 | 0 | 0 | 0 | 16 | K | 1 | ROZPOCET | 0 | 0 | 0 | 0 | 0 | 1 | 0 | 16 | 363665472
33 | M | M028 | Protipožární přepážka PROMASTOP | kpl | 1 |  | 0 |  |  | základní |  | 0 | 0 | 0 | 0 | 0 | 32 | M | 1 | ROZPOCET | 0 | 0 | 0 | 0 | 0 | 1 | 0 | 16 | 273854687
34 | K | K018 | Sekání drážek vč. začištění | m | 25 |  | 0 |  |  | základní |  | 0 | 0 | 0 | 0 | 0 | 16 | K | 1 | ROZPOCET | 0 | 0 | 0 | 0 | 0 | 1 | 0 | 16 | 1045238570
35 | K | K019 | Zapojení v novém hlavním rozvaděči | ks | 5 |  | 0 |  |  | základní |  | 0 | 0 | 0 | 0 | 0 | 16 | K | 1 | ROZPOCET | 0 | 0 | 0 | 0 | 0 | 1 | 0 | 16 | -23073756
36 | K | K020 | Rozebrání a zpětné složení stávajícího SDK podhledu | m2 | 13 |  | 0 |  |  | základní |  | 0 | 0 | 0 | 0 | 0 | 16 | K | 1 | ROZPOCET | 0 | 0 | 0 | 0 | 0 | 1 | 0 | 16 | 342482606
37 | K | K022 | HZS - koordinace s dodavatelem výtahu | hod. | 5 |  | 0 |  |  | základní |  | 0 | 0 | 0 | 0 | 0 | 16 | K | 1 | ROZPOCET | 0 | 0 | 0 | 0 | 0 | 1 | 0 | 16 | -1951855405
38 | K | K023 | HZS - koordinace s dodavatelem stavby | hod. | 5 |  | 0 |  |  | základní |  | 0 | 0 | 0 | 0 | 0 | 16 | K | 1 | ROZPOCET | 0 | 0 | 0 | 0 | 0 | 1 | 0 | 16 | 1114852365
39 | K | K024 | HZS - stavební přípomoci | hod. | 15 |  | 0 |  |  | základní |  | 0 | 0 | 0 | 0 | 0 | 16 | K | 1 | ROZPOCET | 0 | 0 | 0 | 0 | 0 | 1 | 0 | 16 | -840747626
40 | K | K025 | HZS - zprovoznění systémů, závěrečná měření … | hod. | 2 |  | 0 |  |  | základní |  | 0 | 0 | 0 | 0 | 0 | 16 | K | 1 | ROZPOCET | 0 | 0 | 0 | 0 | 0 | 1 | 0 | 16 | 1804590230
| D | VRN | Vedlejší rozpočtové náklady |  |  |  | 0 |  |  |  |  | 0 |  | 0 |  | 0 | 5 | D | 0 | ROZPOCET | [6 empty] | 0
43 | K | K026 | Zjištění stávajících stavů | soubor | 1 |  | 0 |  |  | základní |  | 0 | 0 | 0 | 0 | 0 | 4 | K | 1 | ROZPOCET | 0 | 0 | 0 | 0 | 0 | 1 | 0 | 4 | 1774706269
44 | K | K027 | Plán skutečného provedení | soubor | 1 |  | 0 |  |  | základní |  | 0 | 0 | 0 | 0 | 0 | 4 | K | 1 | ROZPOCET | 0 | 0 | 0 | 0 | 0 | 1 | 0 | 4 | -441907532
45 | K | K028 | Přesuny | soubor | 1 |  | 0 |  |  | základní |  | 0 | 0 | 0 | 0 | 0 | 4 | K | 1 | ROZPOCET | 0 | 0 | 0 | 0 | 0 | 1 | 0 | 4 | 1378631925
46 | K | K029 | Revize | soubor | 1 |  | 0 |  |  | základní |  | 0 | 0 | 0 | 0 | 0 | 4 | K | 1 | ROZPOCET | 0 | 0 | 0 | 0 | 0 | 1 | 0 | 4 | -1153055781
41 | K | M029 | Podružný materiál | soubor | 1 |  | 0 |  |  | základní |  | 0 | 0 | 0 | 0 | 0 | 16 | K | 1 | ROZPOCET | 0 | 0 | 0 | 0 | 0 | 1 | 0 | 16 | 900460363
42 | K | M030 | PPV | soubor | 1 |  | 0 |  |  | základní |  | 0 | 0 | 0 | 0 | 0 | 16 | K | 1 | ROZPOCET | 0 | 0 | 0 | 0 | 0 | 1 | 0 | 16 | 51497011

## 03 - VRN
{c379c508-d5b0-49b9-ab03-9852532b7414}
2
| KRYCÍ LIST SOUPISU PRACÍ | [7 empty] | v --- níže se nacházejí doplnkové a pomocné údaje k sestavám --- v | [8 empty] | False
Stavba:
DPS/ZDS STAVEBNÍ PRÁCE- S01,S02,S03
Objekt:
S01 - PŘÍSTAVBA TRAKČNÍHO VÝTAHU K HLAVNÍ BUDOVĚ KNIHOVNY
Soupis:
03 - VRN
| KSO: |  |  |  |  | CC-CZ:
| Místo: |  | parc.č. 446 k.ú. Dačice |  |  | Datum: | 17. 1. 2024
| Zadavatel: |  |  |  |  | IČ: | 00246476
|  | Město Dačice, Krajířova 27, Dačice I, 380 01 |  |  |  | DIČ:
| Uchazeč: |  |  |  |  | IČ: | Vyplň údaj
|  | Vyplň údaj |  |  |  | DIČ: | Vyplň údaj
| Projektant: |  |  |  |  | IČ: | 02980215
|  | Projekty-Sládková s.r.o., Mirkovice 70,Velešín |  |  |  | DIČ:
| Zpracovatel: |  |  |  |  | IČ:
DIČ:
Poznámka:
| Cena bez DPH | [5 empty] | 0
|  |  | Základ daně |  |  | Sazba daně | Výše daně
| DPH | základní | 0 |  |  | 21% | 0
|  | snížená | 0 |  |  | 12% | 0
|  | zákl. přenesená | 0 |  |  | 21% | 0
|  | sníž. přenesená | 0 |  |  | 12% | 0
|  | nulová | 0 |  |  | 0% | 0
| Cena s DPH |  |  | v | CZK |  | 0
| Projektant |  |  | Zpracovatel
| Datum a podpis: |  | Razítko | Datum a podpis: |  |  | Razítko
| Objednavatel |  |  | Uchazeč
| Datum a podpis: |  | Razítko | Datum a podpis: |  |  | Razítko
REKAPITULACE ČLENĚNÍ SOUPISU PRACÍ
Stavba:
DPS/ZDS STAVEBNÍ PRÁCE- S01,S02,S03
Objekt:
S01 - PŘÍSTAVBA TRAKČNÍHO VÝTAHU K HLAVNÍ BUDOVĚ KNIHOVNY
Soupis:
03 - VRN
Místo: |  |  | parc.č. 446 k.ú. Dačice |  |  | Datum: | 17. 1. 2024
Zadavatel: |  |  | Město Dačice, Krajířova 27, Dačice I, 380 01 |  |  | Projektant: | Projekty-Sládková s.r.o., Mirkovice 70,Velešín
Uchazeč: |  |  | Vyplň údaj |  |  | Zpracovatel:
Kód dílu - Popis | [6 empty] | Cena celkem [CZK]
Náklady ze soupisu prací | [6 empty] | 0 | [11 empty] | -1
| VRN - Vedlejší rozpočtové náklady | [5 empty] | 0
| VRN1 - Průzkumné, geodetické a projektové práce | [5 empty] | 0
| VRN2 - Příprava staveniště | [5 empty] | 0
| VRN3 - Zařízení staveniště | [5 empty] | 0
| VRN4 - Inženýrská činnost | [5 empty] | 0
| VRN7 - Provozní vlivy | [5 empty] | 0
SOUPIS PRACÍ
Stavba:
DPS/ZDS STAVEBNÍ PRÁCE- S01,S02,S03
Objekt:
S01 - PŘÍSTAVBA TRAKČNÍHO VÝTAHU K HLAVNÍ BUDOVĚ KNIHOVNY
Soupis:
03 - VRN
Místo: |  |  | parc.č. 446 k.ú. Dačice |  |  | Datum: | 17. 1. 2024
Zadavatel: |  |  | Město Dačice, Krajířova 27, Dačice I, 380 01 |  |  | Projektant: | Projekty-Sládková s.r.o., Mirkovice 70,Velešín
Uchazeč: |  |  | Vyplň údaj |  |  | Zpracovatel:
PČ | Typ | Kód | Popis | MJ | Množství | J.cena [CZK] | Cena celkem [CZK] | Cenová soustava |  | DPH | J. Nh [h] | Nh celkem [h] | J. hmotnost [t] | Hmotnost celkem [t] | J. suť [t] | Suť Celkem [t]
Náklady soupisu celkem | [6 empty] | 0 |  |  |  |  | 0 |  | 0 |  | 0 |  | D | -1 | [10 empty] | 0
| D | VRN | Vedlejší rozpočtové náklady |  |  |  | 0 |  |  |  |  | 0 |  | 0 |  | 0 | 5 | D | 0 |  |  |  | ROZPOCET | [6 empty] | 0
| D | VRN1 | Průzkumné, geodetické a projektové práce |  |  |  | 0 |  |  |  |  | 0 |  | 0 |  | 0 | 5 | D | 1 |  |  |  | ROZPOCET | [6 empty] | 0
1 | K | 011002000 | Průzkumné práce | hod | 4 |  | 0 | CS ÚRS 2023 02 |  | základní |  | 0 | 0 | 0 | 0 | 0 | 1024 | K | 2 |  |  |  | ROZPOCET | 0 | 0 | 0 | 0 | 0 | 1 | 0 | 1024 | -2035525299
| VV |  | "zaměření na stavbě"4 |  | 4 | [12 empty] | VV | 2 | 2 | True | 1 | ROZPOCET
2 | K | 013002000 | Projektové práce | soubor | 1 |  | 0 | CS ÚRS 2023 02 |  | základní |  | 0 | 0 | 0 | 0 | 0 | 1024 | K | 2 |  |  |  | ROZPOCET | 0 | 0 | 0 | 0 | 0 | 1 | 0 | 1024 | -1420497142
| VV |  | Projekt skutečného provedení - v PDF, DWG, DOC | [14 empty] | VV | 2 | 1 | True | 0 | ROZPOCET
| VV |  | 1 |  | 1 | [12 empty] | VV | 2 | 2 | True | 1 | ROZPOCET
| D | VRN2 | Příprava staveniště |  |  |  | 0 |  |  |  |  | 0 |  | 0 |  | 0 | 5 | D | 1 |  |  |  | ROZPOCET | [6 empty] | 0
3 | K | 020001000 | Příprava staveniště | ho | 10 |  | 0 | CS ÚRS 2023 02 |  | základní |  | 0 | 0 | 0 | 0 | 0 | 1024 | K | 2 |  |  |  | ROZPOCET | 0 | 0 | 0 | 0 | 0 | 1 | 0 | 1024 | 1380455013
| D | VRN3 | Zařízení staveniště |  |  |  | 0 |  |  |  |  | 0 |  | 0 |  | 0 | 5 | D | 1 |  |  |  | ROZPOCET | [6 empty] | 0
4 | K | 031002000 | Související práce pro zařízení staveniště | m2 | 210 |  | 0 | CS ÚRS 2023 02 |  | základní |  | 0 | 0 | 0 | 0 | 0 | 4 | K | 2 |  |  |  | ROZPOCET | 0 | 0 | 0 | 0 | 0 | 1 | 0 | 4 | 74230102
| VV |  | kontejner na suť - 21 dnů 10m2 | [14 empty] | VV | 2 | 1 | True | 0 | ROZPOCET
| VV |  | 21*10 |  | 210 | [12 empty] | VV | 2 | 2 | True | 1 | ROZPOCET
5 | K | 032002000 | Vybavení staveniště | soubor | 1 |  | 0 | CS ÚRS 2023 02 |  | základní |  | 0 | 0 | 0 | 0 | 0 | 4 | K | 2 |  |  |  | ROZPOCET | 0 | 0 | 0 | 0 | 0 | 1 | 0 | 4 | 171134879
6 | K | 035002000 | Pronájmy ploch, objektů | m2 | 210 |  | 0 | CS ÚRS 2023 02 |  | základní |  | 0 | 0 | 0 | 0 | 0 | 1024 | K | 2 |  |  |  | ROZPOCET | 0 | 0 | 0 | 0 | 0 | 1 | 0 | 1024 | -1672506251
| VV |  | "Zábor před budovou knihovny 10kč/m2/den" | [14 empty] | VV | 2 | 1 | True | 0 | ROZPOCET
| VV |  | 21 dnů, 10m2 | [14 empty] | VV | 2 | 1 | True | 0 | ROZPOCET
| VV |  | 10*21 |  | 210 | [12 empty] | VV | 2 | 2 | True | 1 | ROZPOCET
7 | K | R/032203001 | Úhrada za kontejner | den | 5 |  | 0 |  |  | základní |  | 0 | 0 | 0 | 0 | 0 | 4 | K | 2 |  |  |  | ROZPOCET | 0 | 0 | 0 | 0 | 0 | 1 | 0 | 4 | -485697167
| VV |  | kontejner na suť - 5 dnů | [14 empty] | VV | 2 | 1 | True | 0 | ROZPOCET
| VV |  | 5 |  | 5 | [12 empty] | VV | 2 | 2 | True | 1 | ROZPOCET
| D | VRN4 | Inženýrská činnost |  |  |  | 0 |  |  |  |  | 0 |  | 0 |  | 0 | 5 | D | 1 |  |  |  | ROZPOCET | [6 empty] | 0
8 | K | 044003000 | Revize dočasných objektů nebo zařízení staveniště | ubor | 1 |  | 0 | CS ÚRS 2023 02 |  | základní |  | 0 | 0 | 0 | 0 | 0 | 1024 | K | 2 |  |  |  | ROZPOCET | 0 | 0 | 0 | 0 | 0 | 1 | 0 | 1024 | -896801529
| VV |  | Popis nastavení základních parametrů a návod k obsluze a provozu výtahu bude součástí dokumentace výrobce výtahu. | [14 empty] | VV | 2 | 1 | True | 0 | ROZPOCET
| VV |  | Zaškolení obsluhy | [14 empty] | VV | 2 | 1 | True | 0 | ROZPOCET
| VV |  | 1 |  | 1 | [12 empty] | VV | 2 | 2 | True | 1 | ROZPOCET
9 | K | 045002000 | Kompletační a koordinační činnost | hod | 20 |  | 0 | CS ÚRS 2023 02 |  | základní |  | 0 | 0 | 0 | 0 | 0 | 1024 | K | 2 |  |  |  | ROZPOCET | 0 | 0 | 0 | 0 | 0 | 1 | 0 | 1024 | 739997943
| D | VRN7 | Provozní vlivy |  |  |  | 0 |  |  |  |  | 0 |  | 0 |  | 0 | 5 | D | 1 |  |  |  | ROZPOCET | [6 empty] | 0
10 | K | R/072103011 | Zajištění DIO komunikace II. a III. třídy | soubor | 1 |  | 0 |  |  | základní |  | 0 | 0 | 0 | 0 | 0 | 1024 | K | 2 |  |  |  | ROZPOCET | 0 | 0 | 0 | 0 | 0 | 1 | 0 | 1024 | 1262951736

## 01 - STAVEBNÍ ÚPRAVY STÁV...
[18 empty] | {00f85404-178f-4d74-959f-6e2dde24cd3b} | [5 empty] | F03 | plocha stávajícího dvoru | 86,7 | 2
[18 empty] | 2 | [5 empty] | F01 | Hloubení jam | 35,666 | 2
| KRYCÍ LIST SOUPISU PRACÍ | [7 empty] | v --- níže se nacházejí doplnkové a pomocné údaje k sestavám --- v | [8 empty] | False | [5 empty] | F02 | Rýha | 16,232 | 2
[24 empty] | F04 | plocha nového dvorku | 98,8 | 2
| Stavba: | [22 empty] | F05 | skladba S2 | 40,782 | 2
|  | DPS/ZDS STAVEBNÍ PRÁCE- S01,S02,S03 | [21 empty] | F07 | omítky vnější | 90,7 | 2
| Objekt: | [22 empty] | F06 | vnitřní omítky | 113,286 | 2
|  | S02 - STAVEBNÍ ÚPRAVY STÁVAJÍCÍHO SKLADU A ARCHIVU VČETNĚ ZEMNÍCH PRACÍCH VNITŘNÍHO DVORKU | [21 empty] | F5 | Lešení | 109,472 | 2
| Soupis: | [22 empty] | F08 | skladba S3 | 98,921 | 2
01 - STAVEBNÍ ÚPRAVY STÁVAJÍCÍHO SKLADU A ARCHIVU VČETNĚ ZEMNÍCH PRACÍCH VNITŘNÍHO DVORKU
| KSO: |  |  |  |  | CC-CZ:
| Místo: |  | parc.č. 446 k.ú. Dačice |  |  | Datum: | 17. 1. 2024
| Zadavatel: |  |  |  |  | IČ: | 00246476
|  | Město Dačice, Krajířova 27, Dačice I, 380 01 |  |  |  | DIČ:
| Uchazeč: |  |  |  |  | IČ: | Vyplň údaj
|  | Vyplň údaj |  |  |  | DIČ: | Vyplň údaj
| Projektant: |  |  |  |  | IČ: | 02980215
|  | Projekty-Sládková s.r.o., Mirkovice 70,Velešín |  |  |  | DIČ:
| Zpracovatel: |  |  |  |  | IČ:
DIČ:
Poznámka:
| Cena bez DPH | [5 empty] | 0
|  |  | Základ daně |  |  | Sazba daně | Výše daně
| DPH | základní | 0 |  |  | 21% | 0
|  | snížená | 0 |  |  | 12% | 0
|  | zákl. přenesená | 0 |  |  | 21% | 0
|  | sníž. přenesená | 0 |  |  | 12% | 0
|  | nulová | 0 |  |  | 0% | 0
| Cena s DPH |  |  | v | CZK |  | 0
| Projektant |  |  | Zpracovatel
| Datum a podpis: |  | Razítko | Datum a podpis: |  |  | Razítko
| Objednavatel |  |  | Uchazeč
| Datum a podpis: |  | Razítko | Datum a podpis: |  |  | Razítko
REKAPITULACE ČLENĚNÍ SOUPISU PRACÍ
Stavba:
DPS/ZDS STAVEBNÍ PRÁCE- S01,S02,S03
Objekt:
S02 - STAVEBNÍ ÚPRAVY STÁVAJÍCÍHO SKLADU A ARCHIVU VČETNĚ ZEMNÍCH PRACÍCH VNITŘNÍHO DVORKU
Soupis:
01 - STAVEBNÍ ÚPRAVY STÁVAJÍCÍHO SKLADU A ARCHIVU VČETNĚ ZEMNÍCH PRACÍCH VNITŘNÍHO DVORKU
Místo: |  |  | parc.č. 446 k.ú. Dačice |  |  | Datum: | 17. 1. 2024
Zadavatel: |  |  | Město Dačice, Krajířova 27, Dačice I, 380 01 |  |  | Projektant: | Projekty-Sládková s.r.o., Mirkovice 70,Velešín
Uchazeč: |  |  | Vyplň údaj |  |  | Zpracovatel:
Kód dílu - Popis | [6 empty] | Cena celkem [CZK]
Náklady ze soupisu prací | [6 empty] | 0 | [11 empty] | -1
| HSV - Práce a dodávky HSV | [5 empty] | 0
| 1 - Zemní práce | [5 empty] | 0
| 11 - Zemní práce - přípravné a přidružené práce | [5 empty] | 0
| 13 - Zemní práce - hloubené vykopávky | [5 empty] | 0
| 16 - Zemní práce - přemístění výkopku | [5 empty] | 0
| 17 - Zemní práce - konstrukce ze zemin | [5 empty] | 0
| 2 - Zakládání | [5 empty] | 0
| 3 - Svislé a kompletní konstrukce | [5 empty] | 0
| 4 - Vodorovné konstrukce | [5 empty] | 0
| 5 - Komunikace pozemní | [5 empty] | 0
| 6 - Úpravy povrchů, podlahy a osazování výplní | [5 empty] | 0
| 61 - Úprava povrchů vnitřních | [5 empty] | 0
| 8 - Trubní vedení | [5 empty] | 0
| 9 - Ostatní konstrukce a práce, bourání | [5 empty] | 0
| 94 - Lešení a stavební výtahy | [5 empty] | 0
| 96 - Bourání konstrukcí | [5 empty] | 0
| 997 - Přesun sutě | [5 empty] | 0
| 998 - Přesun hmot | [5 empty] | 0
| 95 - Různé dokončovací konstrukce a práce pozemních staveb | [5 empty] | 0
| OST - Ostatní | [5 empty] | 0
| 767 - Konstrukce zámečnické | [5 empty] | 0
| PSV - Práce a dodávky PSV | [5 empty] | 0
| 711 - Izolace proti vodě, vlhkosti a plynům | [5 empty] | 0
| 713 - Izolace tepelné | [5 empty] | 0
| 762 - Konstrukce tesařské | [5 empty] | 0
| 763 - Konstrukce suché výstavby | [5 empty] | 0
| 764 - Konstrukce klempířské | [5 empty] | 0
| 765 - Krytina skládaná | [5 empty] | 0
| 766 - Konstrukce truhlářské | [5 empty] | 0
| 771 - Podlahy z dlaždic | [5 empty] | 0
| 783 - Dokončovací práce - nátěry | [5 empty] | 0
| 784 - Dokončovací práce - malby a tapety | [5 empty] | 0
| 786 - Dokončovací práce - čalounické úpravy | [5 empty] | 0
| 787 - Dokončovací práce - zasklívání | [5 empty] | 0
| HZS - Hodinové zúčtovací sazby | [5 empty] | 0
| VRN - Vedlejší rozpočtové náklady | [5 empty] | 0
| VRN1 - Průzkumné, geodetické a projektové práce | [5 empty] | 0
| VRN2 - Příprava staveniště | [5 empty] | 0
| VRN3 - Zařízení staveniště | [5 empty] | 0
| VRN4 - Inženýrská činnost | [5 empty] | 0
| VRN7 - Provozní vlivy | [5 empty] | 0
SOUPIS PRACÍ
Stavba:
DPS/ZDS STAVEBNÍ PRÁCE- S01,S02,S03
Objekt:
S02 - STAVEBNÍ ÚPRAVY STÁVAJÍCÍHO SKLADU A ARCHIVU VČETNĚ ZEMNÍCH PRACÍCH VNITŘNÍHO DVORKU
Soupis:
01 - STAVEBNÍ ÚPRAVY STÁVAJÍCÍHO SKLADU A ARCHIVU VČETNĚ ZEMNÍCH PRACÍCH VNITŘNÍHO DVORKU
Místo: |  |  | parc.č. 446 k.ú. Dačice |  |  | Datum: | 17. 1. 2024
Zadavatel: |  |  | Město Dačice, Krajířova 27, Dačice I, 380 01 |  |  | Projektant: | Projekty-Sládková s.r.o., Mirkovice 70,Velešín
Uchazeč: |  |  | Vyplň údaj |  |  | Zpracovatel:
PČ | Typ | Kód | Popis | MJ | Množství | J.cena [CZK] | Cena celkem [CZK] | Cenová soustava |  | DPH | J. Nh [h] | Nh celkem [h] | J. hmotnost [t] | Hmotnost celkem [t] | J. suť [t] | Suť Celkem [t]
Náklady soupisu celkem | [6 empty] | 0 |  |  |  |  | 0 |  | 222.8358 |  | 198.6719 |  | D | -1 | [14 empty] | 0
| D | HSV | Práce a dodávky HSV |  |  |  | 0 |  |  |  |  | 0 |  | 203.5625 |  | 189.7406 | 1 | D | 0 |  |  |  | ROZPOCET | [10 empty] | 0
| D | 1 | Zemní práce |  |  |  | 0 |  |  |  |  | 0 |  | 7.3072 |  | 37.7145 | 1 | D | 1 |  |  |  | ROZPOCET | [10 empty] | 0
1 | K | 113106121 | Rozebrání dlažeb z betonových nebo kamenných dlaždic komunikací pro pěší ručně | m2 | 86.7 |  | 0 | CS ÚRS 2023 02 |  | základní |  | 0 | 0 | 0 | 0.255 | 22.1085 | 4 | K | 2 |  |  |  | ROZPOCET |  |  |  |  | 0 | 0 | 0 | 0 | 0 | 1 | 0 | 4 | -1033051160
| VV |  | kamenná dlažba uskladněna pro další použití 52,8m2 | [14 empty] | VV | 2 | 1 | True | 0 | ROZPOCET
| VV |  | Betonová dlažba odvezena na skládku 44,5m2 | [14 empty] | VV | 2 | 1 | True | 0 | ROZPOCET
| VV |  | odstranění dlažby dvorku-dlažba bude očištěna a uskladněna k dašímu použití" | [14 empty] | VV | 2 | 1 | True | 0 | ROZPOCET
| VV |  | 97,3 |  | 97.3 | [12 empty] | VV | 2 | 2 | True | 0 | ROZPOCET
| VV |  | odstranění dlažby v místě výtahové šachty započteno v objektu S01 | [14 empty] | VV | 2 | 1 | True | 0 | ROZPOCET
| VV |  | -(5,3*2,0) |  | -10.6 | [12 empty] | VV | 2 | 2 | True | 0 | ROZPOCET
| VV | F03 | Součet |  | 86.7 | [12 empty] | VV | 2 | 4 | True | 1 | ROZPOCET
2 | K | R/9680003 | Uskladnění kamenné dlažby včetně naložení a složení materiálu | m2 | 52.8 |  | 0 |  |  | základní |  | 0 | 0 | 0 | 0 | 0 | 16 | K | 2 |  |  |  | ROZPOCET |  |  |  |  | 0 | 0 | 0 | 0 | 0 | 1 | 0 | 16 | -1635305630
| VV |  | 1m2/400Kč/1měsíc | [14 empty] | VV | 2 | 1 | True | 0 | ROZPOCET
| VV |  | 1*52,8 |  | 52.8 | [12 empty] | VV | 2 | 2 | True | 1 | ROZPOCET
3 | K | 113107111 | Odstranění podkladu z kameniva těženého tl do 100 mm ručně | m2 | 86.7 |  | 0 | CS ÚRS 2023 02 |  | základní |  | 0 | 0 | 0 | 0.18 | 15.606 | 4 | K | 2 |  |  |  | ROZPOCET |  |  |  |  | 0 | 0 | 0 | 0 | 0 | 1 | 0 | 4 | -841438245
| VV |  | F03 |  | 86.7 | [12 empty] | VV | 2 | 2 | True | 1 | ROZPOCET
4 | K | 131251100 | Hloubení jam nezapažených v hornině třídy těžitelnosti I skupiny 3 objem do 20 m3 strojně | m3 | 35.666 |  | 0 | CS ÚRS 2023 02 |  | základní |  | 0 | 0 | 0 | 0 | 0 | 4 | K | 2 |  |  |  | ROZPOCET |  |  |  |  | 0 | 0 | 0 | 0 | 0 | 1 | 0 | 4 | -1909196886
| VV |  | "odstranění zeminy v prostoru stávající budovy archyvu a sladu"15,455*3,63*0,4 |  | 22.441 | [12 empty] | VV | 2 | 2 | True | 0 | ROZPOCET
| VV |  | "odstranění zeminy ve dvoře"97,24*0,05 |  | 4.862 | [12 empty] | VV | 2 | 2 | True | 0 | ROZPOCET
| VV |  | "opěrná stěna"2,76*3,03 |  | 8.363 | [12 empty] | VV | 2 | 2 | True | 0 | ROZPOCET
| VV | F01 | Součet |  | 35.666 | [12 empty] | VV | 2 | 4 | True | 1 | ROZPOCET
5 | K | 132212131 | Hloubení nezapažených rýh šířky do 800 mm v soudržných horninách třídy těžitelnosti I skupiny 3 ručně | m3 | 16.232 |  | 0 | CS ÚRS 2023 02 |  | základní |  | 0 | 0 | 0 | 0 | 0 | 4 | K | 2 |  |  |  | ROZPOCET |  |  |  |  | 0 | 0 | 0 | 0 | 0 | 1 | 0 | 4 | 1230978691
| VV |  | "základové pasy, rýha na novou dešťovou kanalizaci, základové pasy schodišť" | [14 empty] | VV | 2 | 1 | True | 0 | ROZPOCET
| VV | F02 | (16,185*0,4*0,5)+(1,05*0,4*6,15+0,8*0,4*4,11)+(1,05*0,4*1,445+0,5*0,4*1,385)*2+(0,5*0,4*2,645)+(0,5*0,9*2,645)+22,8*0,4*0,5+(1,05*0,5*0,2*2+0,7*0,4*3) |  | 16.232 | [12 empty] | VV | 2 | 2 | True | 1 | ROZPOCET
6 | K | 171151103 | Uložení sypaniny z hornin soudržných do násypů zhutněných strojně | m3 | 12.011 |  | 0 | CS ÚRS 2023 02 |  | základní |  | 0 | 0 | 0 | 0 | 0 | 4 | K | 2 |  |  |  | ROZPOCET |  |  |  |  | 0 | 0 | 0 | 0 | 0 | 1 | 0 | 4 | -1302234540
| VV |  | zasypání dešťové kanalizace | [14 empty] | VV | 2 | 1 | True | 0 | ROZPOCET
| VV |  | 22,8*0,4*0,4 |  | 3.648 | [12 empty] | VV | 2 | 2 | True | 0 | ROZPOCET
| VV |  | "opěrná stěna"2,76*3,03 |  | 8.363 | [12 empty] | VV | 2 | 2 | True | 0 | ROZPOCET
| VV |  | Součet |  | 12.011 | [12 empty] | VV | 2 | 4 | True | 1 | ROZPOCET
7 | K | 175111101 | Obsypání potrubí ručně sypaninou bez prohození, uloženou do 3 m | m3 | 3.648 |  | 0 | CS ÚRS 2023 02 |  | základní |  | 0 | 0 | 0 | 0 | 0 | 4 | K | 2 |  |  |  | ROZPOCET |  |  |  |  | 0 | 0 | 0 | 0 | 0 | 1 | 0 | 4 | -1560320687
| VV |  | obsyp pod novou dešťovou kanalizaci | [14 empty] | VV | 2 | 1 | True | 0 | ROZPOCET
| VV |  | "Nová dešťová kanalizace"22,8*0,4*0,4 |  | 3.648 | [12 empty] | VV | 2 | 2 | True | 1 | ROZPOCET
8 | M | 58337308 | štěrkopísek frakce 0/2 | t | 7.296 |  | 0 | CS ÚRS 2023 02 |  | základní |  | 0 | 1 | 7.296 | 0 | 0 | 8 | M | 2 |  |  |  | ROZPOCET |  |  |  |  | 0 | 0 | 0 | 0 | 0 | 1 | 0 | 4 | 675104518
| VV |  | 3,648*2 'Přepočtené koeficientem množství |  | 7.296 | [12 empty] | VV | 2 | 2 | False | 1 | ROZPOCET
9 | K | 181951111 | Úprava pláně v hornině třídy těžitelnosti I skupiny 1 až 3 bez zhutnění strojně | m2 | 98.8 |  | 0 | CS ÚRS 2023 02 |  | základní |  | 0 | 0 | 0 | 0 | 0 | 4 | K | 2 |  |  |  | ROZPOCET |  |  |  |  | 0 | 0 | 0 | 0 | 0 | 1 | 0 | 4 | -31981723
| VV |  | "úprava zeminy dvorku před pokládkou nové skladby pochozí vrstvy ozn.S1" | [14 empty] | VV | 2 | 1 | True | 0 | ROZPOCET
| VV | F04 | 98,8 |  | 98.8 | [12 empty] | VV | 2 | 2 | True | 1 | ROZPOCET
10 | K | 460010025 | Vytyčení trasy inženýrských sítí v zastavěném prostoru | km | 1 |  | 0 | CS ÚRS 2023 02 |  | základní |  | 0 | 0.0099 | 0.0099 | 0 | 0 | 64 | K | 2 |  |  |  | ROZPOCET |  |  |  |  | 0 | 0 | 0 | 0 | 0 | 1 | 0 | 64 | -1662081206
| VV |  | 1 |  | 1 | [12 empty] | VV | 2 | 2 | True | 1 | ROZPOCET
| D | 11 | Zemní práce - přípravné a přidružené práce |  |  |  | 0 |  |  |  |  | 0 |  | 0.0013 |  | 0 | 1 | D | 2 |  |  |  | ROZPOCET | [10 empty] | 0
11 | K | 119002121 | Přechodová lávka délky do 2 m včetně zábradlí pro zabezpečení výkopu zřízení | kus | 2 |  | 0 | CS ÚRS 2023 02 |  | základní |  | 0 | 0.00065 | 0.0013 | 0 | 0 | 4 | K | 3 |  |  |  | ROZPOCET |  |  |  |  | 0 | 0 | 0 | 0 | 0 | 1 | 0 | 4 | 1058607949
12 | K | 119002122 | Přechodová lávka délky do 2 m včetně zábradlí pro zabezpečení výkopu odstranění | kus | 2 |  | 0 | CS ÚRS 2023 02 |  | základní |  | 0 | 0 | 0 | 0 | 0 | 4 | K | 3 |  |  |  | ROZPOCET |  |  |  |  | 0 | 0 | 0 | 0 | 0 | 1 | 0 | 4 | -1707271163
| D | 13 | Zemní práce - hloubené vykopávky |  |  |  | 0 |  |  |  |  | 0 |  | 0 |  | 0 | 1 | D | 2 |  |  |  | ROZPOCET | [10 empty] | 0
13 | K | 130001101 | Příplatek za ztížení vykopávky v blízkosti podzemního vedení | m3 | 51.898 |  | 0 | CS ÚRS 2023 02 |  | základní |  | 0 | 0 | 0 | 0 | 0 | 4 | K | 3 |  |  |  | ROZPOCET |  |  |  |  | 0 | 0 | 0 | 0 | 0 | 1 | 0 | 4 | 1415828798
| VV |  | F01+F02 |  | 51.898 | [12 empty] | VV | 3 | 2 | True | 1 | ROZPOCET
| D | 16 | Zemní práce - přemístění výkopku |  |  |  | 0 |  |  |  |  | 0 |  | 0 |  | 0 | 1 | D | 2 |  |  |  | ROZPOCET | [10 empty] | 0
14 | K | 162211311 | Vodorovné přemístění výkopku z horniny třídy těžitelnosti I skupiny 1 až 3 stavebním kolečkem do 10 m | m3 | 39.887 |  | 0 | CS ÚRS 2023 02 |  | základní |  | 0 | 0 | 0 | 0 | 0 | 4 | K | 3 |  |  |  | ROZPOCET |  |  |  |  | 0 | 0 | 0 | 0 | 0 | 1 | 0 | 4 | -1475325567
| VV |  | F01+F02-12,011 |  | 39.887 | [12 empty] | VV | 3 | 2 | True | 1 | ROZPOCET
15 | K | 162211319 | Příplatek k vodorovnému přemístění výkopku z horniny třídy těžitelnosti I skupiny 1 až 3 stavebním kolečkem za každých dalších 10 m | m3 | 79.774 |  | 0 | CS ÚRS 2023 02 |  | základní |  | 0 | 0 | 0 | 0 | 0 | 4 | K | 3 |  |  |  | ROZPOCET |  |  |  |  | 0 | 0 | 0 | 0 | 0 | 1 | 0 | 4 | 1332200268
| VV |  | 30m | [14 empty] | VV | 3 | 1 | True | 0 | ROZPOCET
| VV |  | (F01+F02-12,011)*2 |  | 79.774 | [12 empty] | VV | 3 | 2 | True | 1 | ROZPOCET
16 | K | 162751117 | Vodorovné přemístění přes 9 000 do 10000 m výkopku/sypaniny z horniny třídy těžitelnosti I skupiny 1 až 3 | m3 | 39.887 |  | 0 | CS ÚRS 2023 02 |  | základní |  | 0 | 0 | 0 | 0 | 0 | 4 | K | 3 |  |  |  | ROZPOCET |  |  |  |  | 0 | 0 | 0 | 0 | 0 | 1 | 0 | 4 | 1011575713
| VV |  | F01+F02-12,011 |  | 39.887 | [12 empty] | VV | 3 | 2 | True | 1 | ROZPOCET
17 | K | 162751119 | Příplatek k vodorovnému přemístění výkopku/sypaniny z horniny třídy těžitelnosti I skupiny 1 až 3 ZKD 1000 m přes 10000 m | m3 | 757.853 |  | 0 | CS ÚRS 2023 02 |  | základní |  | 0 | 0 | 0 | 0 | 0 | 4 | K | 3 |  |  |  | ROZPOCET |  |  |  |  | 0 | 0 | 0 | 0 | 0 | 1 | 0 | 4 | 1767621891
| VV |  | celkem 20 km | [14 empty] | VV | 3 | 1 | True | 0 | ROZPOCET
| VV |  | (F01+F02-12,011)*19 |  | 757.853 | [12 empty] | VV | 3 | 2 | True | 1 | ROZPOCET
| D | 17 | Zemní práce - konstrukce ze zemin |  |  |  | 0 |  |  |  |  | 0 |  | 0 |  | 0 | 1 | D | 2 |  |  |  | ROZPOCET | [10 empty] | 0
18 | K | 171201201 | Uložení sypaniny na skládky nebo meziskládky | m3 | 39.887 |  | 0 | CS ÚRS 2023 02 |  | základní |  | 0 | 0 | 0 | 0 | 0 | 4 | K | 3 |  |  |  | ROZPOCET |  |  |  |  | 0 | 0 | 0 | 0 | 0 | 1 | 0 | 4 | 1200928015
| VV |  | F01+F02-12,011 |  | 39.887 | [12 empty] | VV | 3 | 2 | True | 1 | ROZPOCET
19 | K | 171201221 | Poplatek za uložení na skládce (skládkovné) zeminy a kamení kód odpadu 17 05 04 | t | 73.791 |  | 0 | CS ÚRS 2023 02 |  | základní |  | 0 | 0 | 0 | 0 | 0 | 4 | K | 3 |  |  |  | ROZPOCET |  |  |  |  | 0 | 0 | 0 | 0 | 0 | 1 | 0 | 4 | -937740816
| VV |  | (F01+F02-12,011)*1,85 |  | 73.791 | [12 empty] | VV | 3 | 2 | True | 1 | ROZPOCET
| D | 2 | Zakládání |  |  |  | 0 |  |  |  |  | 0 |  | 71.9677 |  | 0 | 1 | D | 1 |  |  |  | ROZPOCET | [10 empty] | 0
20 | K | 171152501 | Zhutnění podloží z hornin soudržných nebo nesoudržných pod násypy | m2 | 40.782 |  | 0 | CS ÚRS 2023 02 |  | základní |  | 0 | 0 | 0 | 0 | 0 | 4 | K | 2 |  |  |  | ROZPOCET |  |  |  |  | 0 | 0 | 0 | 0 | 0 | 1 | 0 | 4 | 773469352
| VV | F05 | "skladba S2"2,9*(4,8+5,23)+2,67*4,38 |  | 40.782 | [12 empty] | VV | 2 | 2 | True | 1 | ROZPOCET
21 | K | 273313511 | Základové desky z betonu tř. C 12/15 | m3 | 8.015 |  | 0 | CS ÚRS 2023 02 |  | základní |  | 0 | 2.301 | 18.4427 | 0 | 0 | 4 | K | 2 |  |  |  | ROZPOCET |  |  |  |  | 0 | 0 | 0 | 0 | 0 | 1 | 0 | 4 | -2023804481
| VV |  | "skladba S2"((15,61*3,5)-(0,22*5,45))*0,15 |  | 8.015 | [12 empty] | VV | 2 | 2 | True | 1 | ROZPOCET
22 | K | 273351121 | Zřízení bednění základových desek | m2 | 1.86 |  | 0 | CS ÚRS 2023 02 |  | základní |  | 0 | 0.00247 | 0.0045942 | 0 | 0 | 4 | K | 2 |  |  |  | ROZPOCET |  |  |  |  | 0 | 0 | 0 | 0 | 0 | 1 | 0 | 4 | 477855970
| VV |  | bednění pasů u venkovních schodišť | [14 empty] | VV | 2 | 1 | True | 0 | ROZPOCET
| VV |  | 0,2*1,04*4+0,2*0,2*2+0,2*0,69*6+0,2*0,2*3 |  | 1.86 | [12 empty] | VV | 2 | 2 | True | 1 | ROZPOCET
23 | K | 273351122 | Odstranění bednění základových desek | m2 | 1.86 |  | 0 | CS ÚRS 2023 02 |  | základní |  | 0 | 0 | 0 | 0 | 0 | 4 | K | 2 |  |  |  | ROZPOCET |  |  |  |  | 0 | 0 | 0 | 0 | 0 | 1 | 0 | 4 | 725353807
24 | K | 273362021 | Výztuž základových desek svařovanými sítěmi Kari | t | 0.26 |  | 0 | CS ÚRS 2023 02 |  | základní |  | 0 | 1.0628 | 0.27632 | 0 | 0 | 4 | K | 2 |  |  |  | ROZPOCET |  |  |  |  | 0 | 0 | 0 | 0 | 0 | 1 | 0 | 4 | 707771771
| VV |  | základová deska viz. konstrukčně stavební řešení | [14 empty] | VV | 2 | 1 | True | 0 | ROZPOCET
| VV |  | 2x kari síť 100/100/5 (3,14 kg/m2) | [14 empty] | VV | 2 | 1 | True | 0 | ROZPOCET
| VV |  | 200,2*0,001*1,3 |  | 0.26 | [12 empty] | VV | 2 | 2 | True | 1 | ROZPOCET
25 | K | 274313511 | Základové pásy z betonu tř. C 12/15 | m3 | 9.661 |  | 0 | CS ÚRS 2023 02 |  | základní |  | 0 | 2.301 | 22.2302 | 0 | 0 | 4 | K | 2 |  |  |  | ROZPOCET |  |  |  |  | 0 | 0 | 0 | 0 | 0 | 1 | 0 | 4 | -613242103
| VV |  | "základové pasy" | [14 empty] | VV | 2 | 1 | True | 0 | ROZPOCET
| VV |  | (16,185*0,4*0,5)+(0,8*0,4*6,15+0,5*0,4*4,11)+(0,8*0,4*1,445+0,5*0,4*1,385)*2+(0,5*0,4*2,645)+(0,5*0,9*2,645)+(0,58*0,2*2+0,34*0,2*3) |  | 9.661 | [12 empty] | VV | 2 | 2 | True | 1 | ROZPOCET
26 | K | 274313711 | Základové pásy z betonu tř. C 20/25 | m3 | 1.373 |  | 0 | CS ÚRS 2023 02 |  | základní |  | 0 | 2.5019 | 3.4351 | 0 | 0 | 4 | K | 2 |  |  |  | ROZPOCET |  |  |  |  | 0 | 0 | 0 | 0 | 0 | 1 | 0 | 4 | 1753649273
| VV |  | "základový pas pod opěrnou stěnou"(0,5*0,9*3,05) |  | 1.373 | [12 empty] | VV | 2 | 2 | True | 1 | ROZPOCET
27 | K | 274361221 | Výztuž základových pasů betonářskou ocelí 10 216 (E) | t | 0.341 |  | 0 | CS ÚRS 2023 02 |  | základní |  | 0 | 1.0596 | 0.36133 | 0 | 0 | 4 | K | 2 |  |  |  | ROZPOCET |  |  |  |  | 0 | 0 | 0 | 0 | 0 | 1 | 0 | 4 | 1631693021
| VV |  | "základové pasy a ztracené bednění, výměra viz. stavebně konstrukční řešení" | [14 empty] | VV | 2 | 1 | True | 0 | ROZPOCET
| VV |  | 262*1,3*0,001 |  | 0.341 | [12 empty] | VV | 2 | 2 | True | 1 | ROZPOCET
28 | K | 279113125 | Základová zeď tl přes 300 do 400 mm z tvárnic ztraceného bednění včetně výplně z betonu tř. C 12/15 | m2 | 28.285 |  | 0 | CS ÚRS 2023 02 |  | základní |  | 0 | 0.96226 | 27.2175 | 0 | 0 | 4 | K | 2 |  |  |  | ROZPOCET |  |  |  |  | 0 | 0 | 0 | 0 | 0 | 1 | 0 | 4 | 2029498147
| VV |  | 0,5*(15,61+2,0*2+2,7*2)+0,75*(10,15+0,87*2)+3,05*2,25 |  | 28.285 | [12 empty] | VV | 2 | 2 | True | 1 | ROZPOCET
| D | 3 | Svislé a kompletní konstrukce |  |  |  | 0 |  |  |  |  | 0 |  | 29.7717 |  | 0 | 1 | D | 1 |  |  |  | ROZPOCET | [10 empty] | 0
29 | K | 311236301 | Zdivo jednovrstvé zvukově izolační na tenkovrstvou maltu z cihel děrovaných broušených do P15 tl 190 mm | m2 | 16.3 |  | 0 | CS ÚRS 2023 02 |  | základní |  | 0 | 0.19692 | 3.2098 | 0 | 0 | 4 | K | 2 |  |  |  | ROZPOCET |  |  |  |  | 0 | 0 | 0 | 0 | 0 | 1 | 0 | 4 | -1691616244
| VV |  | "příčky"11,02+9,9 |  | 20.92 | [12 empty] | VV | 2 | 2 | True | 0 | ROZPOCET
| VV |  | "dveře a překlady"-(1,0*2,0*2+1,24*0,25*2) |  | -4.62 | [12 empty] | VV | 2 | 2 | True | 0 | ROZPOCET
| VV |  | Součet |  | 16.3 | [12 empty] | VV | 2 | 4 | True | 1 | ROZPOCET
31 | K | 311237121 | Zdivo jednovrstvé tepelně izolační z cihel broušených na tenkovrstvou maltu U přes 0,22 do 0,26 W/m2K tl zdiva 380 mm | m2 | 77.415 |  | 0 | CS ÚRS 2023 02 |  | základní |  | 0 | 0.26308 | 20.3663 | 0 | 0 | 4 | K | 2 |  |  |  | ROZPOCET |  |  |  |  | 0 | 0 | 0 | 0 | 0 | 1 | 0 | 4 | -1565472679
| VV |  | "obvodové stěny"(15,38+2,85+15,38+3,04)*2,25+5,0*2 |  | 92.463 | [12 empty] | VV | 2 | 2 | True | 0 | ROZPOCET
| VV |  | "okna, dveře,překlady"-(1,7*2,0*2+0,9*1,05*3+1,525*2,0+2,0*0,25*3+1,25*0,23*3) |  | -15.048 | [12 empty] | VV | 2 | 2 | True | 0 | ROZPOCET
| VV |  | Součet |  | 77.415 | [12 empty] | VV | 2 | 4 | True | 1 | ROZPOCET
30 | K | 311238933 | Založení zdiva z cihel děrovaných broušených na zakládací maltu tloušťky přes 175 do 200 mm | m | 3.5 |  | 0 | CS ÚRS 2023 02 |  | základní |  | 0 | 0.0124 | 0.0434 | 0 | 0 | 4 | K | 2 |  |  |  | ROZPOCET |  |  |  |  | 0 | 0 | 0 | 0 | 0 | 1 | 0 | 4 | -1679452575
| VV |  | 3,5 |  | 3.5 | [12 empty] | VV | 2 | 2 | True | 1 | ROZPOCET
32 | K | 311238967 | Zakládací vrstva zdiva z cihel broušených hydrofobizovaných s integrovanou izolací tloušťky 300 mm | m | 26.525 |  | 0 | CS ÚRS 2023 02 |  | základní |  | 0 | 0.06692 | 1.7751 | 0 | 0 | 4 | K | 2 |  |  |  | ROZPOCET |  |  |  |  | 0 | 0 | 0 | 0 | 0 | 1 | 0 | 4 | -1790697175
| VV |  | soklová tepelně izolační cihla s minerální izolací | [14 empty] | VV | 2 | 1 | True | 0 | ROZPOCET
| VV |  | 10,21+0,675+0,655+3,355+6,2+2,4+3,03 |  | 26.525 | [12 empty] | VV | 2 | 2 | True | 1 | ROZPOCET
33 | K | 317168052 | Překlad keramický vysoký v 238 mm dl 1250 mm | kus | 16 |  | 0 | CS ÚRS 2023 02 |  | základní |  | 0 | 0.04555 | 0.7288 | 0 | 0 | 4 | K | 2 |  |  |  | ROZPOCET |  |  |  |  | 0 | 0 | 0 | 0 | 0 | 1 | 0 | 4 | -1277091292
| VV |  | "ozn K1"16 |  | 16 | [12 empty] | VV | 2 | 2 | True | 1 | ROZPOCET
34 | K | 317168055 | Překlad keramický vysoký v 238 mm dl 2000 mm | kus | 12 |  | 0 | CS ÚRS 2023 02 |  | základní |  | 0 | 0.07285 | 0.8742 | 0 | 0 | 4 | K | 2 |  |  |  | ROZPOCET |  |  |  |  | 0 | 0 | 0 | 0 | 0 | 1 | 0 | 4 | 534575911
| VV |  | "ozn K2"12 |  | 12 | [12 empty] | VV | 2 | 2 | True | 1 | ROZPOCET
35 | K | 317998115 | Tepelná izolace mezi překlady v 24 cm z EPS tl 100 mm | m | 12.25 |  | 0 | CS ÚRS 2023 02 |  | základní |  | 0 | 0.00038 | 0.004655 | 0 | 0 | 4 | K | 2 |  |  |  | ROZPOCET |  |  |  |  | 0 | 0 | 0 | 0 | 0 | 1 | 0 | 4 | -2040643657
| VV |  | 1,25*5+2,0*3 |  | 12.25 | [12 empty] | VV | 2 | 2 | True | 1 | ROZPOCET
36 | K | 342244101 | Příčka z cihel děrovaných do P10 na maltu M5 tloušťky 80 mm | m2 | 29.342 |  | 0 | CS ÚRS 2023 02 |  | základní |  | 0 | 0.08258 | 2.4231 | 0 | 0 | 4 | K | 2 |  |  |  | ROZPOCET |  |  |  |  | 0 | 0 | 0 | 0 | 0 | 1 | 0 | 4 | 1326530834
| VV |  | (15,38+10,21)*0,43+5,3*3,46 |  | 29.342 | [12 empty] | VV | 2 | 2 | True | 1 | ROZPOCET
37 | K | R/641941312 | Zednické začištění ostění nadpraží dveří a oken | kus | 8 |  | 0 |  |  | základní |  | 0 | 0.0433 | 0.3464 | 0 | 0 | 4 | K | 2 |  |  |  | ROZPOCET |  |  |  |  | 0 | 0 | 0 | 0 | 0 | 1 | 0 | 4 | -440277338
| VV |  | "dveře D1,D2,D3, stávající dveře"5 |  | 5 | [12 empty] | VV | 2 | 2 | True | 0 | ROZPOCET
| VV |  | "okna O1"3 |  | 3 | [12 empty] | VV | 2 | 2 | True | 0 | ROZPOCET
| VV |  | Součet |  | 8 | [12 empty] | VV | 2 | 4 | True | 1 | ROZPOCET
| D | 4 | Vodorovné konstrukce |  |  |  | 0 |  |  |  |  | 0 |  | 9.2874 |  | 0 | 1 | D | 1 |  |  |  | ROZPOCET | [10 empty] | 0
38 | K | 411354313 | Zřízení podpěrné konstrukce stropů výšky do 4 m tl přes 15 do 25 cm | m2 | 33.5 |  | 0 | CS ÚRS 2023 02 |  | základní |  | 0 | 0.00088 | 0.02948 | 0 | 0 | 4 | K | 2 |  |  |  | ROZPOCET |  |  |  |  | 0 | 0 | 0 | 0 | 0 | 1 | 0 | 4 | 1781018202
| VV |  | podpěrná konstrukce valené klenby sousedního objektu | [14 empty] | VV | 2 | 1 | True | 0 | ROZPOCET
| VV |  | specifikace viz. konstrukčně stavební řešení | [14 empty] | VV | 2 | 1 | True | 0 | ROZPOCET
| VV |  | 5*6,7 |  | 33.5 | [12 empty] | VV | 2 | 2 | True | 1 | ROZPOCET
39 | K | 411354314 | Odstranění podpěrné konstrukce stropů výšky do 4 m tl přes 15 do 25 cm | m2 | 33.5 |  | 0 | CS ÚRS 2023 02 |  | základní |  | 0 | 0 | 0 | 0 | 0 | 4 | K | 2 |  |  |  | ROZPOCET |  |  |  |  | 0 | 0 | 0 | 0 | 0 | 1 | 0 | 4 | -1068924422
| VV |  | podpěrná konstrukce valené klenby sousedního objektu | [14 empty] | VV | 2 | 1 | True | 0 | ROZPOCET
| VV |  | specifikace viz. konstrukčně stavební řešení | [14 empty] | VV | 2 | 1 | True | 0 | ROZPOCET
| VV |  | 5*6,7 |  | 33.5 | [12 empty] | VV | 2 | 2 | True | 1 | ROZPOCET
40 | K | 417321515 | Ztužující pásy a věnce ze ŽB tř. C 25/30 | m3 | 3.032 |  | 0 | CS ÚRS 2023 02 |  | základní |  | 0 | 2.502 | 7.586 | 0 | 0 | 4 | K | 2 |  |  |  | ROZPOCET |  |  |  |  | 0 | 0 | 0 | 0 | 0 | 1 | 0 | 4 | -1297280938
| VV |  | 0,25*0,25*(10,07+2,85+15,48+2,57)+0,19*0,25*(2,85+2,57)+0,58*0,16*5,4+0,25*0,25*5,4 |  | 3.032 | [12 empty] | VV | 2 | 2 | True | 1 | ROZPOCET
41 | K | 417351115 | Zřízení bednění ztužujících věnců | m2 | 21.759 |  | 0 | CS ÚRS 2023 02 |  | základní |  | 0 | 0.00842 | 0.18321 | 0 | 0 | 4 | K | 2 |  |  |  | ROZPOCET |  |  |  |  | 0 | 0 | 0 | 0 | 0 | 1 | 0 | 4 | -774330873
| VV |  | 0,25*(10,07+2,85+15,48+2,57)*2+0,25*(2,85+2,57)*2+0,16*5,4+0,25*5,4*2 |  | 21.759 | [12 empty] | VV | 2 | 2 | True | 1 | ROZPOCET
42 | K | 417351116 | Odstranění bednění ztužujících věnců | m2 | 21.759 |  | 0 | CS ÚRS 2023 02 |  | základní |  | 0 | 0 | 0 | 0 | 0 | 4 | K | 2 |  |  |  | ROZPOCET |  |  |  |  | 0 | 0 | 0 | 0 | 0 | 1 | 0 | 4 | 2077311132
| VV |  | 21,759 |  | 21.759 | [12 empty] | VV | 2 | 2 | True | 1 | ROZPOCET
43 | K | 417361221 | Výztuž ztužujících pásů a věnců betonářskou ocelí 10 216 | t | 0.454 |  | 0 | CS ÚRS 2023 02 |  | základní |  | 0 | 1.0519 | 0.47757 | 0 | 0 | 4 | K | 2 |  |  |  | ROZPOCET |  |  |  |  | 0 | 0 | 0 | 0 | 0 | 1 | 0 | 4 | 1603269795
| VV |  | viz konstrukčně stavební řešení | [14 empty] | VV | 2 | 1 | True | 0 | ROZPOCET
| VV |  | 349*1,3*0,001 |  | 0.454 | [12 empty] | VV | 2 | 2 | True | 1 | ROZPOCET
44 | K | 434121415 | Osazení ŽB schodišťových stupňů broušených nebo leštěných na schodnice | m | 11 |  | 0 | CS ÚRS 2023 02 |  | základní |  | 0 | 0.03465 | 0.38115 | 0 | 0 | 4 | K | 2 |  |  |  | ROZPOCET |  |  |  |  | 0 | 0 | 0 | 0 | 0 | 1 | 0 | 4 | 361396255
| VV |  | specifikace viz TZ. | [14 empty] | VV | 2 | 1 | True | 0 | ROZPOCET
| VV |  | 3*1,0+4*2 |  | 11 | [12 empty] | VV | 2 | 2 | True | 1 | ROZPOCET
45 | M | R/59373755 | stupeň schodišťový nosný ŽB z vibrolisovaného betonu 150/350/1000 | kus | 7 |  | 0 |  |  | základní |  | 0 | 0.09 | 0.63 | 0 | 0 | 8 | M | 2 |  |  |  | ROZPOCET |  |  |  |  | 0 | 0 | 0 | 0 | 0 | 1 | 0 | 4 | -774451415
| VV |  | 7 |  | 7 | [12 empty] | VV | 2 | 2 | True | 1 | ROZPOCET
| D | 5 | Komunikace pozemní |  |  |  | 0 |  |  |  |  | 0 |  | 71.1083 |  | 0 | 1 | D | 1 |  |  |  | ROZPOCET | [10 empty] | 0
46 | K | 564201011 | Podklad nebo podsyp ze štěrkopísku ŠP plochy do 100 m2 tl 40 mm | m2 | 98.8 |  | 0 | CS ÚRS 2023 02 |  | základní |  | 0 | 0 | 0 | 0 | 0 | 4 | K | 2 |  |  |  | ROZPOCET |  |  |  |  | 0 | 0 | 0 | 0 | 0 | 1 | 0 | 4 | -1468760273
| VV |  | podkladní vrstva pod dlažbu | [14 empty] | VV | 2 | 1 | True | 0 | ROZPOCET
| VV |  | F04 |  | 98.8 | [12 empty] | VV | 2 | 2 | True | 1 | ROZPOCET
47 | K | 564211011 | Podklad nebo podsyp ze štěrkopísku ŠP plochy do 100 m2 tl 50 mm | m2 | 9.12 |  | 0 | CS ÚRS 2023 02 |  | základní |  | 0 | 0 | 0 | 0 | 0 | 4 | K | 2 |  |  |  | ROZPOCET |  |  |  |  | 0 | 0 | 0 | 0 | 0 | 1 | 0 | 4 | 1076812766
| VV |  | podsyp pod novou dešťovou kanalizaci | [14 empty] | VV | 2 | 1 | True | 0 | ROZPOCET
| VV |  | "Nová dešťová kanalizace"22,8*0,4 |  | 9.12 | [12 empty] | VV | 2 | 2 | True | 1 | ROZPOCET
48 | M | 58343810 | kamenivo drcené hrubé frakce 4/8 | t | 16.044 |  | 0 | CS ÚRS 2023 02 |  | základní |  | 0 | 1 | 16.044 | 0 | 0 | 8 | M | 2 |  |  |  | ROZPOCET |  |  |  |  | 0 | 0 | 0 | 0 | 0 | 1 | 0 | 4 | -2076876880
49 | K | 564231011 | Podklad nebo podsyp ze štěrkopísku ŠP plochy do 100 m2 tl 100 mm | m2 | 40.782 |  | 0 | CS ÚRS 2023 02 |  | základní |  | 0 | 0 | 0 | 0 | 0 | 4 | K | 2 |  |  |  | ROZPOCET |  |  |  |  | 0 | 0 | 0 | 0 | 0 | 1 | 0 | 4 | -735587196
| VV |  | F05 |  | 40.782 | [12 empty] | VV | 2 | 2 | True | 1 | ROZPOCET
50 | M | 58343930 | kamenivo drcené hrubé frakce 16/32 | t | 6.331 |  | 0 | CS ÚRS 2023 02 |  | základní |  | 0 | 1 | 6.331 | 0 | 0 | 8 | M | 2 |  |  |  | ROZPOCET |  |  |  |  | 0 | 0 | 0 | 0 | 0 | 1 | 0 | 4 | -1069108183
51 | K | 564251011 | Podklad nebo podsyp ze štěrkopísku ŠP plochy do 100 m2 tl 150 mm | m2 | 98.8 |  | 0 | CS ÚRS 2023 02 |  | základní |  | 0 | 0 | 0 | 0 | 0 | 4 | K | 2 |  |  |  | ROZPOCET |  |  |  |  | 0 | 0 | 0 | 0 | 0 | 1 | 0 | 4 | -244060617
| VV |  | frakce 8-16, průměrná tl.150mm | [14 empty] | VV | 2 | 1 | True | 0 | ROZPOCET
| VV |  | F04 |  | 98.8 | [12 empty] | VV | 2 | 2 | True | 1 | ROZPOCET
52 | M | 58343872 | kamenivo drcené hrubé frakce 8/16 | t | 26.527 |  | 0 | CS ÚRS 2023 02 |  | základní |  | 0 | 1 | 26.527 | 0 | 0 | 8 | M | 2 |  |  |  | ROZPOCET |  |  |  |  | 0 | 0 | 0 | 0 | 0 | 1 | 0 | 4 | -1322789772
| VV |  | frakce 8-16, 1m3=1,6t | [14 empty] | VV | 2 | 1 | True | 0 | ROZPOCET
| VV |  | plocha dvora+navýšení u bezbariérového přístupu | [14 empty] | VV | 2 | 1 | True | 0 | ROZPOCET
| VV |  | F04*0,15*1,6+1,15*1,53*1,6 |  | 26.527 | [12 empty] | VV | 2 | 2 | True | 1 | ROZPOCET
53 | K | 571902111 | Posyp krytu kamenivem drceným nebo těženým přes 5 do 10 kg/m2 | m2 | 98.8 |  | 0 | CS ÚRS 2023 02 |  | základní |  | 0 | 0 | 0 | 0 | 0 | 4 | K | 2 |  |  |  | ROZPOCET |  |  |  |  | 0 | 0 | 0 | 0 | 0 | 1 | 0 | 4 | 540320963
| VV |  | posyp mezi zámkovou dlažbu | [14 empty] | VV | 2 | 1 | True | 0 | ROZPOCET
| VV |  | F04 |  | 98.8 | [12 empty] | VV | 2 | 2 | True | 1 | ROZPOCET
54 | K | 596811311 | Kladení velkoformátové betonové dlažby tl do 100 mm velikosti do 0,5 m2 pl do 300 m2 | m2 | 98.8 |  | 0 | CS ÚRS 2023 02 |  | základní |  | 0 | 0.0888 | 8.7734 | 0 | 0 | 4 | K | 2 |  |  |  | ROZPOCET |  |  |  |  | 0 | 0 | 0 | 0 | 0 | 1 | 0 | 4 | -922932115
| VV |  | SPECIFIKACE VIZ TZ. | [14 empty] | VV | 2 | 1 | True | 0 | ROZPOCET
| VV |  | F04 |  | 98.8 | [12 empty] | VV | 2 | 2 | True | 1 | ROZPOCET
55 | M | R/59245620 | dlažba z vysoce pevnostního vibrolisovaného betonu tl 60mm | m2 | 101.764 |  | 0 |  |  | základní |  | 0 | 0.132 | 13.4328 | 0 | 0 | 8 | M | 2 |  |  |  | ROZPOCET |  |  |  |  | 0 | 0 | 0 | 0 | 0 | 1 | 0 | 4 | 925280565
| VV |  | 98,8*1,03 'Přepočtené koeficientem množství |  | 101.764 | [12 empty] | VV | 2 | 2 | False | 1 | ROZPOCET
| D | 6 | Úpravy povrchů, podlahy a osazování výplní |  |  |  | 0 |  |  |  |  | 0 |  | 11.8718 |  | 0 | 1 | D | 1 |  |  |  | ROZPOCET | [10 empty] | 0
56 | K | 622131101 | Cementový postřik vnějších stěn nanášený celoplošně ručně | m2 | 90.7 |  | 0 | CS ÚRS 2023 02 |  | základní |  | 0 | 0.00735 | 0.66665 | 0 | 0 | 4 | K | 2 |  |  |  | ROZPOCET |  |  |  |  | 0 | 0 | 0 | 0 | 0 | 1 | 0 | 4 | -2135753387
| VV |  | cementový podhoz | [14 empty] | VV | 2 | 1 | True | 0 | ROZPOCET
| VV |  | F07 |  | 90.7 | [12 empty] | VV | 2 | 2 | True | 1 | ROZPOCET
59 | K | 622131321 | Penetrační nátěr vnějších stěn nanášený strojně | m2 | 90.7 |  | 0 | CS ÚRS 2023 02 |  | základní |  | 0 | 0.00026 | 0.023582 | 0 | 0 | 4 | K | 2 |  |  |  | ROZPOCET |  |  |  |  | 0 | 0 | 0 | 0 | 0 | 1 | 0 | 4 | 1643839877
| VV |  | 15,75*3,22+10,2*4,1+7,8 |  | 100.335 | [12 empty] | VV | 2 | 2 | True | 0 | ROZPOCET
| VV |  | "dveře a okna"-(1,7*2,0*2+0,9*1,05*3) |  | -9.635 | [12 empty] | VV | 2 | 2 | True | 0 | ROZPOCET
| VV | F07 | Součet |  | 90.7 | [12 empty] | VV | 2 | 4 | True | 1 | ROZPOCET
58 | K | 622142001 | Potažení vnějších stěn sklovláknitým pletivem vtlačeným do tenkovrstvé hmoty | m2 | 90.7 |  | 0 | CS ÚRS 2023 02 |  | základní |  | 0 | 0.00438 | 0.39727 | 0 | 0 | 4 | K | 2 |  |  |  | ROZPOCET |  |  |  |  | 0 | 0 | 0 | 0 | 0 | 1 | 0 | 4 | 892338932
| VV |  | F07 |  | 90.7 | [12 empty] | VV | 2 | 2 | True | 1 | ROZPOCET
60 | K | 622143003 | Montáž omítkových plastových nebo pozinkovaných rohových profilů | m | 28.36 |  | 0 | CS ÚRS 2023 02 |  | základní |  | 0 | 0 | 0 | 0 | 0 | 4 | K | 2 |  |  |  | ROZPOCET |  |  |  |  | 0 | 0 | 0 | 0 | 0 | 1 | 0 | 4 | -509279628
| VV |  | "Dveře D1,D3"1,97*4*2 |  | 15.76 | [12 empty] | VV | 2 | 2 | True | 0 | ROZPOCET
| VV |  | "Okna O1"1,05*4*3 |  | 12.6 | [12 empty] | VV | 2 | 2 | True | 0 | ROZPOCET
| VV |  | Součet |  | 28.36 | [12 empty] | VV | 2 | 4 | True | 1 | ROZPOCET
61 | M | 55343026 | profil rohový Pz+PVC pro vnější omítky tl 15mm | m | 29.778 |  | 0 | CS ÚRS 2023 02 |  | základní |  | 0 | 0.0001 | 0.0029778 | 0 | 0 | 8 | M | 2 |  |  |  | ROZPOCET |  |  |  |  | 0 | 0 | 0 | 0 | 0 | 1 | 0 | 4 | 930588524
| VV |  | 28,36*1,05 'Přepočtené koeficientem množství |  | 29.778 | [12 empty] | VV | 2 | 2 | False | 1 | ROZPOCET
62 | K | 622143004 | Montáž omítkových samolepících začišťovacích profilů pro spojení s okenním rámem | m | 18 |  | 0 | CS ÚRS 2023 02 |  | základní |  | 0 | 0 | 0 | 0 | 0 | 4 | K | 2 |  |  |  | ROZPOCET |  |  |  |  | 0 | 0 | 0 | 0 | 0 | 1 | 0 | 4 | -357514808
| VV |  | "Okna O1"1,05*4*3+0,9*2*3 |  | 18 | [12 empty] | VV | 2 | 2 | True | 1 | ROZPOCET
63 | M | 59051476 | profil začišťovací PVC 9mm s výztužnou tkaninou pro ostění ETICS | m | 18.9 |  | 0 | CS ÚRS 2023 02 |  | základní |  | 0 | 4e-05 | 0.000756 | 0 | 0 | 8 | M | 2 |  |  |  | ROZPOCET |  |  |  |  | 0 | 0 | 0 | 0 | 0 | 1 | 0 | 4 | -528509867
| VV |  | 18*1,05 'Přepočtené koeficientem množství |  | 18.9 | [12 empty] | VV | 2 | 2 | False | 1 | ROZPOCET
57 | K | 622321341 | Vápenocementová omítka štuková dvouvrstvá vnějších stěn nanášená strojně | m2 | 90.7 |  | 0 | CS ÚRS 2023 02 |  | základní |  | 0 | 0.02323 | 2.107 | 0 | 0 | 4 | K | 2 |  |  |  | ROZPOCET |  |  |  |  | 0 | 0 | 0 | 0 | 0 | 1 | 0 | 4 | 1915873270
| VV |  | F07 |  | 90.7 | [12 empty] | VV | 2 | 2 | True | 1 | ROZPOCET
64 | K | 631311116 | Mazanina tl přes 50 do 80 mm z betonu prostého bez zvýšených nároků na prostředí tř. C 25/30 | m3 | 2.447 |  | 0 | CS ÚRS 2023 02 |  | základní |  | 0 | 2.5019 | 6.1221 | 0 | 0 | 4 | K | 2 |  |  |  | ROZPOCET |  |  |  |  | 0 | 0 | 0 | 0 | 0 | 1 | 0 | 4 | 1857714203
| VV |  | "Roznášecí vrstva" | [14 empty] | VV | 2 | 1 | True | 0 | ROZPOCET
| VV |  | "skladba S2"F05*0,06 |  | 2.447 | [12 empty] | VV | 2 | 2 | True | 1 | ROZPOCET
65 | K | 632481215 | Separační vrstva z geotextilie | m2 | 111.612 |  | 0 | CS ÚRS 2023 02 |  | základní |  | 0 | 0.00033 | 0.036832 | 0 | 0 | 4 | K | 2 |  |  |  | ROZPOCET |  |  |  |  | 0 | 0 | 0 | 0 | 0 | 1 | 0 | 4 | 741888157
| VV |  | F05*2 |  | 81.564 | [12 empty] | VV | 2 | 2 | True | 0 | ROZPOCET
| VV |  | "S6"5,72*4,4 |  | 25.168 | [12 empty] | VV | 2 | 2 | True | 0 | ROZPOCET
| VV |  | "S7"3,05*1,6 |  | 4.88 | [12 empty] | VV | 2 | 2 | True | 0 | ROZPOCET
| VV |  | Součet |  | 111.612 | [12 empty] | VV | 2 | 4 | True | 1 | ROZPOCET
66 | M | 69311080 | geotextilie netkaná separační, ochranná, filtrační, drenážní PES 200g/m2 | m2 | 70.83 |  | 0 | CS ÚRS 2023 02 |  | základní |  | 0 | 0.0002 | 0.014166 | 0 | 0 | 8 | M | 2 |  |  |  | ROZPOCET |  |  |  |  | 0 | 0 | 0 | 0 | 0 | 1 | 0 | 4 | 1774989626
| VV |  | F05 |  | 40.782 | [12 empty] | VV | 2 | 2 | True | 0 | ROZPOCET
| VV |  | "S6"5,72*4,4 |  | 25.168 | [12 empty] | VV | 2 | 2 | True | 0 | ROZPOCET
| VV |  | "S7"3,05*1,6 |  | 4.88 | [12 empty] | VV | 2 | 2 | True | 0 | ROZPOCET
| VV |  | Součet |  | 70.83 | [12 empty] | VV | 2 | 4 | True | 1 | ROZPOCET
67 | M | 69311088 | geotextilie netkaná separační, ochranná, filtrační, drenážní PES 500g/m2 | m2 | 40.782 |  | 0 | CS ÚRS 2023 02 |  | základní |  | 0 | 0.0005 | 0.020391 | 0 | 0 | 8 | M | 2 |  |  |  | ROZPOCET |  |  |  |  | 0 | 0 | 0 | 0 | 0 | 1 | 0 | 4 | -1802744329
| VV |  | F05 |  | 40.782 | [12 empty] | VV | 2 | 2 | True | 1 | ROZPOCET
| D | 61 | Úprava povrchů vnitřních |  |  |  | 0 |  |  |  |  | 0 |  | 2.4802 |  | 0 | 1 | D | 2 |  |  |  | ROZPOCET | [10 empty] | 0
68 | K | 612131121 | Penetrační disperzní nátěr vnitřních stěn nanášený ručně | m2 | 113.286 |  | 0 | CS ÚRS 2023 02 |  | základní |  | 0 | 0.00026 | 0.029454 | 0 | 0 | 4 | K | 3 |  |  |  | ROZPOCET |  |  |  |  | 0 | 0 | 0 | 0 | 0 | 1 | 0 | 4 | -1457880774
| VV |  | "S5,S6,S7,S9"((2,85+4,825)*2+(2,85+5,35)*2+(2,57+4,42)*2)*2,67+(1,99*6) |  | 134.039 | [12 empty] | VV | 3 | 2 | True | 0 | ROZPOCET
| VV |  | "dveře a okna"-((1,0*2,0*2*2)+(1,7*2,02*2+0,9*1,05*3+1,525*2,0)) |  | -20.753 | [12 empty] | VV | 3 | 2 | True | 0 | ROZPOCET
| VV | F06 | Součet |  | 113.286 | [12 empty] | VV | 3 | 4 | True | 1 | ROZPOCET
69 | K | 612142001 | Potažení vnitřních stěn sklovláknitým pletivem vtlačeným do tenkovrstvé hmoty | m2 | 113.286 |  | 0 | CS ÚRS 2023 02 |  | základní |  | 0 | 0.00438 | 0.49619 | 0 | 0 | 4 | K | 3 |  |  |  | ROZPOCET |  |  |  |  | 0 | 0 | 0 | 0 | 0 | 1 | 0 | 4 | -2050574329
| VV |  | F06 |  | 113.286 | [12 empty] | VV | 3 | 2 | True | 1 | ROZPOCET
70 | K | 612321341 | Vápenocementová omítka štuková dvouvrstvá vnitřních stěn nanášená strojně | m2 | 113.286 |  | 0 | CS ÚRS 2023 02 |  | základní |  | 0 | 0.01628 | 1.8443 | 0 | 0 | 4 | K | 3 |  |  |  | ROZPOCET |  |  |  |  | 0 | 0 | 0 | 0 | 0 | 1 | 0 | 4 | 353615134
| VV |  | F06 |  | 113.286 | [12 empty] | VV | 3 | 2 | True | 1 | ROZPOCET
71 | K | R/6120000 | Zednické začištění stávajícího zdiva | m2 | 25.168 |  | 0 |  |  | základní |  | 0 | 0.00438 | 0.11024 | 0 | 0 | 4 | K | 3 |  |  |  | ROZPOCET |  |  |  |  | 0 | 0 | 0 | 0 | 0 | 1 | 0 | 4 | 621537675
| VV |  | Cena zahrnuje: | [14 empty] | VV | 3 | 1 | True | 0 | ROZPOCET
| VV |  | - oškrábání poškozené omítky | [14 empty] | VV | 3 | 1 | True | 0 | ROZPOCET
| VV |  | -očištění | [14 empty] | VV | 3 | 1 | True | 0 | ROZPOCET
| VV |  | -ometení | [14 empty] | VV | 3 | 1 | True | 0 | ROZPOCET
| VV |  | -potřebné pomocné práce a materiál | [14 empty] | VV | 3 | 1 | True | 0 | ROZPOCET
| VV |  | "S6"5,72*4,4 |  | 25.168 | [12 empty] | VV | 3 | 2 | True | 1 | ROZPOCET
| D | 8 | Trubní vedení |  |  |  | 0 |  |  |  |  | 0 |  | 0.089263 |  | 0 | 1 | D | 1 |  |  |  | ROZPOCET | [10 empty] | 0
72 | K | 871315211 | Kanalizační potrubí z tvrdého PVC jednovrstvé tuhost třídy SN4 DN 160 | m | 29.7 |  | 0 | CS ÚRS 2023 02 |  | základní |  | 0 | 0.00279 | 0.082863 | 0 | 0 | 4 | K | 2 |  |  |  | ROZPOCET |  |  |  |  | 0 | 0 | 0 | 0 | 0 | 1 | 0 | 4 | -1483878144
| VV |  | "Nová dešťová kanalizace"29,7 |  | 29.7 | [12 empty] | VV | 2 | 2 | True | 1 | ROZPOCET
73 | K | 877310310 | Montáž kolen na kanalizačním potrubí z PP nebo tvrdého PVC trub hladkých plnostěnných DN 150 | kus | 5 |  | 0 | CS ÚRS 2023 02 |  | základní |  | 0 | 0 | 0 | 0 | 0 | 4 | K | 2 |  |  |  | ROZPOCET |  |  |  |  | 0 | 0 | 0 | 0 | 0 | 1 | 0 | 4 | -1510654780
| VV |  | 5 |  | 5 | [12 empty] | VV | 2 | 2 | True | 1 | ROZPOCET
74 | M | 28617182 | koleno kanalizační PP SN16 45° DN 150 | kus | 5 |  | 0 | CS ÚRS 2023 02 |  | základní |  | 0 | 0.0008 | 0.004 | 0 | 0 | 8 | M | 2 |  |  |  | ROZPOCET |  |  |  |  | 0 | 0 | 0 | 0 | 0 | 1 | 0 | 4 | -846999160
75 | K | 877310330 | Montáž spojek na kanalizačním potrubí z PP nebo tvrdého PVC trub hladkých plnostěnných DN 150 | kus | 3 |  | 0 | CS ÚRS 2023 02 |  | základní |  | 0 | 0 | 0 | 0 | 0 | 4 | K | 2 |  |  |  | ROZPOCET |  |  |  |  | 0 | 0 | 0 | 0 | 0 | 1 | 0 | 4 | 716030292
| VV |  | 3 |  | 3 | [12 empty] | VV | 2 | 2 | True | 1 | ROZPOCET
76 | M | 28617235 | spojka přesuvná kanalizační PP DN 150 | kus | 3 |  | 0 | CS ÚRS 2023 02 |  | základní |  | 0 | 0.0008 | 0.0024 | 0 | 0 | 8 | M | 2 |  |  |  | ROZPOCET |  |  |  |  | 0 | 0 | 0 | 0 | 0 | 1 | 0 | 4 | 1160841346
77 | K | 879230191 | Příplatek za práce sklon přes 20 % při montáži jakéhokoli kanalizačního potrubí DN 40 až 550 | m | 29.7 |  | 0 | CS ÚRS 2023 02 |  | základní |  | 0 | 0 | 0 | 0 | 0 | 4 | K | 2 |  |  |  | ROZPOCET |  |  |  |  | 0 | 0 | 0 | 0 | 0 | 1 | 0 | 4 | -2136464150
| VV |  | "Nová dešťová kanalizace"29,7 |  | 29.7 | [12 empty] | VV | 2 | 2 | True | 1 | ROZPOCET
| D | 9 | Ostatní konstrukce a práce, bourání |  |  |  | 0 |  |  |  |  | 0 |  | 2.1575 |  | 152.0261 | 1 | D | 1 |  |  |  | ROZPOCET | [10 empty] | 0
78 | K | 935932111 | Osazení odvodňovacího plastového žlabu s krycím roštem šířky do 200 mm | m | 7.205 |  | 0 | CS ÚRS 2023 02 |  | základní |  | 0 | 0.29221 | 2.1054 | 0 | 0 | 4 | K | 2 |  |  |  | ROZPOCET |  |  |  |  | 0 | 0 | 0 | 0 | 0 | 1 | 0 | 4 | 1876245271
| VV |  | "Liniový žlab ozn.P4"7,205 |  | 7.205 | [12 empty] | VV | 2 | 2 | True | 1 | ROZPOCET
79 | M | 56241021 | žlab odvodňovací PE/PP zátěž A15-D400 světlá š 150mm | m | 7.205 |  | 0 | CS ÚRS 2023 02 |  | základní |  | 0 | 0.0045 | 0.032422 | 0 | 0 | 8 | M | 2 |  |  |  | ROZPOCET |  |  |  |  | 0 | 0 | 0 | 0 | 0 | 1 | 0 | 4 | 2050827714
80 | K | 953312125 | Vložky do svislých dilatačních spár z extrudovaných polystyrénových desek tl. přes 40 do 50 mm | m2 | 12.468 |  | 0 | CS ÚRS 2023 02 |  | základní |  | 0 | 0.00158 | 0.019699 | 0 | 0 | 4 | K | 2 |  |  |  | ROZPOCET |  |  |  |  | 0 | 0 | 0 | 0 | 0 | 1 | 0 | 4 | -1014550034
| VV |  | 3,63*1,25+3,05*0,65+3,05*1,95 |  | 12.468 | [12 empty] | VV | 2 | 2 | True | 1 | ROZPOCET
81 | K | 961043111 | Bourání základů z betonu proloženého kamenem | m3 | 5.784 |  | 0 | CS ÚRS 2023 02 |  | základní |  | 0 | 0 | 0 | 2.2 | 12.7248 | 4 | K | 2 |  |  |  | ROZPOCET |  |  |  |  | 0 | 0 | 0 | 0 | 0 | 1 | 0 | 4 | -875389013
| VV |  | opěrná stěna- do hloubky nových základových pasů | [14 empty] | VV | 2 | 1 | True | 0 | ROZPOCET
| VV |  | 3,01*0,7*2,745 |  | 5.784 | [12 empty] | VV | 2 | 2 | True | 1 | ROZPOCET
82 | K | 961044111 | Bourání základů z betonu prostého | m3 | 17.926 |  | 0 | CS ÚRS 2023 02 |  | základní |  | 0 | 0 | 0 | 2 | 35.852 | 4 | K | 2 |  |  |  | ROZPOCET |  |  |  |  | 0 | 0 | 0 | 0 | 0 | 1 | 0 | 4 | 1886192419
| VV |  | "odstranění stávajících základových pasů archivu a skladu" | [14 empty] | VV | 2 | 1 | True | 0 | ROZPOCET
| VV |  | 7,8*1,0 |  | 7.8 | [12 empty] | VV | 2 | 2 | True | 0 | ROZPOCET
| VV |  | "odstranění patek pod sloupy proskleného atria" | [14 empty] | VV | 2 | 1 | True | 0 | ROZPOCET
| VV |  | 0,5*0,5*0,8*4 |  | 0.8 | [12 empty] | VV | 2 | 2 | True | 0 | ROZPOCET
| VV |  | "odtsranení roznášecí vrstvy podlahy archivu a átria" | [14 empty] | VV | 2 | 1 | True | 0 | ROZPOCET
| VV |  | (31,28+15,35)*0,2 |  | 9.326 | [12 empty] | VV | 2 | 2 | True | 0 | ROZPOCET
| VV |  | Součet |  | 17.926 | [12 empty] | VV | 2 | 4 | True | 1 | ROZPOCET
83 | K | 965042141 | Bourání podkladů pod dlažby nebo mazanin betonových nebo z litého asfaltu tl do 100 mm pl přes 4 m2 | m3 | 1.068 |  | 0 | CS ÚRS 2023 02 |  | základní |  | 0 | 0 | 0 | 2.2 | 2.3496 | 4 | K | 2 |  |  |  | ROZPOCET |  |  |  |  | 0 | 0 | 0 | 0 | 0 | 1 | 0 | 4 | -562700456
| VV |  | "pochozí vrstva podlaha archiv" | [14 empty] | VV | 2 | 1 | True | 0 | ROZPOCET
| VV |  | 21,35*0,05 |  | 1.068 | [12 empty] | VV | 2 | 2 | True | 1 | ROZPOCET
84 | K | 966031313 | Vybourání částí říms z cihel vyložených do 250 mm tl do 300 mm | m | 10.52 |  | 0 | CS ÚRS 2023 02 |  | základní |  | 0 | 0 | 0 | 0.082 | 0.86264 | 4 | K | 2 |  |  |  | ROZPOCET |  |  |  |  | 0 | 0 | 0 | 0 | 0 | 1 | 0 | 4 | -598017150
| VV |  | 10,52 |  | 10.52 | [12 empty] | VV | 2 | 2 | True | 1 | ROZPOCET
85 | K | 968062244 | Vybourání dřevěných rámů oken jednoduchých včetně křídel pl do 1 m2 | m2 | 0.945 |  | 0 | CS ÚRS 2023 02 |  | základní |  | 0 | 0 | 0 | 0.041 | 0.038745 | 4 | K | 2 |  |  |  | ROZPOCET |  |  |  |  | 0 | 0 | 0 | 0 | 0 | 1 | 0 | 4 | -1238990465
| VV |  | 0,9*1,05 |  | 0.945 | [12 empty] | VV | 2 | 2 | True | 1 | ROZPOCET
86 | K | 968082022 | Vybourání plastových zárubní dveří plochy do 4 m2 | m2 | 8.818 |  | 0 | CS ÚRS 2023 02 |  | základní |  | 0 | 0 | 0 | 0.062 | 0.54672 | 4 | K | 2 |  |  |  | ROZPOCET |  |  |  |  | 0 | 0 | 0 | 0 | 0 | 1 | 0 | 4 | 671118609
| VV |  | "prosklená stěna atria" | [14 empty] | VV | 2 | 1 | True | 0 | ROZPOCET
| VV |  | 3,57*2,47 |  | 8.818 | [12 empty] | VV | 2 | 2 | True | 1 | ROZPOCET
87 | K | 975121121 | Zřízení jednořadého podchycení konstrukcí systémovými samostatnými stojkami v do 4 m zatížení přes 750 do 1000 kg/m | m | 10 |  | 0 | CS ÚRS 2023 02 |  | základní |  | 0 | 0 | 0 | 0 | 0 | 4 | K | 2 |  |  |  | ROZPOCET |  |  |  |  | 0 | 0 | 0 | 0 | 0 | 1 | 0 | 4 | -1659553194
| VV |  | provizorní podepření nosné stěny mezi stávající sousední budovou a navrženou budovou | [14 empty] | VV | 2 | 1 | True | 0 | ROZPOCET
| VV |  | soecifikace viz. Konstrukčně stavební řešení | [14 empty] | VV | 2 | 1 | True | 0 | ROZPOCET
| VV |  | 2*5 |  | 10 | [12 empty] | VV | 2 | 2 | True | 1 | ROZPOCET
88 | K | 975121122 | Příplatek k jednořadému podchycení konstrukcí systémovými samostatnými stojkami v do 4 m zatížení přes 750 do 1000 kg/m za první a ZKD den použití | m | 300 |  | 0 | CS ÚRS 2023 02 |  | základní |  | 0 | 0 | 0 | 0 | 0 | 4 | K | 2 |  |  |  | ROZPOCET |  |  |  |  | 0 | 0 | 0 | 0 | 0 | 1 | 0 | 4 | -1098785514
| VV |  | 30 dní | [14 empty] | VV | 2 | 1 | True | 0 | ROZPOCET
| VV |  | 30*10 |  | 300 | [12 empty] | VV | 2 | 2 | True | 1 | ROZPOCET
89 | K | 975121123 | Odstranění jednořadého podchycení konstrukcí systémovými samostatnými stojkami v do 4 m zatížení přes 750 do 1000 kg/m | m | 10 |  | 0 | CS ÚRS 2023 02 |  | základní |  | 0 | 0 | 0 | 0 | 0 | 4 | K | 2 |  |  |  | ROZPOCET |  |  |  |  | 0 | 0 | 0 | 0 | 0 | 1 | 0 | 4 | 295681798
| D | 94 | Lešení a stavební výtahy |  |  |  | 0 |  |  |  |  | 0 |  | 0 |  | 0 | 1 | D | 2 |  |  |  | ROZPOCET | [10 empty] | 0
90 | K | 941111121 | Montáž lešení řadového trubkového lehkého s podlahami zatížení do 200 kg/m2 š od 0,9 do 1,2 m v do 10 m | m2 | 109.472 |  | 0 | CS ÚRS 2023 02 |  | základní |  | 0 | 0 | 0 | 0 | 0 | 4 | K | 3 |  |  |  | ROZPOCET |  |  |  |  | 0 | 0 | 0 | 0 | 0 | 1 | 0 | 4 | -949358459
| VV | F5 | 15,38*2,4+10,21*3,5+3,56*2,17+3,56*2,17+2,85*2,5*3 |  | 109.472 | [12 empty] | VV | 3 | 2 | True | 1 | ROZPOCET
91 | K | 941111221 | Příplatek k lešení řadovému trubkovému lehkému s podlahami do 200 kg/m2 š od 0,9 do 1,2 m v 10 m za každý den použití | m2 | 6130.432 |  | 0 | CS ÚRS 2023 02 |  | základní |  | 0 | 0 | 0 | 0 | 0 | 4 | K | 3 |  |  |  | ROZPOCET |  |  |  |  | 0 | 0 | 0 | 0 | 0 | 1 | 0 | 4 | 454309363
| VV |  | celkem 8 týdnů | [14 empty] | VV | 3 | 1 | True | 0 | ROZPOCET
| VV |  | 8*7*F5 |  | 6130.432 | [12 empty] | VV | 3 | 2 | True | 1 | ROZPOCET
92 | K | 941111821 | Demontáž lešení řadového trubkového lehkého s podlahami zatížení do 200 kg/m2 š od 0,9 do 1,2 m v do 10 m | m2 | 109.472 |  | 0 | CS ÚRS 2023 02 |  | základní |  | 0 | 0 | 0 | 0 | 0 | 4 | K | 3 |  |  |  | ROZPOCET |  |  |  |  | 0 | 0 | 0 | 0 | 0 | 1 | 0 | 4 | -2066481046
| VV |  | F5 |  | 109.472 | [12 empty] | VV | 3 | 2 | True | 1 | ROZPOCET
93 | K | 944511111 | Montáž ochranné sítě z textilie z umělých vláken | m2 | 109.472 |  | 0 | CS ÚRS 2023 02 |  | základní |  | 0 | 0 | 0 | 0 | 0 | 4 | K | 3 |  |  |  | ROZPOCET |  |  |  |  | 0 | 0 | 0 | 0 | 0 | 1 | 0 | 4 | 1054797603
| VV |  | F5 |  | 109.472 | [12 empty] | VV | 3 | 2 | True | 1 | ROZPOCET
94 | K | 944511211 | Příplatek k ochranné síti za každý den použití | m2 | 6130.432 |  | 0 | CS ÚRS 2023 02 |  | základní |  | 0 | 0 | 0 | 0 | 0 | 4 | K | 3 |  |  |  | ROZPOCET |  |  |  |  | 0 | 0 | 0 | 0 | 0 | 1 | 0 | 4 | 536307241
| VV |  | celkem 8 týdnů | [14 empty] | VV | 3 | 1 | True | 0 | ROZPOCET
| VV |  | 8*7*F5 |  | 6130.432 | [12 empty] | VV | 3 | 2 | True | 1 | ROZPOCET
95 | K | 944511811 | Demontáž ochranné sítě z textilie z umělých vláken | m2 | 109.472 |  | 0 | CS ÚRS 2023 02 |  | základní |  | 0 | 0 | 0 | 0 | 0 | 4 | K | 3 |  |  |  | ROZPOCET |  |  |  |  | 0 | 0 | 0 | 0 | 0 | 1 | 0 | 4 | -1858850140
| VV |  | F5 |  | 109.472 | [12 empty] | VV | 3 | 2 | True | 1 | ROZPOCET
96 | K | 944711113 | Montáž záchytné stříšky š přes 2 do 2,5 m | m | 2 |  | 0 | CS ÚRS 2023 02 |  | základní |  | 0 | 0 | 0 | 0 | 0 | 4 | K | 3 |  |  |  | ROZPOCET |  |  |  |  | 0 | 0 | 0 | 0 | 0 | 1 | 0 | 4 | 775673759
| VV |  | Vchodové dveře do objektu | [14 empty] | VV | 3 | 1 | True | 0 | ROZPOCET
| VV |  | 2 |  | 2 | [12 empty] | VV | 3 | 2 | True | 1 | ROZPOCET
97 | K | 944711213 | Příplatek k záchytné stříšce š přes 2 do 2,5 m za každý den použití | m | 112 |  | 0 | CS ÚRS 2023 02 |  | základní |  | 0 | 0 | 0 | 0 | 0 | 4 | K | 3 |  |  |  | ROZPOCET |  |  |  |  | 0 | 0 | 0 | 0 | 0 | 1 | 0 | 4 | -1631152738
| VV |  | 8*7*2 |  | 112 | [12 empty] | VV | 3 | 2 | True | 1 | ROZPOCET
98 | K | 944711813 | Demontáž záchytné stříšky š přes 2 do 2,5 m | m | 2 |  | 0 | CS ÚRS 2023 02 |  | základní |  | 0 | 0 | 0 | 0 | 0 | 4 | K | 3 |  |  |  | ROZPOCET |  |  |  |  | 0 | 0 | 0 | 0 | 0 | 1 | 0 | 4 | -1309987581
99 | K | 949111111 | Montáž lešení lehkého kozového trubkového v do 1,2 m | sada | 2 |  | 0 | CS ÚRS 2023 02 |  | základní |  | 0 | 0 | 0 | 0 | 0 | 4 | K | 3 |  |  |  | ROZPOCET |  |  |  |  | 0 | 0 | 0 | 0 | 0 | 1 | 0 | 4 | 1206582440
| VV |  | Lešení pro práce v interiéru | [14 empty] | VV | 3 | 1 | True | 0 | ROZPOCET
| VV |  | 2 |  | 2 | [12 empty] | VV | 3 | 2 | True | 1 | ROZPOCET
100 | K | 949111211 | Příplatek k lešení lehkému kozovému trubkovému v do 1,2 m za každý den použití | sada | 112 |  | 0 | CS ÚRS 2023 02 |  | základní |  | 0 | 0 | 0 | 0 | 0 | 4 | K | 3 |  |  |  | ROZPOCET |  |  |  |  | 0 | 0 | 0 | 0 | 0 | 1 | 0 | 4 | 1823257659
| VV |  | 8 týdny | [14 empty] | VV | 3 | 1 | True | 0 | ROZPOCET
| VV |  | 8*7*2 |  | 112 | [12 empty] | VV | 3 | 2 | True | 1 | ROZPOCET
101 | K | 949121811 | Demontáž lešení lehkého kozového dílcového v do 1,2 m | sada | 2 |  | 0 | CS ÚRS 2023 02 |  | základní |  | 0 | 0 | 0 | 0 | 0 | 4 | K | 3 |  |  |  | ROZPOCET |  |  |  |  | 0 | 0 | 0 | 0 | 0 | 1 | 0 | 4 | -304788143
| D | 96 | Bourání konstrukcí |  |  |  | 0 |  |  |  |  | 0 |  | 0 |  | 99.6516 | 1 | D | 2 |  |  |  | ROZPOCET | [10 empty] | 0
102 | K | 962032231 | Bourání zdiva z cihel pálených nebo vápenopískových na MV nebo MVC přes 1 m3 | m3 | 55.362 |  | 0 | CS ÚRS 2023 02 |  | základní |  | 0 | 0 | 0 | 1.8 | 99.6516 | 4 | K | 3 |  |  |  | ROZPOCET |  |  |  |  | 0 | 0 | 0 | 0 | 0 | 1 | 0 | 4 | -114909790
| VV |  | "obvodové stěny"10,3*3,2*0,7+3,75*0,38*2,57+10,955*0,58*2,57+2,44*2,57*0,3 |  | 44.945 | [12 empty] | VV | 3 | 2 | True | 0 | ROZPOCET
| VV |  | "Přizdívka a štíty"10,3*5,23*0,15+4,21*0,15+(5,2*2,12*0,15)/2 |  | 9.539 | [12 empty] | VV | 3 | 2 | True | 0 | ROZPOCET
| VV |  | "Příčka mezi skladem a archivem"2,44*0,14*2,57 |  | 0.878 | [12 empty] | VV | 3 | 2 | True | 0 | ROZPOCET
| VV |  | Součet |  | 55.362 | [12 empty] | VV | 3 | 4 | True | 1 | ROZPOCET
| D | 997 | Přesun sutě |  |  |  | 0 |  |  |  |  | 0 |  | 0 |  | 0 | 1 | D | 2 |  |  |  | ROZPOCET | [10 empty] | 0
103 | K | 997013151 | Vnitrostaveništní doprava suti a vybouraných hmot pro budovy v do 6 m s omezením mechanizace | t | 198.672 |  | 0 | CS ÚRS 2023 02 |  | základní |  | 0 | 0 | 0 | 0 | 0 | 4 | K | 3 |  |  |  | ROZPOCET |  |  |  |  | 0 | 0 | 0 | 0 | 0 | 1 | 0 | 4 | 508177315
104 | K | 997013501 | Odvoz suti a vybouraných hmot na skládku nebo meziskládku do 1 km se složením | t | 198.672 |  | 0 | CS ÚRS 2023 02 |  | základní |  | 0 | 0 | 0 | 0 | 0 | 4 | K | 3 |  |  |  | ROZPOCET |  |  |  |  | 0 | 0 | 0 | 0 | 0 | 1 | 0 | 4 | -1737927173
105 | K | 997013509 | Příplatek k odvozu suti a vybouraných hmot na skládku ZKD 1 km přes 1 km | t | 3774.768 |  | 0 | CS ÚRS 2023 02 |  | základní |  | 0 | 0 | 0 | 0 | 0 | 4 | K | 3 |  |  |  | ROZPOCET |  |  |  |  | 0 | 0 | 0 | 0 | 0 | 1 | 0 | 4 | 1893391735
| VV |  | celkem 20km | [14 empty] | VV | 3 | 1 | True | 0 | ROZPOCET
| VV |  | 19*198,672 |  | 3774.768 | [12 empty] | VV | 3 | 2 | True | 1 | ROZPOCET
106 | K | 997013601 | Poplatek za uložení na skládce (skládkovné) stavebního odpadu betonového kód odpadu 17 01 01 | t | 50.927 |  | 0 | CS ÚRS 2023 02 |  | základní |  | 0 | 0 | 0 | 0 | 0 | 4 | K | 3 |  |  |  | ROZPOCET |  |  |  |  | 0 | 0 | 0 | 0 | 0 | 1 | 0 | 4 | -925092147
| VV |  | "základy"12,725+35,852+2,35 |  | 50.927 | [12 empty] | VV | 3 | 2 | True | 0 | ROZPOCET
| VV |  | Součet |  | 50.927 | [12 empty] | VV | 3 | 4 | True | 1 | ROZPOCET
107 | K | 997013603 | Poplatek za uložení na skládce (skládkovné) stavebního odpadu cihelného kód odpadu 17 01 02 | t | 100.515 |  | 0 | CS ÚRS 2023 02 |  | základní |  | 0 | 0 | 0 | 0 | 0 | 4 | K | 3 |  |  |  | ROZPOCET |  |  |  |  | 0 | 0 | 0 | 0 | 0 | 1 | 0 | 4 | 2040608628
| VV |  | "bourání římsy"0,863 |  | 0.863 | [12 empty] | VV | 3 | 2 | True | 0 | ROZPOCET
| VV |  | "bourání zdiva"99,652 |  | 99.652 | [12 empty] | VV | 3 | 2 | True | 0 | ROZPOCET
| VV |  | Součet |  | 100.515 | [12 empty] | VV | 3 | 4 | True | 1 | ROZPOCET
108 | K | 997013607 | Poplatek za uložení na skládce (skládkovné) stavebního odpadu keramického kód odpadu 17 01 03 | t | 3.742 |  | 0 | CS ÚRS 2023 02 |  | základní |  | 0 | 0 | 0 | 0 | 0 | 4 | K | 3 |  |  |  | ROZPOCET |  |  |  |  | 0 | 0 | 0 | 0 | 0 | 1 | 0 | 4 | -696233908
| VV |  | "střešní tašky" 2,466 |  | 2.466 | [12 empty] | VV | 3 | 2 | True | 0 | ROZPOCET
| VV |  | "dlažba"1,276 |  | 1.276 | [12 empty] | VV | 3 | 2 | True | 0 | ROZPOCET
| VV |  | Součet |  | 3.742 | [12 empty] | VV | 3 | 4 | True | 1 | ROZPOCET
109 | K | 997013631 | Poplatek za uložení na skládce (skládkovné) stavebního odpadu směsného kód odpadu 17 09 04 | t | 0.789 |  | 0 | CS ÚRS 2023 02 |  | základní |  | 0 | 0 | 0 | 0 | 0 | 4 | K | 3 |  |  |  | ROZPOCET |  |  |  |  | 0 | 0 | 0 | 0 | 0 | 1 | 0 | 4 | 1728654263
| VV |  | "plastové zárubně a zárubně dveří"0,547+0,026 |  | 0.573 | [12 empty] | VV | 3 | 2 | True | 0 | ROZPOCET
| VV |  | "kyrtina polykarbonát" 0,048 |  | 0.048 | [12 empty] | VV | 3 | 2 | True | 0 | ROZPOCET
| VV |  | "klempířské kce."0,168 |  | 0.168 | [12 empty] | VV | 3 | 2 | True | 0 | ROZPOCET
| VV |  | Součet |  | 0.789 | [12 empty] | VV | 3 | 4 | True | 1 | ROZPOCET
110 | K | 997013655 | Poplatek za uložení na skládce (skládkovné) zeminy a kamení kód odpadu 17 05 04 | t | 37.715 |  | 0 | CS ÚRS 2023 02 |  | základní |  | 0 | 0 | 0 | 0 | 0 | 4 | K | 3 |  |  |  | ROZPOCET |  |  |  |  | 0 | 0 | 0 | 0 | 0 | 1 | 0 | 4 | 1795866353
| VV |  | 22,109+15,606 |  | 37.715 | [12 empty] | VV | 3 | 2 | True | 1 | ROZPOCET
111 | K | 997013811 | Poplatek za uložení na skládce (skládkovné) stavebního odpadu dřevěného kód odpadu 17 02 01 | t | 4.864 |  | 0 | CS ÚRS 2023 02 |  | základní |  | 0 | 0 | 0 | 0 | 0 | 4 | K | 3 |  |  |  | ROZPOCET |  |  |  |  | 0 | 0 | 0 | 0 | 0 | 1 | 0 | 4 | 1151275286
| VV |  | "truhlářské kce"0,051 |  | 0.051 | [12 empty] | VV | 3 | 2 | True | 0 | ROZPOCET
| VV |  | "tesařské práce"4,774 |  | 4.774 | [12 empty] | VV | 3 | 2 | True | 0 | ROZPOCET
| VV |  | "rámy oken"0,039 |  | 0.039 | [12 empty] | VV | 3 | 2 | True | 0 | ROZPOCET
| VV |  | Součet |  | 4.864 | [12 empty] | VV | 3 | 4 | True | 1 | ROZPOCET
112 | K | 997013814 | Poplatek za uložení na skládce (skládkovné) stavebního odpadu izolací kód odpadu 17 06 04 | t | 0.122 |  | 0 | CS ÚRS 2023 02 |  | základní |  | 0 | 0 | 0 | 0 | 0 | 4 | K | 3 |  |  |  | ROZPOCET |  |  |  |  | 0 | 0 | 0 | 0 | 0 | 1 | 0 | 4 | 1679629937
| VV |  | "izolace"0,03+0,085+0,007 |  | 0.122 | [12 empty] | VV | 3 | 2 | True | 0 | ROZPOCET
| VV |  | Součet |  | 0.122 | [12 empty] | VV | 3 | 4 | True | 1 | ROZPOCET
| D | 998 | Přesun hmot |  |  |  | 0 |  |  |  |  | 0 |  | 0 |  | 0 | 1 | D | 2 |  |  |  | ROZPOCET | [10 empty] | 0
113 | K | 998011001 | Přesun hmot pro budovy zděné v do 6 m | t | 203.735 |  | 0 | CS ÚRS 2023 02 |  | základní |  | 0 | 0 | 0 | 0 | 0 | 4 | K | 3 |  |  |  | ROZPOCET |  |  |  |  | 0 | 0 | 0 | 0 | 0 | 1 | 0 | 4 | 1479090134
114 | K | 998276101 | Přesun hmot pro trubní vedení z trub z plastických hmot otevřený výkop | t | 0.244 |  | 0 | CS ÚRS 2023 02 |  | základní |  | 0 | 0 | 0 | 0 | 0 | 4 | K | 3 |  |  |  | ROZPOCET |  |  |  |  | 0 | 0 | 0 | 0 | 0 | 1 | 0 | 4 | 876949306
| VV |  | 0,244 |  | 0.244 | [12 empty] | VV | 3 | 2 | True | 1 | ROZPOCET
| D | 95 | Různé dokončovací konstrukce a práce pozemních staveb |  |  |  | 0 |  |  |  |  | 0 |  | 0.0016076 |  | 0 | 1 | D | 1 |  |  |  | ROZPOCET | [10 empty] | 0
115 | K | 952901111 | Vyčištění budov bytové a občanské výstavby při výšce podlaží do 4 m | m2 | 40.19 |  | 0 | CS ÚRS 2023 02 |  | základní |  | 0 | 4e-05 | 0.0016076 | 0 | 0 | 4 | K | 2 |  |  |  | ROZPOCET |  |  |  |  | 0 | 0 | 0 | 0 | 0 | 1 | 0 | 4 | 1782200930
| VV |  | 11,37+15,07+13,75 |  | 40.19 | [12 empty] | VV | 2 | 2 | True | 1 | ROZPOCET
116 | K | 952902121 | Čištění budov zametení drsných podlah | m2 | 40.19 |  | 0 | CS ÚRS 2023 02 |  | základní |  | 0 | 0 | 0 | 0 | 0 | 4 | K | 2 |  |  |  | ROZPOCET |  |  |  |  | 0 | 0 | 0 | 0 | 0 | 1 | 0 | 4 | 2015453838
| D | OST | Ostatní |  |  |  | 0 |  |  |  |  | 0 |  | 0 |  | 0.026 | 2 | D | 0 |  |  |  | ROZPOCET | [10 empty] | 0
| D | 767 | Konstrukce zámečnické |  |  |  | 0 |  |  |  |  | 0 |  | 0 |  | 0.026 | 2 | D | 1 |  |  |  | ROZPOCET | [10 empty] | 0
117 | K | 767641800 | Demontáž zárubní dveří odřezáním plochy do 2,5 m2 | kus | 2 |  | 0 | CS ÚRS 2023 02 |  | základní |  | 0 | 0 | 0 | 0.013 | 0.026 | 16 | K | 2 |  |  |  | ROZPOCET |  |  |  |  | 0 | 0 | 0 | 0 | 0 | 1 | 0 | 16 | -766116604
| VV |  | 2 |  | 2 | [12 empty] | VV | 2 | 2 | True | 1 | ROZPOCET
| D | PSV | Práce a dodávky PSV |  |  |  | 0 |  |  |  |  | 0 |  | 19.2733 |  | 8.9053 | 2 | D | 0 |  |  |  | ROZPOCET | [10 empty] | 0
| D | 711 | Izolace proti vodě, vlhkosti a plynům |  |  |  | 0 |  |  |  |  | 0 |  | 0.69293 |  | 0.0854 | 2 | D | 1 |  |  |  | ROZPOCET | [10 empty] | 0
119 | K | 711111011 | Provedení izolace proti zemní vlhkosti vodorovné za studena suspenzí asfaltovou | m2 | 54.6 |  | 0 | CS ÚRS 2023 02 |  | základní |  | 0 | 0 | 0 | 0 | 0 | 16 | K | 2 |  |  |  | ROZPOCET |  |  |  |  | 0 | 0 | 0 | 0 | 0 | 1 | 0 | 16 | -1786545217
| VV |  | "skladba S2"15,6*3,5 |  | 54.6 | [12 empty] | VV | 2 | 2 | True | 1 | ROZPOCET
120 | K | 711112011 | Provedení izolace proti zemní vlhkosti svislé za studena suspenzí asfaltovou | m2 | 42.389 |  | 0 | CS ÚRS 2023 02 |  | základní |  | 0 | 0 | 0 | 0 | 0 | 16 | K | 2 |  |  |  | ROZPOCET |  |  |  |  | 0 | 0 | 0 | 0 | 0 | 1 | 0 | 16 | 1981894141
| VV |  | "skladba S2"(15,98+3,5+10,14 )*0,38 |  | 11.256 | [12 empty] | VV | 2 | 2 | True | 0 | ROZPOCET
| VV |  | "skladba S6"(5,8*4,5) |  | 26.1 | [12 empty] | VV | 2 | 2 | True | 0 | ROZPOCET
| VV |  | "skladba S7"(3,05*1,65) |  | 5.033 | [12 empty] | VV | 2 | 2 | True | 0 | ROZPOCET
| VV |  | Součet |  | 42.389 | [12 empty] | VV | 2 | 4 | True | 1 | ROZPOCET
121 | M | 11163346 | suspenze hydroizolační asfaltová | t | 0.107 |  | 0 | CS ÚRS 2023 02 |  | základní |  | 0 | 1 | 0.107 | 0 | 0 | 32 | M | 2 |  |  |  | ROZPOCET |  |  |  |  | 0 | 0 | 0 | 0 | 0 | 1 | 0 | 16 | -465388314
| P |  | Poznámka k položce: Spotřeba: 0,75 kg/m2 | [14 empty] | P | 2
| VV |  | 54,6+42,389 |  | 96.989 | [12 empty] | VV | 2 | 2 | True | 1 | ROZPOCET
| VV |  | 96,989*0,0011 'Přepočtené koeficientem množství |  | 0.107 | [12 empty] | VV | 2 | 2 | False | 1 | ROZPOCET
118 | K | 711131811 | Odstranění izolace proti zemní vlhkosti vodorovné | m2 | 21.35 |  | 0 | CS ÚRS 2023 02 |  | základní |  | 0 | 0 | 0 | 0.004 | 0.0854 | 16 | K | 2 |  |  |  | ROZPOCET |  |  |  |  | 0 | 0 | 0 | 0 | 0 | 1 | 0 | 16 | -1331204553
| VV |  | "hydroizolace na stropě archivu"21,35 |  | 21.35 | [12 empty] | VV | 2 | 2 | True | 1 | ROZPOCET
122 | K | 711141559 | Provedení izolace proti zemní vlhkosti pásy přitavením vodorovné NAIP | m2 | 54.6 |  | 0 | CS ÚRS 2023 02 |  | základní |  | 0 | 0.0004 | 0.02184 | 0 | 0 | 16 | K | 2 |  |  |  | ROZPOCET |  |  |  |  | 0 | 0 | 0 | 0 | 0 | 1 | 0 | 16 | 2067360457
| VV |  | "skladba S2"15,6*3,5 |  | 54.6 | [12 empty] | VV | 2 | 2 | True | 1 | ROZPOCET
123 | K | 711142559 | Provedení izolace proti zemní vlhkosti pásy přitavením svislé NAIP | m2 | 73.521 |  | 0 | CS ÚRS 2023 02 |  | základní |  | 0 | 0.0004 | 0.029408 | 0 | 0 | 16 | K | 2 |  |  |  | ROZPOCET |  |  |  |  | 0 | 0 | 0 | 0 | 0 | 1 | 0 | 16 | 1515819308
| VV |  | "skladba S2"(15,98+3,5+10,14 )*0,38 |  | 11.256 | [12 empty] | VV | 2 | 2 | True | 0 | ROZPOCET
| VV |  | "skladba S6"(5,8*4,5)*2 |  | 52.2 | [12 empty] | VV | 2 | 2 | True | 0 | ROZPOCET
| VV |  | "skladba S7"(3,05*1,65)*2 |  | 10.065 | [12 empty] | VV | 2 | 2 | True | 0 | ROZPOCET
| VV |  | Součet |  | 73.521 | [12 empty] | VV | 2 | 4 | True | 1 | ROZPOCET
124 | M | 62852010 | pás asfaltový samolepicí modifikovaný SBS s vložkou ze skleněné rohože se spalitelnou fólií nebo jemnozrnným minerálním posypem nebo textilií na horním povrchu tl 2,5mm | m2 | 156.436 |  | 0 | CS ÚRS 2023 02 |  | základní |  | 0 | 0.0034 | 0.53188 | 0 | 0 | 32 | M | 2 |  |  |  | ROZPOCET |  |  |  |  | 0 | 0 | 0 | 0 | 0 | 1 | 0 | 16 | -107806357
| VV |  | 54,6+73,521 |  | 128.121 | [12 empty] | VV | 2 | 2 | True | 1 | ROZPOCET
| VV |  | 128,121*1,221 'Přepočtené koeficientem množství |  | 156.436 | [12 empty] | VV | 2 | 2 | False | 1 | ROZPOCET
125 | K | 711161273 | Provedení izolace proti zemní vlhkosti svislé z nopové fólie | m2 | 6.9 |  | 0 | CS ÚRS 2023 02 |  | základní |  | 0 | 4e-05 | 0.000276 | 0 | 0 | 16 | K | 2 |  |  |  | ROZPOCET |  |  |  |  | 0 | 0 | 0 | 0 | 0 | 1 | 0 | 16 | 834689140
| VV |  | "skladba S7" | [14 empty] | VV | 2 | 1 | True | 0 | ROZPOCET
| VV |  | (3,05+0,4)*2,0 |  | 6.9 | [12 empty] | VV | 2 | 2 | True | 1 | ROZPOCET
126 | M | 28323005 | fólie profilovaná (nopová) drenážní HDPE s výškou nopů 8mm | m2 | 8.425 |  | 0 | CS ÚRS 2023 02 |  | základní |  | 0 | 0.0003 | 0.0025275 | 0 | 0 | 32 | M | 2 |  |  |  | ROZPOCET |  |  |  |  | 0 | 0 | 0 | 0 | 0 | 1 | 0 | 16 | 1832502400
| VV |  | 6,9*1,221 'Přepočtené koeficientem množství |  | 8.425 | [12 empty] | VV | 2 | 2 | False | 1 | ROZPOCET
127 | K | 998711101 | Přesun hmot tonážní pro izolace proti vodě, vlhkosti a plynům v objektech v do 6 m | t | 0.693 |  | 0 | CS ÚRS 2023 02 |  | základní |  | 0 | 0 | 0 | 0 | 0 | 16 | K | 2 |  |  |  | ROZPOCET |  |  |  |  | 0 | 0 | 0 | 0 | 0 | 1 | 0 | 16 | 470093049
| D | 713 | Izolace tepelné |  |  |  | 0 |  |  |  |  | 0 |  | 2.901 |  | 0.02989 | 2 | D | 1 |  |  |  | ROZPOCET | [10 empty] | 0
128 | K | 713110811 | Odstranění tepelné izolace stropů volně kladené z vláknitých materiálů suchých tl do 100 mm | m2 | 21.35 |  | 0 | CS ÚRS 2023 02 |  | základní |  | 0 | 0 | 0 | 0.0014 | 0.02989 | 16 | K | 2 |  |  |  | ROZPOCET |  |  |  |  | 0 | 0 | 0 | 0 | 0 | 1 | 0 | 16 | 653326654
| VV |  | "strop nad archivem"21,35 |  | 21.35 | [12 empty] | VV | 2 | 2 | True | 1 | ROZPOCET
129 | K | 713121121 | Montáž izolace tepelné podlah volně kladenými rohožemi, pásy, dílci, deskami 2 vrstvy | m2 | 40.782 |  | 0 | CS ÚRS 2023 02 |  | základní |  | 0 | 0 | 0 | 0 | 0 | 16 | K | 2 |  |  |  | ROZPOCET |  |  |  |  | 0 | 0 | 0 | 0 | 0 | 1 | 0 | 16 | -822207570
| VV |  | "skladba S2"F05 |  | 40.782 | [12 empty] | VV | 2 | 2 | True | 1 | ROZPOCET
130 | M | 28376421 | deska XPS hrana polodrážková a hladký povrch 300kPA λ=0,035 tl 80mm | m2 | 89.72 |  | 0 | CS ÚRS 2023 02 |  | základní |  | 0 | 0.0024 | 0.21533 | 0 | 0 | 32 | M | 2 |  |  |  | ROZPOCET |  |  |  |  | 0 | 0 | 0 | 0 | 0 | 1 | 0 | 16 | 2139339200
| VV |  | 81,564*1,1 'Přepočtené koeficientem množství |  | 89.72 | [12 empty] | VV | 2 | 2 | False | 1 | ROZPOCET
131 | K | 713121313 | Montáž izolace tepelné podlah izolačním zásypem volně sypaným tl vrstvy přes 100 mm | m2 | 40.782 |  | 0 | CS ÚRS 2023 02 |  | základní |  | 0 | 0 | 0 | 0 | 0 | 16 | K | 2 |  |  |  | ROZPOCET |  |  |  |  | 0 | 0 | 0 | 0 | 0 | 1 | 0 | 16 | -1182640575
| VV |  | F05 |  | 40.782 | [12 empty] | VV | 2 | 2 | True | 1 | ROZPOCET
132 | M | R/58765105 | štěrk z pěnového skla frakce 0/63 | m3 | 12.847 |  | 0 |  |  | základní |  | 0 | 0.16 | 2.0555 | 0 | 0 | 32 | M | 2 |  |  |  | ROZPOCET |  |  |  |  | 0 | 0 | 0 | 0 | 0 | 1 | 0 | 16 | 1015628982
| VV |  | 12,235*1,05 'Přepočtené koeficientem množství |  | 12.847 | [12 empty] | VV | 2 | 2 | False | 1 | ROZPOCET
133 | K | 713123211 | Montáž tepelné izolace z XPS tepelně izolačního systému základové desky svisle 1 vrstva do 100 mm | m2 | 27.201 |  | 0 | CS ÚRS 2023 02 |  | základní |  | 0 | 5e-05 | 0.0013601 | 0 | 0 | 16 | K | 2 |  |  |  | ROZPOCET |  |  |  |  | 0 | 0 | 0 | 0 | 0 | 1 | 0 | 16 | -633972197
| VV |  | (15,61+2,97+1,715)*0,87+(1,78+10,15)*0,8 |  | 27.201 | [12 empty] | VV | 2 | 2 | True | 1 | ROZPOCET
134 | M | 28376349 | deska perimetrická pro zateplení spodních staveb 200kPa λ=0,034 tl 60mm | m2 | 29.377 |  | 0 | CS ÚRS 2023 02 |  | základní |  | 0 | 0.0021 | 0.061692 | 0 | 0 | 32 | M | 2 |  |  |  | ROZPOCET |  |  |  |  | 0 | 0 | 0 | 0 | 0 | 1 | 0 | 16 | 80976229
| VV |  | 27,201 |  | 27.201 | [12 empty] | VV | 2 | 2 | True | 1 | ROZPOCET
| VV |  | 27,201*1,08 'Přepočtené koeficientem množství |  | 29.377 | [12 empty] | VV | 2 | 2 | False | 1 | ROZPOCET
135 | K | 713131145 | Montáž izolace tepelné stěn lepením bodově rohoží, pásů, dílců, desek | m2 | 8.045 |  | 0 | CS ÚRS 2023 02 |  | základní |  | 0 | 0.003 | 0.024135 | 0 | 0 | 16 | K | 2 |  |  |  | ROZPOCET |  |  |  |  | 0 | 0 | 0 | 0 | 0 | 1 | 0 | 16 | -1345477186
| VV |  | ZATEPLENÍ ŽB VĚNCE | [14 empty] | VV | 2 | 1 | True | 0 | ROZPOCET
| VV |  | 0,25*(10,2+3,35+15,73+2,9) |  | 8.045 | [12 empty] | VV | 2 | 2 | True | 1 | ROZPOCET
136 | M | 28375802 | deska EPS 70 fasádní λ=0,039 tl 130mm | m2 | 8.447 |  | 0 | CS ÚRS 2023 02 |  | základní |  | 0 | 0.00182 | 0.015374 | 0 | 0 | 32 | M | 2 |  |  |  | ROZPOCET |  |  |  |  | 0 | 0 | 0 | 0 | 0 | 1 | 0 | 16 | -969425807
| VV |  | 8,045*1,05 'Přepočtené koeficientem množství |  | 8.447 | [12 empty] | VV | 2 | 2 | False | 1 | ROZPOCET
137 | K | 713151132 | Montáž izolace tepelné střech šikmých kladené volně nad krokve rohoží, pásů, desek sklonu přes 30° do 45° | m2 | 98.921 |  | 0 | CS ÚRS 2023 02 |  | základní |  | 0 | 0 | 0 | 0 | 0 | 16 | K | 2 |  |  |  | ROZPOCET |  |  |  |  | 0 | 0 | 0 | 0 | 0 | 1 | 0 | 16 | -89318053
| VV |  | F08 |  | 98.921 | [12 empty] | VV | 2 | 2 | True | 1 | ROZPOCET
138 | M | 28376535 | deska izolační PIR s oboustrannou kompozitní fólií s hliníkovou vložkou pro šikmé střechy λ=0,022 tl 160mm | m2 | 103.867 |  | 0 | CS ÚRS 2023 02 |  | základní |  | 0 | 0.0048 | 0.49856 | 0 | 0 | 32 | M | 2 |  |  |  | ROZPOCET |  |  |  |  | 0 | 0 | 0 | 0 | 0 | 1 | 0 | 16 | -28119189
| VV |  | 98,921*1,05 'Přepočtené koeficientem množství |  | 103.867 | [12 empty] | VV | 2 | 2 | False | 1 | ROZPOCET
139 | K | 713191132 | Montáž izolace tepelné podlah, stropů vrchem nebo střech překrytí separační fólií z PE | m2 | 40.782 |  | 0 | CS ÚRS 2023 02 |  | základní |  | 0 | 0 | 0 | 0 | 0 | 16 | K | 2 |  |  |  | ROZPOCET |  |  |  |  | 0 | 0 | 0 | 0 | 0 | 1 | 0 | 16 | -1606041614
| VV |  | "skladba S2"F05 |  | 40.782 | [12 empty] | VV | 2 | 2 | True | 1 | ROZPOCET
140 | M | 28323100 | fólie LDPE (750 kg/m3) proti zemní vlhkosti nad úrovní terénu tl 0,8mm | m2 | 47.531 |  | 0 | CS ÚRS 2023 02 |  | základní |  | 0 | 0.00061 | 0.028994 | 0 | 0 | 32 | M | 2 |  |  |  | ROZPOCET |  |  |  |  | 0 | 0 | 0 | 0 | 0 | 1 | 0 | 16 | 1426329004
| VV |  | 40,782*1,1655 'Přepočtené koeficientem množství |  | 47.531 | [12 empty] | VV | 2 | 2 | False | 1 | ROZPOCET
141 | K | 998713101 | Přesun hmot tonážní pro izolace tepelné v objektech v do 6 m | t | 2.901 |  | 0 | CS ÚRS 2023 02 |  | základní |  | 0 | 0 | 0 | 0 | 0 | 16 | K | 2 |  |  |  | ROZPOCET |  |  |  |  | 0 | 0 | 0 | 0 | 0 | 1 | 0 | 16 | 1801042899
| D | 762 | Konstrukce tesařské |  |  |  | 0 |  |  |  |  | 0 |  | 3.3096 |  | 4.7741 | 2 | D | 1 |  |  |  | ROZPOCET | [10 empty] | 0
142 | K | 762331811 | Demontáž vázaných kcí krovů z hranolů průřezové pl do 120 cm2 | m | 98.64 |  | 0 | CS ÚRS 2023 02 |  | základní |  | 0 | 0 | 0 | 0.008 | 0.78912 | 16 | K | 2 |  |  |  | ROZPOCET |  |  |  |  | 0 | 0 | 0 | 0 | 0 | 1 | 0 | 16 | -869110914
| VV |  | "krokve"4,25*13 |  | 55.25 | [12 empty] | VV | 2 | 2 | True | 0 | ROZPOCET
| VV |  | "sloupky archiv"4,41+2,1+2,47*4+3 |  | 19.39 | [12 empty] | VV | 2 | 2 | True | 0 | ROZPOCET
| VV |  | "krokve archiv"4,9*3+4,0+2,8+1,7+0,8 |  | 24 | [12 empty] | VV | 2 | 2 | True | 0 | ROZPOCET
| VV |  | Součet |  | 98.64 | [12 empty] | VV | 2 | 4 | True | 1 | ROZPOCET
143 | K | 762331812 | Demontáž vázaných kcí krovů z hranolů průřezové pl přes 120 do 224 cm2 | m | 36.1 |  | 0 | CS ÚRS 2023 02 |  | základní |  | 0 | 0 | 0 | 0.014 | 0.5054 | 16 | K | 2 |  |  |  | ROZPOCET |  |  |  |  | 0 | 0 | 0 | 0 | 0 | 1 | 0 | 16 | -508865329
| VV |  | "sloupky"1,35*4 |  | 5.4 | [12 empty] | VV | 2 | 2 | True | 0 | ROZPOCET
| VV |  | "pásky"1,2*6 |  | 7.2 | [12 empty] | VV | 2 | 2 | True | 0 | ROZPOCET
| VV |  | "vzpěry"3,3*2 |  | 6.6 | [12 empty] | VV | 2 | 2 | True | 0 | ROZPOCET
| VV |  | "vazné trámy krov"3,5+4,9+1,3+5,2+2,0 |  | 16.9 | [12 empty] | VV | 2 | 2 | True | 0 | ROZPOCET
| VV |  | Součet |  | 36.1 | [12 empty] | VV | 2 | 4 | True | 1 | ROZPOCET
144 | K | 762331813 | Demontáž vázaných kcí krovů z hranolů průřezové pl přes 224 do 288 cm2 | m | 17.54 |  | 0 | CS ÚRS 2023 02 |  | základní |  | 0 | 0 | 0 | 0.024 | 0.42096 | 16 | K | 2 |  |  |  | ROZPOCET |  |  |  |  | 0 | 0 | 0 | 0 | 0 | 1 | 0 | 16 | -416921688
| VV |  | "vrcholová vaznice"17,54 |  | 17.54 | [12 empty] | VV | 2 | 2 | True | 1 | ROZPOCET
145 | K | 762331814 | Demontáž vázaných kcí krovů z hranolů průřezové pl přes 288 do 450 cm2 | m | 37.94 |  | 0 | CS ÚRS 2023 02 |  | základní |  | 0 | 0 | 0 | 0.032 | 1.2141 | 16 | K | 2 |  |  |  | ROZPOCET |  |  |  |  | 0 | 0 | 0 | 0 | 0 | 1 | 0 | 16 | 266597517
| VV |  | "pozednice"10,5+14,12 |  | 24.62 | [12 empty] | VV | 2 | 2 | True | 0 | ROZPOCET
| VV |  | "vazný trám v úrovni pozednic"3,33*4 |  | 13.32 | [12 empty] | VV | 2 | 2 | True | 0 | ROZPOCET
| VV |  | Součet |  | 37.94 | [12 empty] | VV | 2 | 4 | True | 1 | ROZPOCET
146 | K | 762332132 | Montáž vázaných kcí krovů pravidelných z hraněného řeziva průřezové pl přes 120 do 224 cm2 | m | 120.3 |  | 0 | CS ÚRS 2023 02 |  | základní |  | 0 | 0 | 0 | 0 | 0 | 16 | K | 2 |  |  |  | ROZPOCET |  |  |  |  | 0 | 0 | 0 | 0 | 0 | 1 | 0 | 16 | -1312019895
| VV |  | "nová pozednice 140/120" | [14 empty] | VV | 2 | 1 | True | 0 | ROZPOCET
| VV |  | 14,97*2 |  | 29.94 | [12 empty] | VV | 2 | 2 | True | 0 | ROZPOCET
| VV |  | "krokve 80/160"2,51*2*18 |  | 90.36 | [12 empty] | VV | 2 | 2 | True | 0 | ROZPOCET
| VV |  | Součet |  | 120.3 | [12 empty] | VV | 2 | 4 | True | 1 | ROZPOCET
147 | M | 60512131 | hranol stavební řezivo průřezu do 224cm2 dl 6-8m | m3 | 1.909 |  | 0 | CS ÚRS 2023 02 |  | základní |  | 0 | 0.55 | 1.0499 | 0 | 0 | 32 | M | 2 |  |  |  | ROZPOCET |  |  |  |  | 0 | 0 | 0 | 0 | 0 | 1 | 0 | 16 | 1722035092
| VV |  | "nová pozednice 140/120" | [14 empty] | VV | 2 | 1 | True | 0 | ROZPOCET
| VV |  | 14,97*2*0,12*0,14 |  | 0.503 | [12 empty] | VV | 2 | 2 | True | 0 | ROZPOCET
| VV |  | "krokve 80/160"2,51*2*18*0,16*0,08 |  | 1.157 | [12 empty] | VV | 2 | 2 | True | 0 | ROZPOCET
| VV |  | Součet |  | 1.66 | [12 empty] | VV | 2 | 4 | True | 1 | ROZPOCET
| VV |  | 1,66*1,15 'Přepočtené koeficientem množství |  | 1.909 | [12 empty] | VV | 2 | 2 | False | 1 | ROZPOCET
148 | K | 762341250 | Montáž bednění střech rovných a šikmých sklonu do 60° z hoblovaných prken | m2 | 8.4 |  | 0 | CS ÚRS 2023 02 |  | základní |  | 0 | 0 | 0 | 0 | 0 | 16 | K | 2 |  |  |  | ROZPOCET |  |  |  |  | 0 | 0 | 0 | 0 | 0 | 1 | 0 | 16 | 998229616
| VV |  | Nosná konstrukce oplechování úžlabí střechy | [14 empty] | VV | 2 | 1 | True | 0 | ROZPOCET
| VV |  | 1,5*5,6 |  | 8.4 | [12 empty] | VV | 2 | 2 | True | 1 | ROZPOCET
149 | M | 60515111 | řezivo jehličnaté boční prkno 20-30mm | m3 | 0.185 |  | 0 | CS ÚRS 2023 02 |  | základní |  | 0 | 0.55 | 0.10175 | 0 | 0 | 32 | M | 2 |  |  |  | ROZPOCET |  |  |  |  | 0 | 0 | 0 | 0 | 0 | 1 | 0 | 16 | 113811797
| VV |  | 8,4*0,022 |  | 0.185 | [12 empty] | VV | 2 | 2 | True | 1 | ROZPOCET
150 | K | 762341260 | Montáž bednění střech rovných a šikmých sklonu do 60° z palubek | m2 | 98.921 |  | 0 | CS ÚRS 2023 02 |  | základní |  | 0 | 0 | 0 | 0 | 0 | 16 | K | 2 |  |  |  | ROZPOCET |  |  |  |  | 0 | 0 | 0 | 0 | 0 | 1 | 0 | 16 | 1043504660
| VV |  | "skladba S3"F08 |  | 98.921 | [12 empty] | VV | 2 | 2 | True | 1 | ROZPOCET
151 | M | 60726285 | deska dřevoštěpková OSB 3 P+D broušená tl 22mm | m2 | 108.813 |  | 0 | CS ÚRS 2023 02 |  | základní |  | 0 | 0.0128 | 1.3928 | 0 | 0 | 32 | M | 2 |  |  |  | ROZPOCET |  |  |  |  | 0 | 0 | 0 | 0 | 0 | 1 | 0 | 16 | -1593752806
| VV |  | 98,921*1,1 'Přepočtené koeficientem množství |  | 108.813 | [12 empty] | VV | 2 | 2 | False | 1 | ROZPOCET
152 | K | 762342211 | Montáž laťování na střechách jednoduchých sklonu do 60° osové vzdálenosti do 150 mm | m2 | 98.921 |  | 0 | CS ÚRS 2023 02 |  | základní |  | 0 | 0 | 0 | 0 | 0 | 16 | K | 2 |  |  |  | ROZPOCET |  |  |  |  | 0 | 0 | 0 | 0 | 0 | 1 | 0 | 16 | -1099506644
| VV |  | "skladba S3"F08 |  | 98.921 | [12 empty] | VV | 2 | 2 | True | 1 | ROZPOCET
153 | K | 762342511 | Montáž kontralatí na podklad bez tepelné izolace | m | 82.522 |  | 0 | CS ÚRS 2023 02 |  | základní |  | 0 | 2e-05 | 0.0016504 | 0 | 0 | 16 | K | 2 |  |  |  | ROZPOCET |  |  |  |  | 0 | 0 | 0 | 0 | 0 | 1 | 0 | 16 | 115923386
154 | M | 60514106 | řezivo jehličnaté lať pevnostní třída S10-13 průřez 40x60mm | m3 | 1.203 |  | 0 | CS ÚRS 2023 02 |  | základní |  | 0 | 0.55 | 0.66165 | 0 | 0 | 32 | M | 2 |  |  |  | ROZPOCET |  |  |  |  | 0 | 0 | 0 | 0 | 0 | 1 | 0 | 16 | 560456786
| VV |  | (0,04*0,06*14,97*14*2)+(0,04*0,06*2,415*2*17) |  | 1.203 | [12 empty] | VV | 2 | 2 | True | 1 | ROZPOCET
155 | K | 762342811 | Demontáž laťování střech z latí osové vzdálenosti do 0,22 m | m2 | 55.424 |  | 0 | CS ÚRS 2023 02 |  | základní |  | 0 | 0 | 0 | 0.007 | 0.38797 | 16 | K | 2 |  |  |  | ROZPOCET |  |  |  |  | 0 | 0 | 0 | 0 | 0 | 1 | 0 | 16 | 1557838065
| VV |  | 4,33*12,8 |  | 55.424 | [12 empty] | VV | 2 | 2 | True | 1 | ROZPOCET
156 | K | 762395000 | Spojovací prostředky krovů, bednění, laťování, nadstřešních konstrukcí | m3 | 3.112 |  | 0 | CS ÚRS 2023 02 |  | základní |  | 0 | 0.0233 | 0.07251 | 0 | 0 | 16 | K | 2 |  |  |  | ROZPOCET |  |  |  |  | 0 | 0 | 0 | 0 | 0 | 1 | 0 | 16 | 793917086
| VV |  | 1,909+1,203 |  | 3.112 | [12 empty] | VV | 2 | 2 | True | 1 | ROZPOCET
157 | K | 762521812 | Demontáž podlah bez polštářů z prken nebo fošen tloušťky přes 32 mm | m2 | 9.07 |  | 0 | CS ÚRS 2023 02 |  | základní |  | 0 | 0 | 0 | 0.024 | 0.21768 | 16 | K | 2 |  |  |  | ROZPOCET |  |  |  |  | 0 | 0 | 0 | 0 | 0 | 1 | 0 | 16 | 1296720724
| VV |  | "sklad"3,725*2,435 |  | 9.07 | [12 empty] | VV | 2 | 2 | True | 1 | ROZPOCET
158 | K | 762811811 | Demontáž záklopů stropů z hrubých prken tl do 32 mm | m2 | 21.35 |  | 0 | CS ÚRS 2023 02 |  | základní |  | 0 | 0 | 0 | 0.014 | 0.2989 | 16 | K | 2 |  |  |  | ROZPOCET |  |  |  |  | 0 | 0 | 0 | 0 | 0 | 1 | 0 | 16 | 451073429
| VV |  | "strop nad archivem"21,35 |  | 21.35 | [12 empty] | VV | 2 | 2 | True | 1 | ROZPOCET
159 | K | 762822820 | Demontáž stropních trámů z hraněného řeziva průřezové pl přes 144 do 288 cm2 | m | 39.65 |  | 0 | CS ÚRS 2023 02 |  | základní |  | 0 | 0 | 0 | 0.017 | 0.67405 | 16 | K | 2 |  |  |  | ROZPOCET |  |  |  |  | 0 | 0 | 0 | 0 | 0 | 1 | 0 | 16 | -451495066
| VV |  | "nosný rošt stropu nad archivem" | [14 empty] | VV | 2 | 1 | True | 0 | ROZPOCET
| VV |  | 3,55*10+1,65+2,5 |  | 39.65 | [12 empty] | VV | 2 | 2 | True | 1 | ROZPOCET
160 | K | 762842122 | Montáž podbíjení střech šikmých vnějšího přesahu š do 0,8 m z hoblovaných prken na pero a drážku | m | 3.147 |  | 0 | CS ÚRS 2023 02 |  | základní |  | 0 | 0 | 0 | 0 | 0 | 16 | K | 2 |  |  |  | ROZPOCET |  |  |  |  | 0 | 0 | 0 | 0 | 0 | 1 | 0 | 16 | 279574357
| VV |  | podbití přesahu střech | [14 empty] | VV | 2 | 1 | True | 0 | ROZPOCET
| VV |  | 0,2*15,735 |  | 3.147 | [12 empty] | VV | 2 | 2 | True | 1 | ROZPOCET
161 | M | 61191157 | palubky obkladové modřín profil klasický 21x121mm jakost A/B | m2 | 3.147 |  | 0 | CS ÚRS 2023 02 |  | základní |  | 0 | 0.00931 | 0.029299 | 0 | 0 | 32 | M | 2 |  |  |  | ROZPOCET |  |  |  |  | 0 | 0 | 0 | 0 | 0 | 1 | 0 | 16 | -1398268579
162 | K | 762953801 | Demontáž nášlapné vrstvy teras dřevěných nebo dřevoplastových připevněných vruty | m2 | 8.865 |  | 0 | CS ÚRS 2023 02 |  | základní |  | 0 | 0 | 0 | 0.025 | 0.22162 | 16 | K | 2 |  |  |  | ROZPOCET |  |  |  |  | 0 | 0 | 0 | 0 | 0 | 1 | 0 | 16 | 1205184972
| VV |  | "stávající dřevěná terasa na dvorku" | [14 empty] | VV | 2 | 1 | True | 0 | ROZPOCET
| VV |  | 1,5*5,91 |  | 8.865 | [12 empty] | VV | 2 | 2 | True | 1 | ROZPOCET
163 | K | 762953811 | Demontáž podkladního roštu teras dřevěných nebo dřevoplastových | m2 | 8.865 |  | 0 | CS ÚRS 2023 02 |  | základní |  | 0 | 0 | 0 | 0.005 | 0.044325 | 16 | K | 2 |  |  |  | ROZPOCET |  |  |  |  | 0 | 0 | 0 | 0 | 0 | 1 | 0 | 16 | -1846931224
164 | K | 998762101 | Přesun hmot tonážní pro kce tesařské v objektech v do 6 m | t | 3.31 |  | 0 | CS ÚRS 2023 02 |  | základní |  | 0 | 0 | 0 | 0 | 0 | 16 | K | 2 |  |  |  | ROZPOCET |  |  |  |  | 0 | 0 | 0 | 0 | 0 | 1 | 0 | 16 | 1276959314
165 | K | 998762181 | Příplatek k přesunu hmot tonážní 762 prováděný bez použití mechanizace | t | 3.31 |  | 0 | CS ÚRS 2023 02 |  | základní |  | 0 | 0 | 0 | 0 | 0 | 16 | K | 2 |  |  |  | ROZPOCET |  |  |  |  | 0 | 0 | 0 | 0 | 0 | 1 | 0 | 16 | -94065389
| D | 763 | Konstrukce suché výstavby |  |  |  | 0 |  |  |  |  | 0 |  | 4.9559 |  | 0 | 2 | D | 1 |  |  |  | ROZPOCET | [10 empty] | 0
166 | K | 763261211 | Podkroví ze sádrovláknitých desek 2x12,5 bez TI dvouvrstvá spodní kce profil CD+UD | m2 | 98.921 |  | 0 | CS ÚRS 2023 02 |  | základní |  | 0 | 0.03383 | 3.3465 | 0 | 0 | 16 | K | 2 |  |  |  | ROZPOCET |  |  |  |  | 0 | 0 | 0 | 0 | 0 | 1 | 0 | 16 | 773246517
| VV | F08 | "skladba ozn.S3"(2,32+0,08)*2*18,735*1,1 |  | 98.921 | [12 empty] | VV | 2 | 2 | True | 1 | ROZPOCET
167 | K | 763331113 | Cementovláknitý podhled desky 1x12,5 dvouvrstvá spodní kce profil CD+UD bez izolace EI 15 | m2 | 98.921 |  | 0 | CS ÚRS 2023 02 |  | základní |  | 0 | 0.01627 | 1.6094 | 0 | 0 | 16 | K | 2 |  |  |  | ROZPOCET |  |  |  |  | 0 | 0 | 0 | 0 | 0 | 1 | 0 | 16 | -1714411093
| VV |  | "SKLADBA S3- VÍCEVRSTVÁ DŘEVĚNNÁ DESKA" | [14 empty] | VV | 2 | 1 | True | 0 | ROZPOCET
| VV |  | F08 |  | 98.921 | [12 empty] | VV | 2 | 2 | True | 1 | ROZPOCET
168 | K | 998763301 | Přesun hmot tonážní pro sádrokartonové konstrukce v objektech v do 6 m | t | 4.956 |  | 0 | CS ÚRS 2023 02 |  | základní |  | 0 | 0 | 0 | 0 | 0 | 16 | K | 2 |  |  |  | ROZPOCET |  |  |  |  | 0 | 0 | 0 | 0 | 0 | 1 | 0 | 16 | -1967004838
169 | K | 998763381 | Příplatek k přesunu hmot tonážní 763 SDK prováděný bez použití mechanizace | t | 4.956 |  | 0 | CS ÚRS 2023 02 |  | základní |  | 0 | 0 | 0 | 0 | 0 | 16 | K | 2 |  |  |  | ROZPOCET |  |  |  |  | 0 | 0 | 0 | 0 | 0 | 1 | 0 | 16 | -1905018441
| D | 764 | Konstrukce klempířské |  |  |  | 0 |  |  |  |  | 0 |  | 0.19775 |  | 0.16755 | 2 | D | 1 |  |  |  | ROZPOCET | [10 empty] | 0
170 | K | 764002841 | Demontáž oplechování horních ploch zdí a nadezdívek do suti | m | 10.26 |  | 0 | CS ÚRS 2023 02 |  | základní |  | 0 | 0 | 0 | 0.00191 | 0.019597 | 16 | K | 2 |  |  |  | ROZPOCET |  |  |  |  | 0 | 0 | 0 | 0 | 0 | 1 | 0 | 16 | 1063654884
| VV |  | "oplechovíní střechy-opěrné zdi se sousedním pozemkem"10,26 |  | 10.26 | [12 empty] | VV | 2 | 2 | True | 1 | ROZPOCET
171 | K | 764002851 | Demontáž oplechování parapetů do suti | m | 0.905 |  | 0 | CS ÚRS 2023 02 |  | základní |  | 0 | 0 | 0 | 0.00167 | 0.0015114 | 16 | K | 2 |  |  |  | ROZPOCET |  |  |  |  | 0 | 0 | 0 | 0 | 0 | 1 | 0 | 16 | 534752810
| VV |  | 0,905 |  | 0.905 | [12 empty] | VV | 2 | 2 | True | 1 | ROZPOCET
172 | K | 764002861 | Demontáž oplechování říms a ozdobných prvků do suti | m | 10.955 |  | 0 | CS ÚRS 2023 02 |  | základní |  | 0 | 0 | 0 | 0.00223 | 0.02443 | 16 | K | 2 |  |  |  | ROZPOCET |  |  |  |  | 0 | 0 | 0 | 0 | 0 | 1 | 0 | 16 | 1294616711
| VV |  | 10,955 |  | 10.955 | [12 empty] | VV | 2 | 2 | True | 1 | ROZPOCET
173 | K | 764002871 | Demontáž lemování zdí do suti | m | 21.16 |  | 0 | CS ÚRS 2023 02 |  | základní |  | 0 | 0 | 0 | 0.00175 | 0.03703 | 16 | K | 2 |  |  |  | ROZPOCET |  |  |  |  | 0 | 0 | 0 | 0 | 0 | 1 | 0 | 16 | -560241296
| VV |  | "oplechovíní střechy z marmolitu"5,2+2+4,8+0,5 |  | 12.5 | [12 empty] | VV | 2 | 2 | True | 0 | ROZPOCET
| VV |  | "oplechování střechy archivu a skladu"4,33*2 |  | 8.66 | [12 empty] | VV | 2 | 2 | True | 0 | ROZPOCET
| VV |  | Součet |  | 21.16 | [12 empty] | VV | 2 | 4 | True | 1 | ROZPOCET
174 | K | 764004801 | Demontáž podokapního žlabu do suti | m | 14.5 |  | 0 | CS ÚRS 2023 02 |  | základní |  | 0 | 0 | 0 | 0.0026 | 0.0377 | 16 | K | 2 |  |  |  | ROZPOCET |  |  |  |  | 0 | 0 | 0 | 0 | 0 | 1 | 0 | 16 | -2118993622
| VV |  | 14,5 |  | 14.5 | [12 empty] | VV | 2 | 2 | True | 1 | ROZPOCET
175 | K | 764004861 | Demontáž svodu do suti | m | 12 |  | 0 | CS ÚRS 2023 02 |  | základní |  | 0 | 0 | 0 | 0.00394 | 0.04728 | 16 | K | 2 |  |  |  | ROZPOCET |  |  |  |  | 0 | 0 | 0 | 0 | 0 | 1 | 0 | 16 | -127724911
| VV |  | "svod archivu"2,5 |  | 2.5 | [12 empty] | VV | 2 | 2 | True | 0 | ROZPOCET
| VV |  | "svod hlavní budovy prostupující atriem"7,0 |  | 7 | [12 empty] | VV | 2 | 2 | True | 0 | ROZPOCET
| VV |  | "svod atria"2,5 |  | 2.5 | [12 empty] | VV | 2 | 2 | True | 0 | ROZPOCET
| VV |  | Součet |  | 12 | [12 empty] | VV | 2 | 4 | True | 1 | ROZPOCET
176 | K | 764246503 | Oplechování parapetů rovných mechanicky kotvené z TiZn plechu s povrchovou úpravou rš 250 mm | m | 2.7 |  | 0 | CS ÚRS 2023 02 |  | základní |  | 0 | 0.00151 | 0.004077 | 0 | 0 | 16 | K | 2 |  |  |  | ROZPOCET |  |  |  |  | 0 | 0 | 0 | 0 | 0 | 1 | 0 | 16 | 476054243
| VV |  | "ozn.K3"0,9*3 |  | 2.7 | [12 empty] | VV | 2 | 2 | True | 1 | ROZPOCET
177 | K | 764341519 | Lemování rovných zdí střech s krytinou skládanou z TiZn plechu s povrchovou úpravou rš 800 mm | m | 10.7 |  | 0 | CS ÚRS 2023 02 |  | základní |  | 0 | 0.00468 | 0.050076 | 0 | 0 | 16 | K | 2 |  |  |  | ROZPOCET |  |  |  |  | 0 | 0 | 0 | 0 | 0 | 1 | 0 | 16 | -528695720
| VV |  | oplechování nové střešní krytiny stávající budovy knihovny | [14 empty] | VV | 2 | 1 | True | 0 | ROZPOCET
| VV |  | 2,675*2 |  | 5.35 | [12 empty] | VV | 2 | 2 | True | 0 | ROZPOCET
| VV |  | "oplechování střechy ve stiku s obvodovou stěnou hlavní budovy knihovny" | [14 empty] | VV | 2 | 1 | True | 0 | ROZPOCET
| VV |  | 2,675*2 |  | 5.35 | [12 empty] | VV | 2 | 2 | True | 0 | ROZPOCET
| VV |  | Součet |  | 10.7 | [12 empty] | VV | 2 | 4 | True | 1 | ROZPOCET
179 | K | 764541305 | Žlab podokapní půlkruhový z TiZn lesklého plechu rš 330 mm | m | 25.945 |  | 0 | CS ÚRS 2023 02 |  | základní |  | 0 | 0.00286 | 0.074203 | 0 | 0 | 16 | K | 2 |  |  |  | ROZPOCET |  |  |  |  | 0 | 0 | 0 | 0 | 0 | 1 | 0 | 16 | -2007181339
| VV |  | "ozn.P1"15,735+10,21 |  | 25.945 | [12 empty] | VV | 2 | 2 | True | 1 | ROZPOCET
181 | K | 764541347 | Kotlík oválný (trychtýřový) pro podokapní žlaby z TiZn lesklého plechu 330/120 mm | kus | 3 |  | 0 | CS ÚRS 2023 02 |  | základní |  | 0 | 0.00064 | 0.00192 | 0 | 0 | 16 | K | 2 |  |  |  | ROZPOCET |  |  |  |  | 0 | 0 | 0 | 0 | 0 | 1 | 0 | 16 | 1831752884
| VV |  | 3 |  | 3 | [12 empty] | VV | 2 | 2 | True | 1 | ROZPOCET
180 | K | 764548424 | Svody kruhové včetně objímek, kolen, odskoků z TiZn předzvětralého plechu průměru 120 mm | m | 14.4 |  | 0 | CS ÚRS 2023 02 |  | základní |  | 0 | 0.00289 | 0.041616 | 0 | 0 | 16 | K | 2 |  |  |  | ROZPOCET |  |  |  |  | 0 | 0 | 0 | 0 | 0 | 1 | 0 | 16 | -1840326100
| VV |  | 3,75+3,75+3,9+3,0 |  | 14.4 | [12 empty] | VV | 2 | 2 | True | 1 | ROZPOCET
182 | K | 998764101 | Přesun hmot tonážní pro konstrukce klempířské v objektech v do 6 m | t | 0.198 |  | 0 | CS ÚRS 2023 02 |  | základní |  | 0 | 0 | 0 | 0 | 0 | 16 | K | 2 |  |  |  | ROZPOCET |  |  |  |  | 0 | 0 | 0 | 0 | 0 | 1 | 0 | 16 | -894352860
178 | K | R/764341500 | Lemování rovných zdí střech s krytinou skládanou z TiZn plechu s povrchovou úpravou rš 990 mm | m | 5.525 |  | 0 |  |  | základní |  | 0 | 0.00468 | 0.025857 | 0 | 0 | 16 | K | 2 |  |  |  | ROZPOCET |  |  |  |  | 0 | 0 | 0 | 0 | 0 | 1 | 0 | 16 | 2104568649
| VV |  | "ozn.K4"5,525 |  | 5.525 | [12 empty] | VV | 2 | 2 | True | 1 | ROZPOCET
| D | 765 | Krytina skládaná |  |  |  | 0 |  |  |  |  | 0 |  | 4.525 |  | 2.5216 | 2 | D | 1 |  |  |  | ROZPOCET | [10 empty] | 0
183 | K | 765111014 | Montáž krytiny keramické drážkové sklonu do 30° na sucho přes 10 do 11 ks/m2 | m2 | 98.921 |  | 0 | CS ÚRS 2023 02 |  | základní |  | 0 | 0 | 0 | 0 | 0 | 16 | K | 2 |  |  |  | ROZPOCET |  |  |  |  | 0 | 0 | 0 | 0 | 0 | 1 | 0 | 16 | -1650994453
| VV |  | "skladba S3"F08 |  | 98.921 | [12 empty] | VV | 2 | 2 | True | 1 | ROZPOCET
188 | K | 765111251 | Montáž krytiny keramické hřeben na sucho větracím pásem | m | 15.73 |  | 0 | CS ÚRS 2023 02 |  | základní |  | 0 | 0.00125 | 0.019662 | 0 | 0 | 16 | K | 2 |  |  |  | ROZPOCET |  |  |  |  | 0 | 0 | 0 | 0 | 0 | 1 | 0 | 16 | 1896118827
| VV |  | 15,73 |  | 15.73 | [12 empty] | VV | 2 | 2 | True | 1 | ROZPOCET
189 | M | 59660030 | hřebenáč drážkový keramický š 210mm režný | kus | 48.606 |  | 0 | CS ÚRS 2023 02 |  | základní |  | 0 | 0.0032 | 0.15554 | 0 | 0 | 32 | M | 2 |  |  |  | ROZPOCET |  |  |  |  | 0 | 0 | 0 | 0 | 0 | 1 | 0 | 16 | -751329337
| P |  | Poznámka k položce: Spotřeba: 3 kus/bm | [14 empty] | P | 2
| VV |  | 15,73*3,09 'Přepočtené koeficientem množství |  | 48.606 | [12 empty] | VV | 2 | 2 | False | 1 | ROZPOCET
184 | K | 765111503 | Příplatek k montáži krytiny keramické za připevňovací prostředky za sklon přes 30° do 40° | m2 | 98.921 |  | 0 | CS ÚRS 2023 02 |  | základní |  | 0 | 4e-05 | 0.0039568 | 0 | 0 | 16 | K | 2 |  |  |  | ROZPOCET |  |  |  |  | 0 | 0 | 0 | 0 | 0 | 1 | 0 | 16 | -1075902089
| VV |  | F08 |  | 98.921 | [12 empty] | VV | 2 | 2 | True | 1 | ROZPOCET
185 | M | 59660400 | taška ražená drážková režná velkoformátová (do 12 ks/m2) základní | kus | 1110.586 |  | 0 | CS ÚRS 2023 02 |  | základní |  | 0 | 0.0036 | 3.9981 | 0 | 0 | 32 | M | 2 |  |  |  | ROZPOCET |  |  |  |  | 0 | 0 | 0 | 0 | 0 | 1 | 0 | 16 | -487861117
| P |  | Poznámka k položce: Spotřeba: 12 kus/m2 | [14 empty] | P | 2
| VV |  | 98,921*11,227 'Přepočtené koeficientem množství |  | 1110.586 | [12 empty] | VV | 2 | 2 | False | 1 | ROZPOCET
186 | M | 59660403 | taška ražená drážková režná velkoformátová (do 12 ks/m2) krajová levá | kus | 20.937 |  | 0 | CS ÚRS 2023 02 |  | základní |  | 0 | 0.0029 | 0.060717 | 0 | 0 | 32 | M | 2 |  |  |  | ROZPOCET |  |  |  |  | 0 | 0 | 0 | 0 | 0 | 1 | 0 | 16 | -919396701
| P |  | Poznámka k položce: Spotřeba: 2,8 kus/bm | [14 empty] | P | 2
187 | M | 59660402 | taška ražená drážková režná velkoformátová (do 12 ks/m2) krajová pravá | kus | 20.937 |  | 0 | CS ÚRS 2023 02 |  | základní |  | 0 | 0.0029 | 0.060717 | 0 | 0 | 32 | M | 2 |  |  |  | ROZPOCET |  |  |  |  | 0 | 0 | 0 | 0 | 0 | 1 | 0 | 16 | -992825009
| P |  | Poznámka k položce: Spotřeba: 2,8 kus/bm | [14 empty] | P | 2
190 | K | 765111801 | Demontáž krytiny keramické drážkové sklonu do 30° na sucho do suti | m2 | 55.424 |  | 0 | CS ÚRS 2023 02 |  | základní |  | 0 | 0 | 0 | 0.0445 | 2.4664 | 16 | K | 2 |  |  |  | ROZPOCET |  |  |  |  | 0 | 0 | 0 | 0 | 0 | 1 | 0 | 16 | 1842734423
| VV |  | 4,33*12,8 |  | 55.424 | [12 empty] | VV | 2 | 2 | True | 1 | ROZPOCET
191 | K | 765111811 | Příplatek k demontáži krytiny keramické drážkové do suti za sklon přes 30° | m2 | 55.424 |  | 0 | CS ÚRS 2023 02 |  | základní |  | 0 | 0 | 0 | 0 | 0 | 16 | K | 2 |  |  |  | ROZPOCET |  |  |  |  | 0 | 0 | 0 | 0 | 0 | 1 | 0 | 16 | -2100194954
| VV |  | 4,33*12,8 |  | 55.424 | [12 empty] | VV | 2 | 2 | True | 1 | ROZPOCET
192 | K | 765115401 | Montáž protisněhového háku pro keramickou krytinu | kus | 197.842 |  | 0 | CS ÚRS 2023 02 |  | základní |  | 0 | 0 | 0 | 0 | 0 | 16 | K | 2 |  |  |  | ROZPOCET |  |  |  |  | 0 | 0 | 0 | 0 | 0 | 1 | 0 | 16 | 672191140
| VV |  | 2ks/m2 | [14 empty] | VV | 2 | 1 | True | 0 | ROZPOCET
| VV |  | F08*2 |  | 197.842 | [12 empty] | VV | 2 | 2 | True | 1 | ROZPOCET
193 | M | 59660249 | hák protisněhový keramické drážkové velkoformátové krytiny | kus | 197.842 |  | 0 | CS ÚRS 2023 02 |  | základní |  | 0 | 0.00022 | 0.043525 | 0 | 0 | 32 | M | 2 |  |  |  | ROZPOCET |  |  |  |  | 0 | 0 | 0 | 0 | 0 | 1 | 0 | 16 | 350568595
194 | K | 765142801 | Demontáž krytiny z polykarbonátových rovných desek | m2 | 18.044 |  | 0 | CS ÚRS 2023 02 |  | základní |  | 0 | 0 | 0 | 0.00266 | 0.047997 | 16 | K | 2 |  |  |  | ROZPOCET |  |  |  |  | 0 | 0 | 0 | 0 | 0 | 1 | 0 | 16 | -556996577
| VV |  | "zastřešení atria"5,2*3,47 |  | 18.044 | [12 empty] | VV | 2 | 2 | True | 1 | ROZPOCET
195 | K | 765191023 | Montáž pojistné hydroizolační nebo parotěsné kladené ve sklonu přes 20° s lepenými spoji na bednění | m2 | 197.842 |  | 0 | CS ÚRS 2023 02 |  | základní |  | 0 | 0 | 0 | 0 | 0 | 4 | K | 2 |  |  |  | ROZPOCET |  |  |  |  | 0 | 0 | 0 | 0 | 0 | 1 | 0 | 4 | 734884080
| VV |  | "SKLADBA S3 parozábrana a hydroizolace" | [14 empty] | VV | 2 | 1 | True | 0 | ROZPOCET
| VV |  | F08*2 |  | 197.842 | [12 empty] | VV | 2 | 2 | True | 1 | ROZPOCET
196 | M | 28329027 | fólie PE vyztužená Al vrstvou pro parotěsnou vrstvu 150g/m2 | m2 | 108.813 |  | 0 | CS ÚRS 2023 02 |  | základní |  | 0 | 0.00016 | 0.01741 | 0 | 0 | 8 | M | 2 |  |  |  | ROZPOCET |  |  |  |  | 0 | 0 | 0 | 0 | 0 | 1 | 0 | 4 | -293598539
| VV |  | 98,921*1,1 'Přepočtené koeficientem množství |  | 108.813 | [12 empty] | VV | 2 | 2 | False | 1 | ROZPOCET
197 | M | 28322014 | fólie hydroizolační střešní mPVC mechanicky kotvená šedá tl 1,2mm | m2 | 108.813 |  | 0 | CS ÚRS 2023 02 |  | základní |  | 0 | 0.00152 | 0.1654 | 0 | 0 | 8 | M | 2 |  |  |  | ROZPOCET |  |  |  |  | 0 | 0 | 0 | 0 | 0 | 1 | 0 | 4 | -233318919
| VV |  | 98,921*1,1 'Přepočtené koeficientem množství |  | 108.813 | [12 empty] | VV | 2 | 2 | False | 1 | ROZPOCET
198 | K | 765191911 | Demontáž pojistné hydroizolační fólie kladené ve sklonu přes 30° | m2 | 55.424 |  | 0 | CS ÚRS 2023 02 |  | základní |  | 0 | 0 | 0 | 0.00013 | 0.0072051 | 16 | K | 2 |  |  |  | ROZPOCET |  |  |  |  | 0 | 0 | 0 | 0 | 0 | 1 | 0 | 16 | -576497595
| VV |  | "odstranění separační vrstvy pod střešní krytinou" | [14 empty] | VV | 2 | 1 | True | 0 | ROZPOCET
| VV |  | 4,33*12,8 |  | 55.424 | [12 empty] | VV | 2 | 2 | True | 1 | ROZPOCET
199 | K | 998765101 | Přesun hmot tonážní pro krytiny skládané v objektech v do 6 m | t | 4.342 |  | 0 | CS ÚRS 2023 02 |  | základní |  | 0 | 0 | 0 | 0 | 0 | 16 | K | 2 |  |  |  | ROZPOCET |  |  |  |  | 0 | 0 | 0 | 0 | 0 | 1 | 0 | 16 | -1638835691
200 | K | 998765181 | Příplatek k přesunu hmot tonážní 765 prováděný bez použití mechanizace | t | 4.342 |  | 0 | CS ÚRS 2023 02 |  | základní |  | 0 | 0 | 0 | 0 | 0 | 16 | K | 2 |  |  |  | ROZPOCET |  |  |  |  | 0 | 0 | 0 | 0 | 0 | 1 | 0 | 16 | -1492099043
| D | 766 | Konstrukce truhlářské |  |  |  | 0 |  |  |  |  | 0 |  | 0.50705 |  | 0.051 | 2 | D | 1 |  |  |  | ROZPOCET | [10 empty] | 0
201 | K | 766441811 | Demontáž parapetních desek dřevěných nebo plastových šířky do 300 mm délky do 1000 mm | kus | 1 |  | 0 | CS ÚRS 2023 02 |  | základní |  | 0 | 0 | 0 | 0.003 | 0.003 | 16 | K | 2 |  |  |  | ROZPOCET |  |  |  |  | 0 | 0 | 0 | 0 | 0 | 1 | 0 | 16 | 879372416
| VV |  | 1 |  | 1 | [12 empty] | VV | 2 | 2 | True | 1 | ROZPOCET
202 | K | 766621211 | Montáž dřevěných oken plochy přes 1 m2 otevíravých výšky do 1,5 m s rámem do zdiva | m2 | 3 |  | 0 | CS ÚRS 2023 02 |  | základní |  | 0 | 0.00027 | 0.00081 | 0 | 0 | 16 | K | 2 |  |  |  | ROZPOCET |  |  |  |  | 0 | 0 | 0 | 0 | 0 | 1 | 0 | 16 | -346889778
| VV |  | "ozn.O1"3 |  | 3 | [12 empty] | VV | 2 | 2 | True | 1 | ROZPOCET
203 | M | 61110013 | okno dřevěné otevíravé/sklopné trojsklo přes plochu 1m2 v 1,5-2,5m | m2 | 3 |  | 0 | CS ÚRS 2023 02 |  | základní |  | 0 | 0.03796 | 0.11388 | 0 | 0 | 32 | M | 2 |  |  |  | ROZPOCET |  |  |  |  | 0 | 0 | 0 | 0 | 0 | 1 | 0 | 16 | 1481406751
204 | K | 766622861 | Vyvěšení křídel dřevěných nebo plastových okenních do 1,5 m2 | kus | 1 |  | 0 | CS ÚRS 2023 02 |  | základní |  | 0 | 0 | 0 | 0 | 0 | 16 | K | 2 |  |  |  | ROZPOCET |  |  |  |  | 0 | 0 | 0 | 0 | 0 | 1 | 0 | 16 | 1028473301
| VV |  | 1 |  | 1 | [12 empty] | VV | 2 | 2 | True | 1 | ROZPOCET
205 | K | 766622862 | Vyvěšení křídel dřevěných nebo plastových okenních přes 1,5 m2 | kus | 4 |  | 0 | CS ÚRS 2023 02 |  | základní |  | 0 | 0 | 0 | 0 | 0 | 16 | K | 2 |  |  |  | ROZPOCET |  |  |  |  | 0 | 0 | 0 | 0 | 0 | 1 | 0 | 16 | -573228085
| VV |  | "balkonové dveře atrium"4 |  | 4 | [12 empty] | VV | 2 | 2 | True | 1 | ROZPOCET
208 | K | 766660102 | Montáž dveřních křídel otvíravých jednokřídlových š přes 0,8 m do dřevěné rámové zárubně | kus | 2 |  | 0 | CS ÚRS 2023 02 |  | základní |  | 0 | 0 | 0 | 0 | 0 | 16 | K | 2 |  |  |  | ROZPOCET |  |  |  |  | 0 | 0 | 0 | 0 | 0 | 1 | 0 | 16 | 1608996553
| VV |  | specifikace viz. TZ a tabulka oken a dveří | [14 empty] | VV | 2 | 1 | True | 0 | ROZPOCET
| VV |  | "ozn.D2"2 |  | 2 | [12 empty] | VV | 2 | 2 | True | 1 | ROZPOCET
209 | M | 61164073 | dveře jednokřídlé voštinové profilované povrch lakovaný plné 900x1970-2100mm | kus | 2 |  | 0 | CS ÚRS 2023 02 |  | základní |  | 0 | 0.0223 | 0.0446 | 0 | 0 | 32 | M | 2 |  |  |  | ROZPOCET |  |  |  |  | 0 | 0 | 0 | 0 | 0 | 1 | 0 | 16 | 1368330145
213 | K | 766660451 | Montáž vchodových dveří dvoukřídlových bez nadsvětlíku do zdiva | kus | 2 |  | 0 | CS ÚRS 2023 02 |  | základní |  | 0 | 0.00088 | 0.00176 | 0 | 0 | 16 | K | 2 |  |  |  | ROZPOCET |  |  |  |  | 0 | 0 | 0 | 0 | 0 | 1 | 0 | 16 | 1219352408
| VV |  | "ozn.D1,D3"2 |  | 2 | [12 empty] | VV | 2 | 2 | True | 1 | ROZPOCET
214 | M | R/61173205 | dveře dvoukřídlé dřevěné prosklené max rozměru otvoru 4,84m2 | m2 | 6.698 |  | 0 |  |  | základní |  | 0 | 0.03829 | 0.25647 | 0 | 0 | 32 | M | 2 |  |  |  | ROZPOCET |  |  |  |  | 0 | 0 | 0 | 0 | 0 | 1 | 0 | 16 | 1145973286
| P |  | Poznámka k položce: rám/zárubeň, kování a zámek v ceně | [14 empty] | P | 2
| VV |  | specifikace viz. TZ a tabulka oken a dveří | [14 empty] | VV | 2 | 1 | True | 0 | ROZPOCET
| VV |  | "ozn. D1,D3"1,7*1,97*2 |  | 6.698 | [12 empty] | VV | 2 | 2 | True | 1 | ROZPOCET
217 | K | 766660716 | Montáž samozavírače na dřevěnou zárubeň a dveřní křídlo | kus | 2 |  | 0 | CS ÚRS 2023 02 |  | základní |  | 0 | 0 | 0 | 0 | 0 | 16 | K | 2 |  |  |  | ROZPOCET |  |  |  |  | 0 | 0 | 0 | 0 | 0 | 1 | 0 | 16 | 1100308963
| VV |  | ozn.D1,D3 | [14 empty] | VV | 2 | 1 | True | 0 | ROZPOCET
| VV |  | 2 |  | 2 | [12 empty] | VV | 2 | 2 | True | 1 | ROZPOCET
218 | M | 54917250 | samozavírač dveří hydraulický | kus | 2 |  | 0 | CS ÚRS 2023 02 |  | základní |  | 0 | 0.0024 | 0.0048 | 0 | 0 | 32 | M | 2 |  |  |  | ROZPOCET |  |  |  |  | 0 | 0 | 0 | 0 | 0 | 1 | 0 | 16 | -269635400
| VV |  | 2 |  | 2 | [12 empty] | VV | 2 | 2 | True | 1 | ROZPOCET
206 | K | 766682112 | Montáž zárubní obložkových pro dveře jednokřídlové tl stěny přes 170 do 350 mm | kus | 2 |  | 0 | CS ÚRS 2023 02 |  | základní |  | 0 | 0.00048 | 0.00096 | 0 | 0 | 16 | K | 2 |  |  |  | ROZPOCET |  |  |  |  | 0 | 0 | 0 | 0 | 0 | 1 | 0 | 16 | -1186382205
| VV |  | specifikace viz. TZ a tabulka oken a dveří | [14 empty] | VV | 2 | 1 | True | 0 | ROZPOCET
| VV |  | "ozn.D2"2 |  | 2 | [12 empty] | VV | 2 | 2 | True | 1 | ROZPOCET
207 | M | 61182308 | zárubeň jednokřídlá obložková s laminátovým povrchem tl stěny 160-250mm rozměru 600-1100/1970, 2100mm | kus | 2 |  | 0 | CS ÚRS 2023 02 |  | základní |  | 0 | 0.026 | 0.052 | 0 | 0 | 32 | M | 2 |  |  |  | ROZPOCET |  |  |  |  | 0 | 0 | 0 | 0 | 0 | 1 | 0 | 16 | 1312642051
219 | K | 766691914 | Vyvěšení nebo zavěšení dřevěných křídel dveří pl do 2 m2 | kus | 2 |  | 0 | CS ÚRS 2023 02 |  | základní |  | 0 | 0 | 0 | 0.024 | 0.048 | 16 | K | 2 |  |  |  | ROZPOCET |  |  |  |  | 0 | 0 | 0 | 0 | 0 | 1 | 0 | 16 | -1781088562
| VV |  | 2 |  | 2 | [12 empty] | VV | 2 | 2 | True | 1 | ROZPOCET
215 | K | 766694116 | Montáž parapetních desek dřevěných nebo plastových š do 30 cm | m | 2.7 |  | 0 | CS ÚRS 2023 02 |  | základní |  | 0 | 0 | 0 | 0 | 0 | 16 | K | 2 |  |  |  | ROZPOCET |  |  |  |  | 0 | 0 | 0 | 0 | 0 | 1 | 0 | 16 | -1671859284
| VV |  | 0,9*3 |  | 2.7 | [12 empty] | VV | 2 | 2 | True | 1 | ROZPOCET
216 | M | 61140079 | parapet plastový vnitřní – š 250mm, barva bílá | m | 2.7 |  | 0 | CS ÚRS 2023 02 |  | základní |  | 0 | 0.0015 | 0.00405 | 0 | 0 | 32 | M | 2 |  |  |  | ROZPOCET |  |  |  |  | 0 | 0 | 0 | 0 | 0 | 1 | 0 | 16 | -1186143986
220 | K | 998766101 | Přesun hmot tonážní pro kce truhlářské v objektech v do 6 m | t | 0.507 |  | 0 | CS ÚRS 2023 02 |  | základní |  | 0 | 0 | 0 | 0 | 0 | 16 | K | 2 |  |  |  | ROZPOCET |  |  |  |  | 0 | 0 | 0 | 0 | 0 | 1 | 0 | 16 | -397128074
221 | K | 998766181 | Příplatek k přesunu hmot tonážní 766 prováděný bez použití mechanizace | t | 0.507 |  | 0 | CS ÚRS 2023 02 |  | základní |  | 0 | 0 | 0 | 0 | 0 | 16 | K | 2 |  |  |  | ROZPOCET |  |  |  |  | 0 | 0 | 0 | 0 | 0 | 1 | 0 | 16 | -1098075077
212 | K | R/7660000 | Dřevěnné okenice, dvoukřídlé | kus | 2 |  | 0 |  |  | základní |  | 0 | 0.00088 | 0.00176 | 0 | 0 | 16 | K | 2 |  |  |  | ROZPOCET |  |  |  |  | 0 | 0 | 0 | 0 | 0 | 1 | 0 | 16 | 325409884
| VV |  | ozn.P5 | [14 empty] | VV | 2 | 1 | True | 0 | ROZPOCET
| VV |  | cena zahrnuje: | [14 empty] | VV | 2 | 1 | True | 0 | ROZPOCET
| VV |  | -materiál | [14 empty] | VV | 2 | 1 | True | 0 | ROZPOCET
| VV |  | -montáž | [14 empty] | VV | 2 | 1 | True | 0 | ROZPOCET
| VV |  | -doprava | [14 empty] | VV | 2 | 1 | True | 0 | ROZPOCET
| VV |  | -pomocné materiály a práce | [14 empty] | VV | 2 | 1 | True | 0 | ROZPOCET
| VV |  | -začištění, úklid | [14 empty] | VV | 2 | 1 | True | 0 | ROZPOCET
| VV |  | 2 |  | 2 | [12 empty] | VV | 2 | 2 | True | 1 | ROZPOCET
210 | K | R/766681122 | Montáž zárubní rámových pro dveře dvoukřídlové rozměru 1600x1970 mm | kus | 2 |  | 0 |  |  | základní |  | 0 | 0.00048 | 0.00096 | 0 | 0 | 16 | K | 2 |  |  |  | ROZPOCET |  |  |  |  | 0 | 0 | 0 | 0 | 0 | 1 | 0 | 16 | -1157974454
| VV |  | ozn.D1,D3 | [14 empty] | VV | 2 | 1 | True | 0 | ROZPOCET
| VV |  | 2 |  | 2 | [12 empty] | VV | 2 | 2 | True | 1 | ROZPOCET
211 | M | 61182256 | zárubeň dvoukřídlá smrková rámová tl stěny 75mm rozměru 1450/1970mm | kus | 2 |  | 0 | CS ÚRS 2023 02 |  | základní |  | 0 | 0.0125 | 0.025 | 0 | 0 | 32 | M | 2 |  |  |  | ROZPOCET |  |  |  |  | 0 | 0 | 0 | 0 | 0 | 1 | 0 | 16 | -1827025442
| D | 771 | Podlahy z dlaždic |  |  |  | 0 |  |  |  |  | 0 |  | 1.8319 |  | 1.2758 | 2 | D | 1 |  |  |  | ROZPOCET | [10 empty] | 0
222 | K | 771111011 | Vysátí podkladu před pokládkou dlažby | m2 | 40.782 |  | 0 | CS ÚRS 2023 02 |  | základní |  | 0 | 0 | 0 | 0 | 0 | 16 | K | 2 |  |  |  | ROZPOCET |  |  |  |  | 0 | 0 | 0 | 0 | 0 | 1 | 0 | 16 | 168278361
| VV |  | "skladba S2"F05 |  | 40.782 | [12 empty] | VV | 2 | 2 | True | 1 | ROZPOCET
223 | K | 771121011 | Nátěr penetrační na podlahu | m2 | 40.782 |  | 0 | CS ÚRS 2023 02 |  | základní |  | 0 | 0.0003 | 0.012235 | 0 | 0 | 16 | K | 2 |  |  |  | ROZPOCET |  |  |  |  | 0 | 0 | 0 | 0 | 0 | 1 | 0 | 16 | -421279936
| VV |  | F05 |  | 40.782 | [12 empty] | VV | 2 | 2 | True | 1 | ROZPOCET
224 | K | 771151014 | Samonivelační stěrka podlah pevnosti 20 MPa tl přes 8 do 10 mm | m2 | 40.782 |  | 0 | CS ÚRS 2023 02 |  | základní |  | 0 | 0.015 | 0.61173 | 0 | 0 | 16 | K | 2 |  |  |  | ROZPOCET |  |  |  |  | 0 | 0 | 0 | 0 | 0 | 1 | 0 | 16 | 1420808835
| VV |  | F05 |  | 40.782 | [12 empty] | VV | 2 | 2 | True | 1 | ROZPOCET
225 | K | 771571810 | Demontáž podlah z dlaždic keramických kladených do malty | m2 | 15.34 |  | 0 | CS ÚRS 2023 02 |  | základní |  | 0 | 0 | 0 | 0.08317 | 1.2758 | 16 | K | 2 |  |  |  | ROZPOCET |  |  |  |  | 0 | 0 | 0 | 0 | 0 | 1 | 0 | 16 | -1838755239
| VV |  | "podlaha atrium"15,34 |  | 15.34 | [12 empty] | VV | 2 | 2 | True | 1 | ROZPOCET
226 | K | 771574476 | Montáž podlah keramických pro mechanické zatížení lepených cementovým flexibilním lepidlem přes 9 do 12 ks/m2 | m2 | 40.782 |  | 0 | CS ÚRS 2023 02 |  | základní |  | 0 | 0.00537 | 0.219 | 0 | 0 | 16 | K | 2 |  |  |  | ROZPOCET |  |  |  |  | 0 | 0 | 0 | 0 | 0 | 1 | 0 | 16 | 1724476533
| VV |  | F05 |  | 40.782 | [12 empty] | VV | 2 | 2 | True | 1 | ROZPOCET
227 | M | 59761132 | dlažba keramická slinutá mrazuvzdorná do interiéru i exteriéru R10/A povrch reliéfní/matný tl do 10mm přes 9 do 12ks/m2 | m2 | 44.86 |  | 0 | CS ÚRS 2023 02 |  | základní |  | 0 | 0.022 | 0.98692 | 0 | 0 | 32 | M | 2 |  |  |  | ROZPOCET |  |  |  |  | 0 | 0 | 0 | 0 | 0 | 1 | 0 | 16 | -2005378779
| VV |  | zadláž. plocha + prořez | [14 empty] | VV | 2 | 1 | True | 0 | ROZPOCET
| VV |  | F05 |  | 40.782 | [12 empty] | VV | 2 | 2 | True | 1 | ROZPOCET
| VV |  | 40,782*1,1 'Přepočtené koeficientem množství |  | 44.86 | [12 empty] | VV | 2 | 2 | False | 1 | ROZPOCET
228 | K | 771592011 | Čištění vnitřních ploch podlah nebo schodišť po položení dlažby chemickými prostředky | m2 | 40.782 |  | 0 | CS ÚRS 2023 02 |  | základní |  | 0 | 5e-05 | 0.0020391 | 0 | 0 | 16 | K | 2 |  |  |  | ROZPOCET |  |  |  |  | 0 | 0 | 0 | 0 | 0 | 1 | 0 | 16 | 413703132
| VV |  | F05 |  | 40.782 | [12 empty] | VV | 2 | 2 | True | 1 | ROZPOCET
229 | K | 998771101 | Přesun hmot tonážní pro podlahy z dlaždic v objektech v do 6 m | t | 1.832 |  | 0 | CS ÚRS 2023 02 |  | základní |  | 0 | 0 | 0 | 0 | 0 | 16 | K | 2 |  |  |  | ROZPOCET |  |  |  |  | 0 | 0 | 0 | 0 | 0 | 1 | 0 | 16 | 830151763
230 | K | R/771151000 | Napojení dlažby | soubor | 1 |  | 0 |  |  | základní |  | 0 | 0 | 0 | 0 | 0 | 16 | K | 2 |  |  |  | ROZPOCET |  |  |  |  | 0 | 0 | 0 | 0 | 0 | 1 | 0 | 16 | -750952917
| VV |  | 1 |  | 1 | [12 empty] | VV | 2 | 2 | True | 1 | ROZPOCET
| D | 783 | Dokončovací práce - nátěry |  |  |  | 0 |  |  |  |  | 0 |  | 0.00702 |  | 0 | 2 | D | 1 |  |  |  | ROZPOCET | [10 empty] | 0
231 | K | 783101403 | Oprášení podkladu truhlářských konstrukcí před provedením nátěru | m2 | 13 |  | 0 | CS ÚRS 2023 02 |  | základní |  | 0 | 0 | 0 | 0 | 0 | 16 | K | 2 |  |  |  | ROZPOCET |  |  |  |  | 0 | 0 | 0 | 0 | 0 | 1 | 0 | 16 | -1369979640
| VV |  | Okení a dveřní rámy | [14 empty] | VV | 2 | 1 | True | 0 | ROZPOCET
| VV |  | "O1"0,7*3*2 |  | 4.2 | [12 empty] | VV | 2 | 2 | True | 0 | ROZPOCET
| VV |  | "D1,D3"2,2*2*2 |  | 8.8 | [12 empty] | VV | 2 | 2 | True | 0 | ROZPOCET
| VV |  | Součet |  | 13 | [12 empty] | VV | 2 | 4 | True | 1 | ROZPOCET
232 | K | 783113101 | Jednonásobný napouštěcí syntetický nátěr truhlářských konstrukcí | m2 | 13 |  | 0 | CS ÚRS 2023 02 |  | základní |  | 0 | 0.00017 | 0.00221 | 0 | 0 | 16 | K | 2 |  |  |  | ROZPOCET |  |  |  |  | 0 | 0 | 0 | 0 | 0 | 1 | 0 | 16 | -192494179
233 | K | 783114101 | Základní jednonásobný syntetický nátěr truhlářských konstrukcí | m2 | 13 |  | 0 | CS ÚRS 2023 02 |  | základní |  | 0 | 0.00013 | 0.00169 | 0 | 0 | 16 | K | 2 |  |  |  | ROZPOCET |  |  |  |  | 0 | 0 | 0 | 0 | 0 | 1 | 0 | 16 | -209708368
234 | K | 783117101 | Krycí jednonásobný syntetický nátěr truhlářských konstrukcí | m2 | 13 |  | 0 | CS ÚRS 2023 02 |  | základní |  | 0 | 0.00012 | 0.00156 | 0 | 0 | 16 | K | 2 |  |  |  | ROZPOCET |  |  |  |  | 0 | 0 | 0 | 0 | 0 | 1 | 0 | 16 | 1679607193
235 | K | 783118101 | Lazurovací jednonásobný syntetický nátěr truhlářských konstrukcí | m2 | 13 |  | 0 | CS ÚRS 2023 02 |  | základní |  | 0 | 0.00012 | 0.00156 | 0 | 0 | 16 | K | 2 |  |  |  | ROZPOCET |  |  |  |  | 0 | 0 | 0 | 0 | 0 | 1 | 0 | 16 | -1865391252
| D | 784 | Dokončovací práce - malby a tapety |  |  |  | 0 |  |  |  |  | 0 |  | 0.053036 |  | 0 | 2 | D | 1 |  |  |  | ROZPOCET | [10 empty] | 0
236 | K | 784171101 | Zakrytí vnitřních podlah včetně pozdějšího odkrytí | m2 | 40.19 |  | 0 | CS ÚRS 2023 02 |  | základní |  | 0 | 0 | 0 | 0 | 0 | 16 | K | 2 |  |  |  | ROZPOCET |  |  |  |  | 0 | 0 | 0 | 0 | 0 | 1 | 0 | 16 | 696374667
| VV |  | zakrytí při malířských pracích | [14 empty] | VV | 2 | 1 | True | 0 | ROZPOCET
| VV |  | 11,37+15,07+13,75 |  | 40.19 | [12 empty] | VV | 2 | 2 | True | 1 | ROZPOCET
237 | K | 784171111 | Zakrytí vnitřních ploch stěn v místnostech v do 3,80 m | m2 | 20.685 |  | 0 | CS ÚRS 2023 02 |  | základní |  | 0 | 0 | 0 | 0 | 0 | 16 | K | 2 |  |  |  | ROZPOCET |  |  |  |  | 0 | 0 | 0 | 0 | 0 | 1 | 0 | 16 | -179396559
| VV |  | "okna a dveře"1,7*2,0*2+1,0*2,0*4+0,9*1,05*3+1,525*2,0 |  | 20.685 | [12 empty] | VV | 2 | 2 | True | 1 | ROZPOCET
238 | M | 58124842 | fólie pro malířské potřeby zakrývací tl 7µ 4x5m | m2 | 63.919 |  | 0 | CS ÚRS 2023 02 |  | základní |  | 0 | 0 | 0 | 0 | 0 | 32 | M | 2 |  |  |  | ROZPOCET |  |  |  |  | 0 | 0 | 0 | 0 | 0 | 1 | 0 | 16 | 848802938
| VV |  | 40,19+20,685 |  | 60.875 | [12 empty] | VV | 2 | 2 | True | 1 | ROZPOCET
| VV |  | 60,875*1,05 'Přepočtené koeficientem množství |  | 63.919 | [12 empty] | VV | 2 | 2 | False | 1 | ROZPOCET
239 | K | 784211101 | Dvojnásobné bílé malby ze směsí za mokra výborně oděruvzdorných v místnostech v do 3,80 m | m2 | 203.986 |  | 0 | CS ÚRS 2023 02 |  | základní |  | 0 | 0.00026 | 0.053036 | 0 | 0 | 16 | K | 2 |  |  |  | ROZPOCET |  |  |  |  | 0 | 0 | 0 | 0 | 0 | 1 | 0 | 16 | -2014879295
| VV |  | F06 |  | 113.286 | [12 empty] | VV | 2 | 2 | True | 0 | ROZPOCET
| VV |  | F07 |  | 90.7 | [12 empty] | VV | 2 | 2 | True | 0 | ROZPOCET
| VV |  | Součet |  | 203.986 | [12 empty] | VV | 2 | 4 | True | 1 | ROZPOCET
| D | 786 | Dokončovací práce - čalounické úpravy |  |  |  | 0 |  |  |  |  | 0 |  | 0.0059904 |  | 0 | 2 | D | 1 |  |  |  | ROZPOCET | [10 empty] | 0
240 | K | 786626111 | Montáž lamelové žaluzie vnitřní nebo do oken dvojitých dřevěných | m2 | 4.608 |  | 0 | CS ÚRS 2023 02 |  | základní |  | 0 | 0 | 0 | 0 | 0 | 16 | K | 2 |  |  |  | ROZPOCET |  |  |  |  | 0 | 0 | 0 | 0 | 0 | 1 | 0 | 16 | -2023565563
| VV |  | OKNO ozn.O1 | [14 empty] | VV | 2 | 1 | True | 0 | ROZPOCET
| VV |  | 0,9*1,05*3 |  | 2.835 | [12 empty] | VV | 2 | 2 | True | 0 | ROZPOCET
| VV |  | BALKONOVÉ DVEŘE- FIXNÍ ČÁST ozn D3 | [14 empty] | VV | 2 | 1 | True | 0 | ROZPOCET
| VV |  | 0,9*1,97 |  | 1.773 | [12 empty] | VV | 2 | 2 | True | 0 | ROZPOCET
| VV |  | Součet |  | 4.608 | [12 empty] | VV | 2 | 4 | True | 1 | ROZPOCET
241 | M | 55346200 | žaluzie horizontální interiérové | m2 | 4.608 |  | 0 | CS ÚRS 2023 02 |  | základní |  | 0 | 0.0013 | 0.0059904 | 0 | 0 | 32 | M | 2 |  |  |  | ROZPOCET |  |  |  |  | 0 | 0 | 0 | 0 | 0 | 1 | 0 | 16 | -1513985519
242 | K | 998786101 | Přesun hmot tonážní pro stínění a čalounické úpravy v objektech v do 6 m | t | 0.006 |  | 0 | CS ÚRS 2023 02 |  | základní |  | 0 | 0 | 0 | 0 | 0 | 16 | K | 2 |  |  |  | ROZPOCET |  |  |  |  | 0 | 0 | 0 | 0 | 0 | 1 | 0 | 16 | 1552896246
243 | K | 998786181 | Příplatek k přesunu hmot tonážní 786 prováděný bez použití mechanizace | t | 0.006 |  | 0 | CS ÚRS 2023 02 |  | základní |  | 0 | 0 | 0 | 0 | 0 | 16 | K | 2 |  |  |  | ROZPOCET |  |  |  |  | 0 | 0 | 0 | 0 | 0 | 1 | 0 | 16 | -669829568
| D | 787 | Dokončovací práce - zasklívání |  |  |  | 0 |  |  |  |  | 0 |  | 0.28609 |  | 0 | 2 | D | 1 |  |  |  | ROZPOCET | [10 empty] | 0
244 | K | 787616365 | Zasklívání oken a dveří na lišty trojsklem izolačním Al distanční rámeček tl 4+16+4+16+4 mm | m2 | 9.533 |  | 0 | CS ÚRS 2023 02 |  | základní |  | 0 | 0.03001 | 0.28609 | 0 | 0 | 16 | K | 2 |  |  |  | ROZPOCET |  |  |  |  | 0 | 0 | 0 | 0 | 0 | 1 | 0 | 16 | 1727666513
| VV |  | "O1"0,9*1,05*3 |  | 2.835 | [12 empty] | VV | 2 | 2 | True | 0 | ROZPOCET
| VV |  | "D1"1,7*1,97 |  | 3.349 | [12 empty] | VV | 2 | 2 | True | 0 | ROZPOCET
| VV |  | "D3"1,7*1,97 |  | 3.349 | [12 empty] | VV | 2 | 2 | True | 0 | ROZPOCET
| VV |  | Součet |  | 9.533 | [12 empty] | VV | 2 | 4 | True | 1 | ROZPOCET
| D | HZS | Hodinové zúčtovací sazby |  |  |  | 0 |  |  |  |  | 0 |  | 0 |  | 0 | 4 | D | 0 |  |  |  | ROZPOCET | [10 empty] | 0
245 | K | HZS1302 | Hodinová zúčtovací sazba zedník specialista | hod | 40 |  | 0 | CS ÚRS 2023 02 |  | základní |  | 0 | 0 | 0 | 0 | 0 | 512 | K | 1 |  |  |  | ROZPOCET |  |  |  |  | 0 | 0 | 0 | 0 | 0 | 1 | 0 | 512 | -627815000
| VV |  | zednické práce spojené se zdravotní instalací | [14 empty] | VV | 1 | 1 | True | 0 | ROZPOCET
| VV |  | 5 dní | [14 empty] | VV | 1 | 1 | True | 0 | ROZPOCET
| VV |  | 8*5 |  | 40 | [12 empty] | VV | 1 | 2 | True | 1 | ROZPOCET
| D | VRN | Vedlejší rozpočtové náklady |  |  |  | 0 |  |  |  |  | 0 |  | 0 |  | 0 | 5 | D | 0 |  |  |  | ROZPOCET | [10 empty] | 0
| D | VRN1 | Průzkumné, geodetické a projektové práce |  |  |  | 0 |  |  |  |  | 0 |  | 0 |  | 0 | 5 | D | 1 |  |  |  | ROZPOCET | [10 empty] | 0
246 | K | 011002000 | Průzkumné práce | hod | 8 |  | 0 | CS ÚRS 2023 02 |  | základní |  | 0 | 0 | 0 | 0 | 0 | 1024 | K | 2 |  |  |  | ROZPOCET |  |  |  |  | 0 | 0 | 0 | 0 | 0 | 1 | 0 | 1024 | -628359163
| VV |  | "zaměření na stavbě"8 |  | 8 | [12 empty] | VV | 2 | 2 | True | 1 | ROZPOCET
| D | VRN2 | Příprava staveniště |  |  |  | 0 |  |  |  |  | 0 |  | 0 |  | 0 | 5 | D | 1 |  |  |  | ROZPOCET | [10 empty] | 0
247 | K | 020001000 | Příprava staveniště | hod | 16 |  | 0 | CS ÚRS 2023 02 |  | základní |  | 0 | 0 | 0 | 0 | 0 | 1024 | K | 2 |  |  |  | ROZPOCET |  |  |  |  | 0 | 0 | 0 | 0 | 0 | 1 | 0 | 1024 | -1665837610
| VV |  | 16 |  | 16 | [12 empty] | VV | 2 | 2 | True | 1 | ROZPOCET
| D | VRN3 | Zařízení staveniště |  |  |  | 0 |  |  |  |  | 0 |  | 0 |  | 0 | 5 | D | 1 |  |  |  | ROZPOCET | [10 empty] | 0
248 | K | 031002000 | Související práce pro zařízení staveniště | m2 | 210 |  | 0 | CS ÚRS 2023 02 |  | základní |  | 0 | 0 | 0 | 0 | 0 | 4 | K | 2 |  |  |  | ROZPOCET |  |  |  |  | 0 | 0 | 0 | 0 | 0 | 1 | 0 | 4 | -221348388
| VV |  | kontejner na suť - 21 dnů 10m2 | [14 empty] | VV | 2 | 1 | True | 0 | ROZPOCET
| VV |  | 21*10 |  | 210 | [12 empty] | VV | 2 | 2 | True | 1 | ROZPOCET
249 | K | 032002000 | Vybavení staveniště | soubor | 1 |  | 0 | CS ÚRS 2023 02 |  | základní |  | 0 | 0 | 0 | 0 | 0 | 4 | K | 2 |  |  |  | ROZPOCET |  |  |  |  | 0 | 0 | 0 | 0 | 0 | 1 | 0 | 4 | 1965237958
250 | K | 035002000 | Pronájmy ploch, objektů | m2 | 210 |  | 0 | CS ÚRS 2023 02 |  | základní |  | 0 | 0 | 0 | 0 | 0 | 1024 | K | 2 |  |  |  | ROZPOCET |  |  |  |  | 0 | 0 | 0 | 0 | 0 | 1 | 0 | 1024 | -736691192
| VV |  | "Zábor před budovou knihovny 10kč/m2/den" | [14 empty] | VV | 2 | 1 | True | 0 | ROZPOCET
| VV |  | 21 dnů, 10m2 | [14 empty] | VV | 2 | 1 | True | 0 | ROZPOCET
| VV |  | 10*21 |  | 210 | [12 empty] | VV | 2 | 2 | True | 1 | ROZPOCET
251 | K | R/032203001 | Úhrada za kontejner | den | 5 |  | 0 |  |  | základní |  | 0 | 0 | 0 | 0 | 0 | 4 | K | 2 |  |  |  | ROZPOCET |  |  |  |  | 0 | 0 | 0 | 0 | 0 | 1 | 0 | 4 | -498436650
| VV |  | kontejner na suť - 5 dnů | [14 empty] | VV | 2 | 1 | True | 0 | ROZPOCET
| VV |  | 5 |  | 5 | [12 empty] | VV | 2 | 2 | True | 1 | ROZPOCET
| D | VRN4 | Inženýrská činnost |  |  |  | 0 |  |  |  |  | 0 |  | 0 |  | 0 | 5 | D | 1 |  |  |  | ROZPOCET | [10 empty] | 0
252 | K | 044003000 | Revize dočasných objektů nebo zařízení staveniště | soubor | 1 |  | 0 | CS ÚRS 2023 02 |  | základní |  | 0 | 0 | 0 | 0 | 0 | 1024 | K | 2 |  |  |  | ROZPOCET |  |  |  |  | 0 | 0 | 0 | 0 | 0 | 1 | 0 | 1024 | 732198872
| VV |  | 1 |  | 1 | [12 empty] | VV | 2 | 2 | True | 1 | ROZPOCET
253 | K | 045002000 | Kompletační a koordinační činnost | hod | 20 |  | 0 | CS ÚRS 2023 02 |  | základní |  | 0 | 0 | 0 | 0 | 0 | 1024 | K | 2 |  |  |  | ROZPOCET |  |  |  |  | 0 | 0 | 0 | 0 | 0 | 1 | 0 | 1024 | 899931123
| D | VRN7 | Provozní vlivy |  |  |  | 0 |  |  |  |  | 0 |  | 0 |  | 0 | 5 | D | 1 |  |  |  | ROZPOCET | [10 empty] | 0
254 | K | R/072103011 | Zajištění DIO komunikace II. a III. třídy | soubor | 1 |  | 0 |  |  | základní |  | 0 | 0 | 0 | 0 | 0 | 1024 | K | 2 |  |  |  | ROZPOCET |  |  |  |  | 0 | 0 | 0 | 0 | 0 | 1 | 0 | 1024 | 1792934876

## 02 - ELEKTROINSTALACE_01
{2b5c638b-4574-46d1-9c0f-541d7776e059}
2
| KRYCÍ LIST SOUPISU PRACÍ | [7 empty] | v --- níže se nacházejí doplnkové a pomocné údaje k sestavám --- v | [8 empty] | False
Stavba:
DPS/ZDS STAVEBNÍ PRÁCE- S01,S02,S03
Objekt:
S02 - STAVEBNÍ ÚPRAVY STÁVAJÍCÍHO SKLADU A ARCHIVU VČETNĚ ZEMNÍCH PRACÍCH VNITŘNÍHO DVORKU
Soupis:
02 - ELEKTROINSTALACE
| KSO: |  |  |  |  | CC-CZ:
| Místo: |  | parc.č. 446 k.ú. Dačice |  |  | Datum: | 17. 1. 2024
| Zadavatel: |  |  |  |  | IČ: | 00246476
|  | Město Dačice, Krajířova 27, Dačice I, 380 01 |  |  |  | DIČ:
| Uchazeč: |  |  |  |  | IČ: | Vyplň údaj
|  | Vyplň údaj |  |  |  | DIČ: | Vyplň údaj
| Projektant: |  |  |  |  | IČ: | 02980215
|  | Projekty-Sládková s.r.o., Mirkovice 70,Velešín |  |  |  | DIČ:
| Zpracovatel: |  |  |  |  | IČ:
DIČ:
Poznámka:
| Cena bez DPH | [5 empty] | 0
|  |  | Základ daně |  |  | Sazba daně | Výše daně
| DPH | základní | 0 |  |  | 21% | 0
|  | snížená | 0 |  |  | 12% | 0
|  | zákl. přenesená | 0 |  |  | 21% | 0
|  | sníž. přenesená | 0 |  |  | 12% | 0
|  | nulová | 0 |  |  | 0% | 0
| Cena s DPH |  |  | v | CZK |  | 0
| Projektant |  |  | Zpracovatel
| Datum a podpis: |  | Razítko | Datum a podpis: |  |  | Razítko
| Objednavatel |  |  | Uchazeč
| Datum a podpis: |  | Razítko | Datum a podpis: |  |  | Razítko
REKAPITULACE ČLENĚNÍ SOUPISU PRACÍ
Stavba:
DPS/ZDS STAVEBNÍ PRÁCE- S01,S02,S03
Objekt:
S02 - STAVEBNÍ ÚPRAVY STÁVAJÍCÍHO SKLADU A ARCHIVU VČETNĚ ZEMNÍCH PRACÍCH VNITŘNÍHO DVORKU
Soupis:
02 - ELEKTROINSTALACE
Místo: |  |  | parc.č. 446 k.ú. Dačice |  |  | Datum: | 17. 1. 2024
Zadavatel: |  |  | Město Dačice, Krajířova 27, Dačice I, 380 01 |  |  | Projektant: | Projekty-Sládková s.r.o., Mirkovice 70,Velešín
Uchazeč: |  |  | Vyplň údaj |  |  | Zpracovatel:
Kód dílu - Popis | [6 empty] | Cena celkem [CZK]
Náklady ze soupisu prací | [6 empty] | 0 | [11 empty] | -1
| PSV - Práce a dodávky PSV | [5 empty] | 0
| 742 - Elektroinstalace - slaboproud | [5 empty] | 0
| VRN - Vedlejší rozpočtové náklady | [5 empty] | 0
SOUPIS PRACÍ
Stavba:
DPS/ZDS STAVEBNÍ PRÁCE- S01,S02,S03
Objekt:
S02 - STAVEBNÍ ÚPRAVY STÁVAJÍCÍHO SKLADU A ARCHIVU VČETNĚ ZEMNÍCH PRACÍCH VNITŘNÍHO DVORKU
Soupis:
02 - ELEKTROINSTALACE
Místo: |  |  | parc.č. 446 k.ú. Dačice |  |  | Datum: | 17. 1. 2024
Zadavatel: |  |  | Město Dačice, Krajířova 27, Dačice I, 380 01 |  |  | Projektant: | Projekty-Sládková s.r.o., Mirkovice 70,Velešín
Uchazeč: |  |  | Vyplň údaj |  |  | Zpracovatel:
PČ | Typ | Kód | Popis | MJ | Množství | J.cena [CZK] | Cena celkem [CZK] | Cenová soustava |  | DPH | J. Nh [h] | Nh celkem [h] | J. hmotnost [t] | Hmotnost celkem [t] | J. suť [t] | Suť Celkem [t]
Náklady soupisu celkem | [6 empty] | 0 |  |  |  |  | 0 |  | 0 |  | 0 |  | D | -1 | [7 empty] | 0
| D | PSV | Práce a dodávky PSV |  |  |  | 0 |  |  |  |  | 0 |  | 0 |  | 0 | 2 | D | 0 | ROZPOCET | [6 empty] | 0
| D | 742 | Elektroinstalace - slaboproud |  |  |  | 0 |  |  |  |  | 0 |  | 0 |  | 0 | 2 | D | 1 | ROZPOCET | [6 empty] | 0
1 | K | K001 | Vodič CY6 zž | m | 20 |  | 0 |  |  | základní |  | 0 | 0 | 0 | 0 | 0 | 16 | K | 2 | ROZPOCET | 0 | 0 | 0 | 0 | 0 | 1 | 0 | 16 | -868885676
2 | M | M001 | Vodič CY6 zž | m | 20 |  | 0 |  |  | základní |  | 0 | 0 | 0 | 0 | 0 | 32 | M | 2 | ROZPOCET | 0 | 0 | 0 | 0 | 0 | 1 | 0 | 16 | 238024650
3 | K | K002 | Vodič CY10 zž | m | 30 |  | 0 |  |  | základní |  | 0 | 0 | 0 | 0 | 0 | 16 | K | 2 | ROZPOCET | 0 | 0 | 0 | 0 | 0 | 1 | 0 | 16 | 1053850332
4 | M | M002 | Vodič CY10 zž | m | 30 |  | 0 |  |  | základní |  | 0 | 0 | 0 | 0 | 0 | 32 | M | 2 | ROZPOCET | 0 | 0 | 0 | 0 | 0 | 1 | 0 | 16 | -313247225
5 | K | K003 | Vodič AY 2,5 | m | 80 |  | 0 |  |  | základní |  | 0 | 0 | 0 | 0 | 0 | 16 | K | 2 | ROZPOCET | 0 | 0 | 0 | 0 | 0 | 1 | 0 | 16 | 1471336817
6 | M | M003 | Vodič AY 2,5 | m | 80 |  | 0 |  |  | základní |  | 0 | 0 | 0 | 0 | 0 | 32 | M | 2 | ROZPOCET | 0 | 0 | 0 | 0 | 0 | 1 | 0 | 16 | -1064082815
7 | K | K004 | Kabel CYKY 3Ax1,5 | m | 20 |  | 0 |  |  | základní |  | 0 | 0 | 0 | 0 | 0 | 16 | K | 2 | ROZPOCET | 0 | 0 | 0 | 0 | 0 | 1 | 0 | 16 | 1319955729
8 | M | M004 | Kabel CYKY 3Ax1,5 | m | 20 |  | 0 |  |  | základní |  | 0 | 0 | 0 | 0 | 0 | 32 | M | 2 | ROZPOCET | 0 | 0 | 0 | 0 | 0 | 1 | 0 | 16 | 177975875
9 | K | K005 | Kabel CYKY 3Cx1,5 | m | 125 |  | 0 |  |  | základní |  | 0 | 0 | 0 | 0 | 0 | 16 | K | 2 | ROZPOCET | 0 | 0 | 0 | 0 | 0 | 1 | 0 | 16 | -1659092394
10 | M | M005 | Kabel CYKY 3Cx1,5 | m | 125 |  | 0 |  |  | základní |  | 0 | 0 | 0 | 0 | 0 | 32 | M | 2 | ROZPOCET | 0 | 0 | 0 | 0 | 0 | 1 | 0 | 16 | -1731767249
11 | K | K006 | Kabel CYKY 3Cx2,5 | m | 115 |  | 0 |  |  | základní |  | 0 | 0 | 0 | 0 | 0 | 16 | K | 2 | ROZPOCET | 0 | 0 | 0 | 0 | 0 | 1 | 0 | 16 | 1686209898
12 | M | M006 | Kabel CYKY 3Cx2,5 | m | 115 |  | 0 |  |  | základní |  | 0 | 0 | 0 | 0 | 0 | 32 | M | 2 | ROZPOCET | 0 | 0 | 0 | 0 | 0 | 1 | 0 | 16 | -1163869018
13 | K | K007 | Kabel CYKY 4Cx1,5 | m | 40 |  | 0 |  |  | základní |  | 0 | 0 | 0 | 0 | 0 | 16 | K | 2 | ROZPOCET | 0 | 0 | 0 | 0 | 0 | 1 | 0 | 16 | 1371579790
14 | M | M007 | Kabel CYKY 4Cx1,5 | m | 40 |  | 0 |  |  | základní |  | 0 | 0 | 0 | 0 | 0 | 32 | M | 2 | ROZPOCET | 0 | 0 | 0 | 0 | 0 | 1 | 0 | 16 | -1291542274
15 | K | K008 | Kabel CYKY 5Cx6 | m | 30 |  | 0 |  |  | základní |  | 0 | 0 | 0 | 0 | 0 | 16 | K | 2 | ROZPOCET | 0 | 0 | 0 | 0 | 0 | 1 | 0 | 16 | 1980672228
16 | M | M008 | Kabel CYKY 5Cx6 | m | 30 |  | 0 |  |  | základní |  | 0 | 0 | 0 | 0 | 0 | 32 | M | 2 | ROZPOCET | 0 | 0 | 0 | 0 | 0 | 1 | 0 | 16 | 1593636628
17 | K | K009 | Kabel UTP cat.5E | m | 165 |  | 0 |  |  | základní |  | 0 | 0 | 0 | 0 | 0 | 16 | K | 2 | ROZPOCET | 0 | 0 | 0 | 0 | 0 | 1 | 0 | 16 | 767086367
18 | M | M009 | Kabel UTP cat.5E | m | 165 |  | 0 |  |  | základní |  | 0 | 0 | 0 | 0 | 0 | 32 | M | 2 | ROZPOCET | 0 | 0 | 0 | 0 | 0 | 1 | 0 | 16 | 834183710
19 | K | K010 | Trubka ohebná PVC to 23 | m | 80 |  | 0 |  |  | základní |  | 0 | 0 | 0 | 0 | 0 | 16 | K | 2 | ROZPOCET | 0 | 0 | 0 | 0 | 0 | 1 | 0 | 16 | -368229873
20 | M | M010 | Trubka ohebná PVC to 23 | m | 80 |  | 0 |  |  | základní |  | 0 | 0 | 0 | 0 | 0 | 32 | M | 2 | ROZPOCET | 0 | 0 | 0 | 0 | 0 | 1 | 0 | 16 | 357884559
21 | K | K011 | Trubka UPRM průměr 25 | m | 25 |  | 0 |  |  | základní |  | 0 | 0 | 0 | 0 | 0 | 16 | K | 2 | ROZPOCET | 0 | 0 | 0 | 0 | 0 | 1 | 0 | 16 | 991652568
22 | M | M011 | Trubka UPRM průměr 25 | m | 25 |  | 0 |  |  | základní |  | 0 | 0 | 0 | 0 | 0 | 32 | M | 2 | ROZPOCET | 0 | 0 | 0 | 0 | 0 | 1 | 0 | 16 | -1862651629
23 | K | K012 | Lišta vkládací LV 20/20 | m | 5 |  | 0 |  |  | základní |  | 0 | 0 | 0 | 0 | 0 | 16 | K | 2 | ROZPOCET | 0 | 0 | 0 | 0 | 0 | 1 | 0 | 16 | -37743988
24 | M | M012 | Lišta vkládací LV 20/20 | m | 5 |  | 0 |  |  | základní |  | 0 | 0 | 0 | 0 | 0 | 32 | M | 2 | ROZPOCET | 0 | 0 | 0 | 0 | 0 | 1 | 0 | 16 | 159627329
25 | K | K013 | Krabice přístrojová KP-KU68/2 | ks | 45 |  | 0 |  |  | základní |  | 0 | 0 | 0 | 0 | 0 | 16 | K | 2 | ROZPOCET | 0 | 0 | 0 | 0 | 0 | 1 | 0 | 16 | 160019004
26 | M | M013 | Krabice přístrojová KP-KU68/2 | ks | 45 |  | 0 |  |  | základní |  | 0 | 0 | 0 | 0 | 0 | 32 | M | 2 | ROZPOCET | 0 | 0 | 0 | 0 | 0 | 1 | 0 | 16 | -1415592021
27 | K | K014 | Krabice rozvodná KR 68 | ks | 12 |  | 0 |  |  | základní |  | 0 | 0 | 0 | 0 | 0 | 16 | K | 2 | ROZPOCET | 0 | 0 | 0 | 0 | 0 | 1 | 0 | 16 | -2044798964
28 | M | M014 | Krabice rozvodná KR 68 | ks | 12 |  | 0 |  |  | základní |  | 0 | 0 | 0 | 0 | 0 | 32 | M | 2 | ROZPOCET | 0 | 0 | 0 | 0 | 0 | 1 | 0 | 16 | 289279579
29 | K | K015 | Krabice rozvodná KR 97 | ks | 9 |  | 0 |  |  | základní |  | 0 | 0 | 0 | 0 | 0 | 16 | K | 2 | ROZPOCET | 0 | 0 | 0 | 0 | 0 | 1 | 0 | 16 | -802460445
30 | M | M015 | Krabice rozvodná KR 97 | ks | 9 |  | 0 |  |  | základní |  | 0 | 0 | 0 | 0 | 0 | 32 | M | 2 | ROZPOCET | 0 | 0 | 0 | 0 | 0 | 1 | 0 | 16 | 2126704652
31 | K | K016 | Krabice KO 125 | ks | 2 |  | 0 |  |  | základní |  | 0 | 0 | 0 | 0 | 0 | 16 | K | 2 | ROZPOCET | 0 | 0 | 0 | 0 | 0 | 1 | 0 | 16 | 2000938997
32 | M | M016 | Krabice KO 125 | ks | 2 |  | 0 |  |  | základní |  | 0 | 0 | 0 | 0 | 0 | 32 | M | 2 | ROZPOCET | 0 | 0 | 0 | 0 | 0 | 1 | 0 | 16 | -892536890
33 | K | K017 | Přepínač střídavý IP20 - uvažovaný standard ABB TIME bílá | ks | 12 |  | 0 |  |  | základní |  | 0 | 0 | 0 | 0 | 0 | 16 | K | 2 | ROZPOCET | 0 | 0 | 0 | 0 | 0 | 1 | 0 | 16 | -377696283
34 | M | M017 | Přepínač střídavý IP20 - uvažovaný standard ABB TIME bílá | ks | 12 |  | 0 |  |  | základní |  | 0 | 0 | 0 | 0 | 0 | 32 | M | 2 | ROZPOCET | 0 | 0 | 0 | 0 | 0 | 1 | 0 | 16 | 327689362
35 | K | K018 | Zásuvka domovní 230V/16A - IP 20- uvažovaný standard ABB TIME bílá | ks | 19 |  | 0 |  |  | základní |  | 0 | 0 | 0 | 0 | 0 | 16 | K | 2 | ROZPOCET | 0 | 0 | 0 | 0 | 0 | 1 | 0 | 16 | 1704124643
36 | M | M018 | Zásuvka domovní 230V/16A - IP 20- uvažovaný standard ABB TIME bílá | ks | 19 |  | 0 |  |  | základní |  | 0 | 0 | 0 | 0 | 0 | 32 | M | 2 | ROZPOCET | 0 | 0 | 0 | 0 | 0 | 1 | 0 | 16 | -1148492307
37 | K | K019 | Zásuvka datová 2xRJ45 - IP 20- uvažovaný standard ABB TIME bílá | ks | 9 |  | 0 |  |  | základní |  | 0 | 0 | 0 | 0 | 0 | 16 | K | 2 | ROZPOCET | 0 | 0 | 0 | 0 | 0 | 1 | 0 | 16 | -2137394443
38 | M | M019 | Zásuvka datová 2xRJ45 - IP 20- uvažovaný standard ABB TIME bílá | ks | 9 |  | 0 |  |  | základní |  | 0 | 0 | 0 | 0 | 0 | 32 | M | 2 | ROZPOCET | 0 | 0 | 0 | 0 | 0 | 1 | 0 | 16 | 1526923423
39 | K | K020 | Bernard svorka vč. Cu pásku | ks | 6 |  | 0 |  |  | základní |  | 0 | 0 | 0 | 0 | 0 | 16 | K | 2 | ROZPOCET | 0 | 0 | 0 | 0 | 0 | 1 | 0 | 16 | 654021815
40 | M | M020 | Bernard svorka vč. Cu pásku | ks | 6 |  | 0 |  |  | základní |  | 0 | 0 | 0 | 0 | 0 | 32 | M | 2 | ROZPOCET | 0 | 0 | 0 | 0 | 0 | 1 | 0 | 16 | -827987791
41 | K | K021 | Svítidlo dle legendy (montáž+dodávka) - A | ks | 6 |  | 0 |  |  | základní |  | 0 | 0 | 0 | 0 | 0 | 16 | K | 2 | ROZPOCET | 0 | 0 | 0 | 0 | 0 | 1 | 0 | 16 | -428344395
42 | M | M021 | Svítidlo dle legendy (montáž+dodávka) - A | ks | 6 |  | 0 |  |  | základní |  | 0 | 0 | 0 | 0 | 0 | 32 | M | 2 | ROZPOCET | 0 | 0 | 0 | 0 | 0 | 1 | 0 | 16 | 901817260
43 | K | K022 | Svítidlo dle legendy (montáž+dodávka) - B | ks | 10 |  | 0 |  |  | základní |  | 0 | 0 | 0 | 0 | 0 | 16 | K | 2 | ROZPOCET | 0 | 0 | 0 | 0 | 0 | 1 | 0 | 16 | 1884316967
44 | M | M022 | Svítidlo dle legendy (montáž+dodávka) - B | ks | 10 |  | 0 |  |  | základní |  | 0 | 0 | 0 | 0 | 0 | 32 | M | 2 | ROZPOCET | 0 | 0 | 0 | 0 | 0 | 1 | 0 | 16 | -1011153122
45 | K | K023 | Svítidlo dle legendy (montáž+dodávka) - C | ks | 3 |  | 0 |  |  | základní |  | 0 | 0 | 0 | 0 | 0 | 16 | K | 2 | ROZPOCET | 0 | 0 | 0 | 0 | 0 | 1 | 0 | 16 | 670347958
46 | M | M023 | Svítidlo dle legendy (montáž+dodávka) - C | ks | 3 |  | 0 |  |  | základní |  | 0 | 0 | 0 | 0 | 0 | 32 | M | 2 | ROZPOCET | 0 | 0 | 0 | 0 | 0 | 1 | 0 | 16 | -347886730
47 | K | K024 | Svítidlo dle legendy (montáž+dodávka) - NO | ks | 4 |  | 0 |  |  | základní |  | 0 | 0 | 0 | 0 | 0 | 16 | K | 2 | ROZPOCET | 0 | 0 | 0 | 0 | 0 | 1 | 0 | 16 | -1866167765
48 | M | M024 | Svítidlo dle legendy (montáž+dodávka) - NO | ks | 4 |  | 0 |  |  | základní |  | 0 | 0 | 0 | 0 | 0 | 32 | M | 2 | ROZPOCET | 0 | 0 | 0 | 0 | 0 | 1 | 0 | 16 | 849232407
49 | K | K025 | Vodič zemnící FeZn průměr 10 | m | 20 |  | 0 |  |  | základní |  | 0 | 0 | 0 | 0 | 0 | 16 | K | 2 | ROZPOCET | 0 | 0 | 0 | 0 | 0 | 1 | 0 | 16 | -352427520
50 | M | M025 | Vodič zemnící FeZn průměr 10 | m | 20 |  | 0 |  |  | základní |  | 0 | 0 | 0 | 0 | 0 | 32 | M | 2 | ROZPOCET | 0 | 0 | 0 | 0 | 0 | 1 | 0 | 16 | 248759575
51 | K | K026 | Pásek zemnící FeZn 30/4 | m | 55 |  | 0 |  |  | základní |  | 0 | 0 | 0 | 0 | 0 | 16 | K | 2 | ROZPOCET | 0 | 0 | 0 | 0 | 0 | 1 | 0 | 16 | -731893989
52 | M | M026 | Pásek zemnící FeZn 30/4 | m | 55 |  | 0 |  |  | základní |  | 0 | 0 | 0 | 0 | 0 | 32 | M | 2 | ROZPOCET | 0 | 0 | 0 | 0 | 0 | 1 | 0 | 16 | 1903749645
53 | K | K027 | Svorka hromosvodná SR03 | ks | 4 |  | 0 |  |  | základní |  | 0 | 0 | 0 | 0 | 0 | 16 | K | 2 | ROZPOCET | 0 | 0 | 0 | 0 | 0 | 1 | 0 | 16 | -379628817
54 | M | M027 | Svorka hromosvodná SR03 | ks | 4 |  | 0 |  |  | základní |  | 0 | 0 | 0 | 0 | 0 | 32 | M | 2 | ROZPOCET | 0 | 0 | 0 | 0 | 0 | 1 | 0 | 16 | -1368976107
55 | K | K028 | Svroka hromosvodná SK | ks | 8 |  | 0 |  |  | základní |  | 0 | 0 | 0 | 0 | 0 | 16 | K | 2 | ROZPOCET | 0 | 0 | 0 | 0 | 0 | 1 | 0 | 16 | -1974796211
56 | M | M028 | Svroka hromosvodná SK | ks | 8 |  | 0 |  |  | základní |  | 0 | 0 | 0 | 0 | 0 | 32 | M | 2 | ROZPOCET | 0 | 0 | 0 | 0 | 0 | 1 | 0 | 16 | 852991859
57 | K | K029 | Okruhový rozvaděč RK dle specifikace | ks | 1 |  | 0 |  |  | základní |  | 0 | 0 | 0 | 0 | 0 | 16 | K | 2 | ROZPOCET | 0 | 0 | 0 | 0 | 0 | 1 | 0 | 16 | 74253821
58 | M | M029 | Okruhový rozvaděč RK dle specifikace | ks | 1 |  | 0 |  |  | základní |  | 0 | 0 | 0 | 0 | 0 | 32 | M | 2 | ROZPOCET | 0 | 0 | 0 | 0 | 0 | 1 | 0 | 16 | -1806057190
59 | K | K030 | Datový rozvaděč RACK, vč. nápně | ks | 1 |  | 0 |  |  | základní |  | 0 | 0 | 0 | 0 | 0 | 16 | K | 2 | ROZPOCET | 0 | 0 | 0 | 0 | 0 | 1 | 0 | 16 | -284532711
60 | M | M030 | Datový rozvaděč RACK, vč. nápně | ks | 1 |  | 0 |  |  | základní |  | 0 | 0 | 0 | 0 | 0 | 32 | M | 2 | ROZPOCET | 0 | 0 | 0 | 0 | 0 | 1 | 0 | 16 | -1591297665
61 | K | K031 | Protipožární přepážka PROMASTOP | kpl | 1 |  | 0 |  |  | základní |  | 0 | 0 | 0 | 0 | 0 | 16 | K | 2 | ROZPOCET | 0 | 0 | 0 | 0 | 0 | 1 | 0 | 16 | 397243691
62 | M | M031 | Protipožární přepážka PROMASTOP | kpl | 1 |  | 0 |  |  | základní |  | 0 | 0 | 0 | 0 | 0 | 32 | M | 2 | ROZPOCET | 0 | 0 | 0 | 0 | 0 | 1 | 0 | 16 | 1934184610
63 | K | K032 | Sekání drážek vč. začištění | m | 30 |  | 0 |  |  | základní |  | 0 | 0 | 0 | 0 | 0 | 16 | K | 2 | ROZPOCET | 0 | 0 | 0 | 0 | 0 | 1 | 0 | 16 | 696917096
64 | K | K033 | Zapojení v novém hlavním rozvaděči | ks | 1 |  | 0 |  |  | základní |  | 0 | 0 | 0 | 0 | 0 | 16 | K | 2 | ROZPOCET | 0 | 0 | 0 | 0 | 0 | 1 | 0 | 16 | 1400700575
65 | K | K034 | Zapojení ve stávajícím RACKu | ks | 1 |  | 0 |  |  | základní |  | 0 | 0 | 0 | 0 | 0 | 16 | K | 2 | ROZPOCET | 0 | 0 | 0 | 0 | 0 | 1 | 0 | 16 | -262097819
66 | K | K036 | HZS - koordinace s dodavatelem stavby | hod. | 10 |  | 0 |  |  | základní |  | 0 | 0 | 0 | 0 | 0 | 16 | K | 2 | ROZPOCET | 0 | 0 | 0 | 0 | 0 | 1 | 0 | 16 | -1828923235
67 | K | K037 | HZS - stavební přípomoci | hod. | 30 |  | 0 |  |  | základní |  | 0 | 0 | 0 | 0 | 0 | 16 | K | 2 | ROZPOCET | 0 | 0 | 0 | 0 | 0 | 1 | 0 | 16 | -11177881
68 | K | K038 | HZS - zprovoznění systémů, závěrečná měření … | hod. | 7 |  | 0 |  |  | základní |  | 0 | 0 | 0 | 0 | 0 | 16 | K | 2 | ROZPOCET | 0 | 0 | 0 | 0 | 0 | 1 | 0 | 16 | -125230691
| D | VRN | Vedlejší rozpočtové náklady |  |  |  | 0 |  |  |  |  | 0 |  | 0 |  | 0 | 5 | D | 1 | ROZPOCET | [6 empty] | 0
69 | K | M032 | Podružný materiál | soubor | 1 |  | 0 |  |  | základní |  | 0 | 0 | 0 | 0 | 0 | 16 | K | 2 | ROZPOCET | 0 | 0 | 0 | 0 | 0 | 1 | 0 | 16 | -360342568
70 | K | M033 | PPV | soubor | 1 |  | 0 |  |  | základní |  | 0 | 0 | 0 | 0 | 0 | 16 | K | 2 | ROZPOCET | 0 | 0 | 0 | 0 | 0 | 1 | 0 | 16 | -1207482893
71 | K | M034 | Zjištění stávajících stavů | soubor | 1 |  | 0 |  |  | základní |  | 0 | 0 | 0 | 0 | 0 | 16 | K | 2 | ROZPOCET | 0 | 0 | 0 | 0 | 0 | 1 | 0 | 16 | 1394571544
72 | K | M035 | Plán skutečného provedení | soubor | 1 |  | 0 |  |  | základní |  | 0 | 0 | 0 | 0 | 0 | 16 | K | 2 | ROZPOCET | 0 | 0 | 0 | 0 | 0 | 1 | 0 | 16 | 1824603011
73 | K | M036 | Přesuny | soubor | 1 |  | 0 |  |  | základní |  | 0 | 0 | 0 | 0 | 0 | 16 | K | 2 | ROZPOCET | 0 | 0 | 0 | 0 | 0 | 1 | 0 | 16 | -1406461030
74 | K | M037 | Revize | soubor | 1 |  | 0 |  |  | základní |  | 0 | 0 | 0 | 0 | 0 | 16 | K | 2 | ROZPOCET | 0 | 0 | 0 | 0 | 0 | 1 | 0 | 16 | 1926186131

## 03 - ÚSTŘEDNÍ VYTÁPĚNÍ
{1de25c07-ae21-47ce-a385-76bcff2c937b}
2
| KRYCÍ LIST SOUPISU PRACÍ | [7 empty] | v --- níže se nacházejí doplnkové a pomocné údaje k sestavám --- v | [8 empty] | False
Stavba:
DPS/ZDS STAVEBNÍ PRÁCE- S01,S02,S03
Objekt:
S02 - STAVEBNÍ ÚPRAVY STÁVAJÍCÍHO SKLADU A ARCHIVU VČETNĚ ZEMNÍCH PRACÍCH VNITŘNÍHO DVORKU
Soupis:
03 - ÚSTŘEDNÍ VYTÁPĚNÍ
| KSO: |  |  |  |  | CC-CZ:
| Místo: |  | parc.č. 446 k.ú. Dačice |  |  | Datum: | 17. 1. 2024
| Zadavatel: |  |  |  |  | IČ: | 00246476
|  | Město Dačice, Krajířova 27, Dačice I, 380 01 |  |  |  | DIČ:
| Uchazeč: |  |  |  |  | IČ: | Vyplň údaj
|  | Vyplň údaj |  |  |  | DIČ: | Vyplň údaj
| Projektant: |  |  |  |  | IČ: | 02980215
|  | Projekty-Sládková s.r.o., Mirkovice 70,Velešín |  |  |  | DIČ:
| Zpracovatel: |  |  |  |  | IČ:
DIČ:
Poznámka:
| Cena bez DPH | [5 empty] | 0
|  |  | Základ daně |  |  | Sazba daně | Výše daně
| DPH | základní | 0 |  |  | 21% | 0
|  | snížená | 0 |  |  | 12% | 0
|  | zákl. přenesená | 0 |  |  | 21% | 0
|  | sníž. přenesená | 0 |  |  | 12% | 0
|  | nulová | 0 |  |  | 0% | 0
| Cena s DPH |  |  | v | CZK |  | 0
| Projektant |  |  | Zpracovatel
| Datum a podpis: |  | Razítko | Datum a podpis: |  |  | Razítko
| Objednavatel |  |  | Uchazeč
| Datum a podpis: |  | Razítko | Datum a podpis: |  |  | Razítko
REKAPITULACE ČLENĚNÍ SOUPISU PRACÍ
Stavba:
DPS/ZDS STAVEBNÍ PRÁCE- S01,S02,S03
Objekt:
S02 - STAVEBNÍ ÚPRAVY STÁVAJÍCÍHO SKLADU A ARCHIVU VČETNĚ ZEMNÍCH PRACÍCH VNITŘNÍHO DVORKU
Soupis:
03 - ÚSTŘEDNÍ VYTÁPĚNÍ
Místo: |  |  | parc.č. 446 k.ú. Dačice |  |  | Datum: | 17. 1. 2024
Zadavatel: |  |  | Město Dačice, Krajířova 27, Dačice I, 380 01 |  |  | Projektant: | Projekty-Sládková s.r.o., Mirkovice 70,Velešín
Uchazeč: |  |  | Vyplň údaj |  |  | Zpracovatel:
Kód dílu - Popis | [6 empty] | Cena celkem [CZK]
Náklady ze soupisu prací | [6 empty] | 0 | [11 empty] | -1
| PSV - Práce a dodávky PSV | [5 empty] | 0
| 713 - Izolace tepelné | [5 empty] | 0
| 733 - Ústřední vytápění - rozvodné potrubí | [5 empty] | 0
| 734 - Ústřední vytápění - armatury | [5 empty] | 0
| 735 - Ústřední vytápění - otopná tělesa | [5 empty] | 0
| OST - Ostatní | [5 empty] | 0
| HZS - Hodinové zúčtovací sazby | [5 empty] | 0
SOUPIS PRACÍ
Stavba:
DPS/ZDS STAVEBNÍ PRÁCE- S01,S02,S03
Objekt:
S02 - STAVEBNÍ ÚPRAVY STÁVAJÍCÍHO SKLADU A ARCHIVU VČETNĚ ZEMNÍCH PRACÍCH VNITŘNÍHO DVORKU
Soupis:
03 - ÚSTŘEDNÍ VYTÁPĚNÍ
Místo: |  |  | parc.č. 446 k.ú. Dačice |  |  | Datum: | 17. 1. 2024
Zadavatel: |  |  | Město Dačice, Krajířova 27, Dačice I, 380 01 |  |  | Projektant: | Projekty-Sládková s.r.o., Mirkovice 70,Velešín
Uchazeč: |  |  | Vyplň údaj |  |  | Zpracovatel:
PČ | Typ | Kód | Popis | MJ | Množství | J.cena [CZK] | Cena celkem [CZK] | Cenová soustava |  | DPH | J. Nh [h] | Nh celkem [h] | J. hmotnost [t] | Hmotnost celkem [t] | J. suť [t] | Suť Celkem [t]
Náklady soupisu celkem | [6 empty] | 0 |  |  |  |  | 0 |  | 0 |  | 0 |  | D | -1 | [7 empty] | 0
| D | PSV | Práce a dodávky PSV |  |  |  | 0 |  |  |  |  | 0 |  | 0 |  | 0 | 2 | D | 0 | ROZPOCET | [6 empty] | 0
| D | 713 | Izolace tepelné |  |  |  | 0 |  |  |  |  | 0 |  | 0 |  | 0 | 2 | D | 1 | ROZPOCET | [6 empty] | 0
3 | K | 3 | Tepelná izolace na potrubí topné vody. Tepelná izolace z pěnového polyethylénu. Na měděné potrubí prům. 15mm, tl. izolace 13mm | m | 45 |  | 0 |  |  | základní |  | 0 | 0 | 0 | 0 | 0 | 16 | K | 2 | ROZPOCET | 0 | 0 | 0 | 0 | 0 | 1 | 0 | 16 | -977811137
4 | K | 4 | Montáž návlek.izolace hadicemi | m | 45 |  | 0 |  |  | základní |  | 0 | 0 | 0 | 0 | 0 | 16 | K | 2 | ROZPOCET | 0 | 0 | 0 | 0 | 0 | 1 | 0 | 16 | 1563667773
| D | 733 | Ústřední vytápění - rozvodné potrubí |  |  |  | 0 |  |  |  |  | 0 |  | 0 |  | 0 | 2 | D | 1 | ROZPOCET | [6 empty] | 0
5 | K | 5 | Potrubí měděné, lisované 15x1mm | m | 45 |  | 0 |  |  | základní |  | 0 | 0 | 0 | 0 | 0 | 16 | K | 2 | ROZPOCET | 0 | 0 | 0 | 0 | 0 | 1 | 0 | 16 | 683915790
6 | K | 6 | Tlak.zkouška potr. do DN 40 | m | 45 |  | 0 |  |  | základní |  | 0 | 0 | 0 | 0 | 0 | 16 | K | 2 | ROZPOCET | 0 | 0 | 0 | 0 | 0 | 1 | 0 | 16 | 1477304777
| D | 734 | Ústřední vytápění - armatury |  |  |  | 0 |  |  |  |  | 0 |  | 0 |  | 0 | 2 | D | 1 | ROZPOCET | [6 empty] | 0
10 | K | 10 | Radiátorové šroubení rohové, G 1/2´´ | kus | 4 |  | 0 |  |  | základní |  | 0 | 0 | 0 | 0 | 0 | 16 | K | 2 | ROZPOCET | 0 | 0 | 0 | 0 | 0 | 1 | 0 | 16 | -45864686
11 | K | 11 | Odvzdušňovací zátka k otopnému tělesu G 1/2´´ | kus | 4 |  | 0 |  |  | základní |  | 0 | 0 | 0 | 0 | 0 | 16 | K | 2 | ROZPOCET | 0 | 0 | 0 | 0 | 0 | 1 | 0 | 16 | 836385757
7 | K | 7 | Termostatická hlavice, přip. závit M30x1,5 | kus | 4 |  | 0 |  |  | základní |  | 0 | 0 | 0 | 0 | 0 | 16 | K | 2 | ROZPOCET | 0 | 0 | 0 | 0 | 0 | 1 | 0 | 16 | -1106282139
8 | K | 8 | Montáž termostatických hlavic | kus | 4 |  | 0 |  |  | základní |  | 0 | 0 | 0 | 0 | 0 | 16 | K | 2 | ROZPOCET | 0 | 0 | 0 | 0 | 0 | 1 | 0 | 16 | 659802587
9 | K | 9 | Ventil radiator., termostatický , G 1/2´´, rohový, s automatickým omezením průtoku. | kus | 4 |  | 0 |  |  | základní |  | 0 | 0 | 0 | 0 | 0 | 16 | K | 2 | ROZPOCET | 0 | 0 | 0 | 0 | 0 | 1 | 0 | 16 | 504382814
| D | 735 | Ústřední vytápění - otopná tělesa |  |  |  | 0 |  |  |  |  | 0 |  | 0 |  | 0 | 2 | D | 1 | ROZPOCET | [6 empty] | 0
12 | K | 12 | Montáž radiátorových armatur | kus | 8 |  | 0 |  |  | základní |  | 0 | 0 | 0 | 0 | 0 | 16 | K | 2 | ROZPOCET | 0 | 0 | 0 | 0 | 0 | 1 | 0 | 16 | 1630004620
13 | K | 13 | Deskové otopné těleso, s bočním připojením, 1x otopná deska, 1x přídavná přestupní plocha, výška 600mm, délka, 920mm. Např. Cosmo - kompaktní. Vč. montážního a připojovacího příslušenství | kus | 2 |  | 0 |  |  | základní |  | 0 | 0 | 0 | 0 | 0 | 16 | K | 2 | ROZPOCET | 0 | 0 | 0 | 0 | 0 | 1 | 0 | 16 | 252797951
14 | K | 14 | Deskové otopné těleso, s bočním připojením, 2x otopná deska, 1x přídavná přestupní plocha, výška 900mm, délka, 520mm. Např. Cosmo - kompaktní. Vč. montážního a připojovacího příslušenství | kus | 1 |  | 0 |  |  | základní |  | 0 | 0 | 0 | 0 | 0 | 16 | K | 2 | ROZPOCET | 0 | 0 | 0 | 0 | 0 | 1 | 0 | 16 | 1296214820
15 | K | 15 | Deskové otopné těleso, s bočním připojením, 2x otopná deska, 2x přídavná přestupní plocha, výška 900mm, délka, 720mm. Např. Cosmo - kompaktní. Vč. montážního a připojovacího příslušenství | kus | 1 |  | 0 |  |  | základní |  | 0 | 0 | 0 | 0 | 0 | 16 | K | 2 | ROZPOCET | 0 | 0 | 0 | 0 | 0 | 1 | 0 | 16 | -432208944
16 | K | 16 | Montáž otopných těles | kus | 4 |  | 0 |  |  | základní |  | 0 | 0 | 0 | 0 | 0 | 16 | K | 2 | ROZPOCET | 0 | 0 | 0 | 0 | 0 | 1 | 0 | 16 | 199922790
| D | OST | Ostatní |  |  |  | 0 |  |  |  |  | 0 |  | 0 |  | 0 | 2 | D | 1 | ROZPOCET | [6 empty] | 0
17 | K | 17 | Přesuny hmot | soubor | 1 |  | 0 |  |  | základní |  | 0 | 0 | 0 | 0 | 0 | 16 | K | 2 | ROZPOCET | 0 | 0 | 0 | 0 | 0 | 1 | 0 | 16 | -1135576111
18 | K | 18 | Stavební přípomoce | hod | 4 |  | 0 |  |  | základní |  | 0 | 0 | 0 | 0 | 0 | 16 | K | 2 | ROZPOCET | 0 | 0 | 0 | 0 | 0 | 1 | 0 | 16 | 1307898556
| D | HZS | Hodinové zúčtovací sazby |  |  |  | 0 |  |  |  |  | 0 |  | 0 |  | 0 | 4 | D | 1 | ROZPOCET | [6 empty] | 0
1 | K | 1 | HZS-zkoušky v rámci montáž.prací top.,tlak.a dilatační zkouška | hod | 4 |  | 0 |  |  | základní |  | 0 | 0 | 0 | 0 | 0 | 16 | K | 2 | ROZPOCET | 0 | 0 | 0 | 0 | 0 | 1 | 0 | 16 | -212363694
2 | K | 2 | Napuštění a vypuštění top. soustavy | Nh | 2 |  | 0 |  |  | základní |  | 0 | 0 | 0 | 0 | 0 | 16 | K | 2 | ROZPOCET | 0 | 0 | 0 | 0 | 0 | 1 | 0 | 16 | -1888523464

## 04 - VRN
{38505469-6390-455a-b149-329b8aec785b}
2
| KRYCÍ LIST SOUPISU PRACÍ | [7 empty] | v --- níže se nacházejí doplnkové a pomocné údaje k sestavám --- v | [8 empty] | False
Stavba:
DPS/ZDS STAVEBNÍ PRÁCE- S01,S02,S03
Objekt:
S02 - STAVEBNÍ ÚPRAVY STÁVAJÍCÍHO SKLADU A ARCHIVU VČETNĚ ZEMNÍCH PRACÍCH VNITŘNÍHO DVORKU
Soupis:
04 - VRN
| KSO: |  |  |  |  | CC-CZ:
| Místo: |  | parc.č. 446 k.ú. Dačice |  |  | Datum: | 17. 1. 2024
| Zadavatel: |  |  |  |  | IČ: | 00246476
|  | Město Dačice, Krajířova 27, Dačice I, 380 01 |  |  |  | DIČ:
| Uchazeč: |  |  |  |  | IČ: | Vyplň údaj
|  | Vyplň údaj |  |  |  | DIČ: | Vyplň údaj
| Projektant: |  |  |  |  | IČ: | 02980215
|  | Projekty-Sládková s.r.o., Mirkovice 70,Velešín |  |  |  | DIČ:
| Zpracovatel: |  |  |  |  | IČ:
DIČ:
Poznámka:
| Cena bez DPH | [5 empty] | 0
|  |  | Základ daně |  |  | Sazba daně | Výše daně
| DPH | základní | 0 |  |  | 21% | 0
|  | snížená | 0 |  |  | 12% | 0
|  | zákl. přenesená | 0 |  |  | 21% | 0
|  | sníž. přenesená | 0 |  |  | 12% | 0
|  | nulová | 0 |  |  | 0% | 0
| Cena s DPH |  |  | v | CZK |  | 0
| Projektant |  |  | Zpracovatel
| Datum a podpis: |  | Razítko | Datum a podpis: |  |  | Razítko
| Objednavatel |  |  | Uchazeč
| Datum a podpis: |  | Razítko | Datum a podpis: |  |  | Razítko
REKAPITULACE ČLENĚNÍ SOUPISU PRACÍ
Stavba:
DPS/ZDS STAVEBNÍ PRÁCE- S01,S02,S03
Objekt:
S02 - STAVEBNÍ ÚPRAVY STÁVAJÍCÍHO SKLADU A ARCHIVU VČETNĚ ZEMNÍCH PRACÍCH VNITŘNÍHO DVORKU
Soupis:
04 - VRN
Místo: |  |  | parc.č. 446 k.ú. Dačice |  |  | Datum: | 17. 1. 2024
Zadavatel: |  |  | Město Dačice, Krajířova 27, Dačice I, 380 01 |  |  | Projektant: | Projekty-Sládková s.r.o., Mirkovice 70,Velešín
Uchazeč: |  |  | Vyplň údaj |  |  | Zpracovatel:
Kód dílu - Popis | [6 empty] | Cena celkem [CZK]
Náklady ze soupisu prací | [6 empty] | 0 | [11 empty] | -1
| VRN - Vedlejší rozpočtové náklady | [5 empty] | 0
| VRN1 - Průzkumné, geodetické a projektové práce | [5 empty] | 0
| VRN2 - Příprava staveniště | [5 empty] | 0
| VRN3 - Zařízení staveniště | [5 empty] | 0
| VRN4 - Inženýrská činnost | [5 empty] | 0
| VRN7 - Provozní vlivy | [5 empty] | 0
SOUPIS PRACÍ
Stavba:
DPS/ZDS STAVEBNÍ PRÁCE- S01,S02,S03
Objekt:
S02 - STAVEBNÍ ÚPRAVY STÁVAJÍCÍHO SKLADU A ARCHIVU VČETNĚ ZEMNÍCH PRACÍCH VNITŘNÍHO DVORKU
Soupis:
04 - VRN
Místo: |  |  | parc.č. 446 k.ú. Dačice |  |  | Datum: | 17. 1. 2024
Zadavatel: |  |  | Město Dačice, Krajířova 27, Dačice I, 380 01 |  |  | Projektant: | Projekty-Sládková s.r.o., Mirkovice 70,Velešín
Uchazeč: |  |  | Vyplň údaj |  |  | Zpracovatel:
PČ | Typ | Kód | Popis | MJ | Množství | J.cena [CZK] | Cena celkem [CZK] | Cenová soustava |  | DPH | J. Nh [h] | Nh celkem [h] | J. hmotnost [t] | Hmotnost celkem [t] | J. suť [t] | Suť Celkem [t]
Náklady soupisu celkem | [6 empty] | 0 |  |  |  |  | 0 |  | 0 |  | 0 |  | D | -1 | [10 empty] | 0
| D | VRN | Vedlejší rozpočtové náklady |  |  |  | 0 |  |  |  |  | 0 |  | 0 |  | 0 | 5 | D | 0 |  |  |  | ROZPOCET | [6 empty] | 0
| D | VRN1 | Průzkumné, geodetické a projektové práce |  |  |  | 0 |  |  |  |  | 0 |  | 0 |  | 0 | 5 | D | 1 |  |  |  | ROZPOCET | [6 empty] | 0
1 | K | 011002000 | Průzkumné práce | hod | 8 |  | 0 | CS ÚRS 2023 02 |  | základní |  | 0 | 0 | 0 | 0 | 0 | 1024 | K | 2 |  |  |  | ROZPOCET | 0 | 0 | 0 | 0 | 0 | 1 | 0 | 1024 | -590815584
| VV |  | "zaměření na stavbě"8 |  | 8 | [12 empty] | VV | 2 | 2 | True | 1 | ROZPOCET
2 | K | 013002000 | Projektové práce | soubor | 1 |  | 0 | CS ÚRS 2023 02 |  | základní |  | 0 | 0 | 0 | 0 | 0 | 1024 | K | 2 |  |  |  | ROZPOCET | 0 | 0 | 0 | 0 | 0 | 1 | 0 | 1024 | 833657990
| VV |  | Projekt skutečného provedení - v PDF, DWG, DOC | [14 empty] | VV | 2 | 1 | True | 0 | ROZPOCET
| VV |  | 1 |  | 1 | [12 empty] | VV | 2 | 2 | True | 1 | ROZPOCET
| D | VRN2 | Příprava staveniště |  |  |  | 0 |  |  |  |  | 0 |  | 0 |  | 0 | 5 | D | 1 |  |  |  | ROZPOCET | [6 empty] | 0
3 | K | 020001000 | Příprava staveniště | hod | 16 |  | 0 | CS ÚRS 2023 02 |  | základní |  | 0 | 0 | 0 | 0 | 0 | 1024 | K | 2 |  |  |  | ROZPOCET | 0 | 0 | 0 | 0 | 0 | 1 | 0 | 1024 | -1522390623
| VV |  | 16 |  | 16 | [12 empty] | VV | 2 | 2 | True | 1 | ROZPOCET
| D | VRN3 | Zařízení staveniště |  |  |  | 0 |  |  |  |  | 0 |  | 0 |  | 0 | 5 | D | 1 |  |  |  | ROZPOCET | [6 empty] | 0
4 | K | 031002000 | Související práce pro zařízení staveniště | m2 | 210 |  | 0 | CS ÚRS 2023 02 |  | základní |  | 0 | 0 | 0 | 0 | 0 | 4 | K | 2 |  |  |  | ROZPOCET | 0 | 0 | 0 | 0 | 0 | 1 | 0 | 4 | -177712566
| VV |  | kontejner na suť - 21 dnů 10m2 | [14 empty] | VV | 2 | 1 | True | 0 | ROZPOCET
| VV |  | 21*10 |  | 210 | [12 empty] | VV | 2 | 2 | True | 1 | ROZPOCET
5 | K | 032002000 | Vybavení staveniště | soubor | 1 |  | 0 | CS ÚRS 2023 02 |  | základní |  | 0 | 0 | 0 | 0 | 0 | 4 | K | 2 |  |  |  | ROZPOCET | 0 | 0 | 0 | 0 | 0 | 1 | 0 | 4 | 1096339531
6 | K | 035002000 | Pronájmy ploch, objektů | m2 | 210 |  | 0 | CS ÚRS 2023 02 |  | základní |  | 0 | 0 | 0 | 0 | 0 | 1024 | K | 2 |  |  |  | ROZPOCET | 0 | 0 | 0 | 0 | 0 | 1 | 0 | 1024 | -836671960
| VV |  | "Zábor před budovou knihovny 10kč/m2/den" | [14 empty] | VV | 2 | 1 | True | 0 | ROZPOCET
| VV |  | 21 dnů, 10m2 | [14 empty] | VV | 2 | 1 | True | 0 | ROZPOCET
| VV |  | 10*21 |  | 210 | [12 empty] | VV | 2 | 2 | True | 1 | ROZPOCET
7 | K | R/032203001 | Úhrada za kontejner | den | 5 |  | 0 |  |  | základní |  | 0 | 0 | 0 | 0 | 0 | 4 | K | 2 |  |  |  | ROZPOCET | 0 | 0 | 0 | 0 | 0 | 1 | 0 | 4 | -680154646
| VV |  | kontejner na suť - 5 dnů | [14 empty] | VV | 2 | 1 | True | 0 | ROZPOCET
| VV |  | 5 |  | 5 | [12 empty] | VV | 2 | 2 | True | 1 | ROZPOCET
| D | VRN4 | Inženýrská činnost |  |  |  | 0 |  |  |  |  | 0 |  | 0 |  | 0 | 5 | D | 1 |  |  |  | ROZPOCET | [6 empty] | 0
8 | K | 044003000 | Revize dočasných objektů nebo zařízení staveniště | soubor | 1 |  | 0 | CS ÚRS 2023 02 |  | základní |  | 0 | 0 | 0 | 0 | 0 | 1024 | K | 2 |  |  |  | ROZPOCET | 0 | 0 | 0 | 0 | 0 | 1 | 0 | 1024 | -263863943
| VV |  | 1 |  | 1 | [12 empty] | VV | 2 | 2 | True | 1 | ROZPOCET
9 | K | 045002000 | Kompletační a koordinační činnost | hod | 20 |  | 0 | CS ÚRS 2023 02 |  | základní |  | 0 | 0 | 0 | 0 | 0 | 1024 | K | 2 |  |  |  | ROZPOCET | 0 | 0 | 0 | 0 | 0 | 1 | 0 | 1024 | 463073597
| D | VRN7 | Provozní vlivy |  |  |  | 0 |  |  |  |  | 0 |  | 0 |  | 0 | 5 | D | 1 |  |  |  | ROZPOCET | [6 empty] | 0
10 | K | R/072103011 | Zajištění DIO komunikace II. a III. třídy | soubor | 1 |  | 0 |  |  | základní |  | 0 | 0 | 0 | 0 | 0 | 1024 | K | 2 |  |  |  | ROZPOCET | 0 | 0 | 0 | 0 | 0 | 1 | 0 | 1024 | 2076357840

## 01 - Bezbariérová rampa ...
[18 empty] | {e6309035-a4f6-431a-a2bd-d25057b8188f} | [5 empty] | F01 | jáma | 1,443 | 2
[18 empty] | 2 | [5 empty] | F02 | RÝHY | 7,217 | 2
| KRYCÍ LIST SOUPISU PRACÍ | [7 empty] | v --- níže se nacházejí doplnkové a pomocné údaje k sestavám --- v | [8 empty] | False | [5 empty] | F03 | skladba S01 | 26,862 | 2
Stavba:
DPS/ZDS STAVEBNÍ PRÁCE- S01,S02,S03
Objekt:
S03 - Bezbariérová rampa v uličním prostoru
Soupis:
01 - Bezbariérová rampa v uličním prostoru
| KSO: |  |  |  |  | CC-CZ:
| Místo: |  | parc.č. 446 k.ú. Dačice |  |  | Datum: | 17. 1. 2024
| Zadavatel: |  |  |  |  | IČ: | 00246476
|  | Město Dačice, Krajířova 27, Dačice I, 380 01 |  |  |  | DIČ:
| Uchazeč: |  |  |  |  | IČ: | Vyplň údaj
|  | Vyplň údaj |  |  |  | DIČ: | Vyplň údaj
| Projektant: |  |  |  |  | IČ: | 02980215
|  | Projekty-Sládková s.r.o., Mirkovice 70,Velešín |  |  |  | DIČ:
| Zpracovatel: |  |  |  |  | IČ:
DIČ:
Poznámka:
| Cena bez DPH | [5 empty] | 0
|  |  | Základ daně |  |  | Sazba daně | Výše daně
| DPH | základní | 0 |  |  | 21% | 0
|  | snížená | 0 |  |  | 12% | 0
|  | zákl. přenesená | 0 |  |  | 21% | 0
|  | sníž. přenesená | 0 |  |  | 12% | 0
|  | nulová | 0 |  |  | 0% | 0
| Cena s DPH |  |  | v | CZK |  | 0
| Projektant |  |  | Zpracovatel
| Datum a podpis: |  | Razítko | Datum a podpis: |  |  | Razítko
| Objednavatel |  |  | Uchazeč
| Datum a podpis: |  | Razítko | Datum a podpis: |  |  | Razítko
REKAPITULACE ČLENĚNÍ SOUPISU PRACÍ
Stavba:
DPS/ZDS STAVEBNÍ PRÁCE- S01,S02,S03
Objekt:
S03 - Bezbariérová rampa v uličním prostoru
Soupis:
01 - Bezbariérová rampa v uličním prostoru
Místo: |  |  | parc.č. 446 k.ú. Dačice |  |  | Datum: | 17. 1. 2024
Zadavatel: |  |  | Město Dačice, Krajířova 27, Dačice I, 380 01 |  |  | Projektant: | Projekty-Sládková s.r.o., Mirkovice 70,Velešín
Uchazeč: |  |  | Vyplň údaj |  |  | Zpracovatel:
Kód dílu - Popis | [6 empty] | Cena celkem [CZK]
Náklady ze soupisu prací | [6 empty] | 0 | [11 empty] | -1
| HSV - Práce a dodávky HSV | [5 empty] | 0
| 1 - Zemní práce | [5 empty] | 0
| 13 - Zemní práce - hloubené vykopávky | [5 empty] | 0
| 16 - Zemní práce - přemístění výkopku | [5 empty] | 0
| 17 - Zemní práce - konstrukce ze zemin | [5 empty] | 0
| 18 - Zemní práce - povrchové úpravy terénu | [5 empty] | 0
| 2 - Zakládání | [5 empty] | 0
| 5 - Komunikace pozemní | [5 empty] | 0
| 9 - Ostatní konstrukce a práce, bourání | [5 empty] | 0
| 997 - Přesun sutě | [5 empty] | 0
| 998 - Přesun hmot | [5 empty] | 0
| PSV - Práce a dodávky PSV | [5 empty] | 0
| 767 - Konstrukce zámečnické | [5 empty] | 0
| 782 - Dokončovací práce - obklady z kamene | [5 empty] | 0
SOUPIS PRACÍ
Stavba:
DPS/ZDS STAVEBNÍ PRÁCE- S01,S02,S03
Objekt:
S03 - Bezbariérová rampa v uličním prostoru
Soupis:
01 - Bezbariérová rampa v uličním prostoru
Místo: |  |  | parc.č. 446 k.ú. Dačice |  |  | Datum: | 17. 1. 2024
Zadavatel: |  |  | Město Dačice, Krajířova 27, Dačice I, 380 01 |  |  | Projektant: | Projekty-Sládková s.r.o., Mirkovice 70,Velešín
Uchazeč: |  |  | Vyplň údaj |  |  | Zpracovatel:
PČ | Typ | Kód | Popis | MJ | Množství | J.cena [CZK] | Cena celkem [CZK] | Cenová soustava |  | DPH | J. Nh [h] | Nh celkem [h] | J. hmotnost [t] | Hmotnost celkem [t] | J. suť [t] | Suť Celkem [t]
Náklady soupisu celkem | [6 empty] | 0 |  |  |  |  | 0 |  | 64.5268 |  | 11.2637 |  | D | -1 | [14 empty] | 0
| D | HSV | Práce a dodávky HSV |  |  |  | 0 |  |  |  |  | 0 |  | 54.6025 |  | 11.0957 | 1 | D | 0 |  |  |  | ROZPOCET | [10 empty] | 0
| D | 1 | Zemní práce |  |  |  | 0 |  |  |  |  | 0 |  | 2.5568 |  | 7.791 | 1 | D | 1 |  |  |  | ROZPOCET | [10 empty] | 0
1 | K | 111111101 | Odstranění travin v rovině nebo ve svahu do 1:5 ručně | m2 | 14.1 |  | 0 | CS ÚRS 2023 02 |  | základní |  | 0 | 0 | 0 | 0 | 0 | 4 | K | 2 |  |  |  | ROZPOCET |  |  |  |  | 0 | 0 | 0 | 0 | 0 | 1 | 0 | 4 | 1212486637
| VV |  | "odstranění travin v místě stavebních prací" | [14 empty] | VV | 2 | 1 | True | 0 | ROZPOCET
| VV |  | 10,1 |  | 10.1 | [12 empty] | VV | 2 | 2 | True | 0 | ROZPOCET
| VV |  | okolí stavby | [14 empty] | VV | 2 | 1 | True | 0 | ROZPOCET
| VV |  | 4 |  | 4 | [12 empty] | VV | 2 | 2 | True | 0 | ROZPOCET
| VV |  | Součet |  | 14.1 | [12 empty] | VV | 2 | 4 | True | 1 | ROZPOCET
2 | K | 113106123 | Rozebrání dlažeb ze zámkových dlaždic komunikací pro pěší ručně | m2 | 17.001 |  | 0 | CS ÚRS 2023 02 |  | základní |  | 0 | 0 | 0 | 0.26 | 4.4203 | 4 | K | 2 |  |  |  | ROZPOCET |  |  |  |  | 0 | 0 | 0 | 0 | 0 | 1 | 0 | 4 | 1569707636
| VV |  | zámková dlažba uskladněna pro další použití | [14 empty] | VV | 2 | 1 | True | 0 | ROZPOCET
| VV |  | 1,4*1,6+6,35*1,325+1,55*1,31+2,84*1,52 |  | 17.001 | [12 empty] | VV | 2 | 2 | True | 1 | ROZPOCET
3 | K | 113107111 | Odstranění podkladu z kameniva těženého tl do 100 mm ručně | m2 | 17.001 |  | 0 | CS ÚRS 2023 02 |  | základní |  | 0 | 0 | 0 | 0.18 | 3.0602 | 4 | K | 2 |  |  |  | ROZPOCET |  |  |  |  | 0 | 0 | 0 | 0 | 0 | 1 | 0 | 4 | 875495725
| VV |  | 17,001 |  | 17.001 | [12 empty] | VV | 2 | 2 | True | 1 | ROZPOCET
4 | K | 113202111 | Vytrhání obrub krajníků obrubníků stojatých | m | 1.515 |  | 0 | CS ÚRS 2023 02 |  | základní |  | 0 | 0 | 0 | 0.205 | 0.31057 | 4 | K | 2 |  |  |  | ROZPOCET |  |  |  |  | 0 | 0 | 0 | 0 | 0 | 1 | 0 | 4 | 555143366
| VV |  | včetně odřezání | [14 empty] | VV | 2 | 1 | True | 0 | ROZPOCET
| VV |  | 1,515 |  | 1.515 | [12 empty] | VV | 2 | 2 | True | 1 | ROZPOCET
5 | K | 121112004 | Sejmutí ornice tl vrstvy přes 200 do 250 mm ručně | m2 | 14.1 |  | 0 | CS ÚRS 2023 02 |  | základní |  | 0 | 0 | 0 | 0 | 0 | 4 | K | 2 |  |  |  | ROZPOCET |  |  |  |  | 0 | 0 | 0 | 0 | 0 | 1 | 0 | 4 | 392948701
| VV |  | cena v četně uskladnění u staveniště a zpětného doplnění po stavebních pracích | [14 empty] | VV | 2 | 1 | True | 0 | ROZPOCET
| VV |  | 14,1 |  | 14.1 | [12 empty] | VV | 2 | 2 | True | 1 | ROZPOCET
6 | K | 131313711 | Hloubení zapažených jam v soudržných horninách třídy těžitelnosti II skupiny 4 ručně | m3 | 1.443 |  | 0 | CS ÚRS 2023 02 |  | základní |  | 0 | 0 | 0 | 0 | 0 | 4 | K | 2 |  |  |  | ROZPOCET |  |  |  |  | 0 | 0 | 0 | 0 | 0 | 1 | 0 | 4 | 2029219527
| VV |  | odkopání svahu an skladbu rampy a základové kce. | [14 empty] | VV | 2 | 1 | True | 0 | ROZPOCET
| VV | F01 | (0,43*(0,935+4,1+1,675))/2 |  | 1.443 | [12 empty] | VV | 2 | 2 | True | 1 | ROZPOCET
7 | K | 132312121 | Hloubení zapažených rýh šířky do 800 mm v soudržných horninách třídy těžitelnosti II skupiny 4 ručně | m3 | 7.217 |  | 0 | CS ÚRS 2023 02 |  | základní |  | 0 | 0 | 0 | 0 | 0 | 4 | K | 2 |  |  |  | ROZPOCET |  |  |  |  | 0 | 0 | 0 | 0 | 0 | 1 | 0 | 4 | -1051381825
| VV |  | "ZÁKLADY"0,85*0,4*(0,935+4,1+1,675)+0,85*0,4*(0,66+1,3+3,615+1,53) |  | 4.697 | [12 empty] | VV | 2 | 2 | True | 0 | ROZPOCET
| VV |  | "OBNAŽENÍ METALICKÝCH KABELŮ"0,8*0,3*(7,5+3,0) |  | 2.52 | [12 empty] | VV | 2 | 2 | True | 0 | ROZPOCET
| VV | F02 | Součet |  | 7.217 | [12 empty] | VV | 2 | 4 | True | 1 | ROZPOCET
8 | K | 171111103 | Uložení sypaniny z hornin soudržných do násypů zhutněných ručně | m3 | 4.33 |  | 0 | CS ÚRS 2023 02 |  | základní |  | 0 | 0 | 0 | 0 | 0 | 4 | K | 2 |  |  |  | ROZPOCET |  |  |  |  | 0 | 0 | 0 | 0 | 0 | 1 | 0 | 4 | -74857801
| VV |  | Část vytěžené zeminy bude použita zpět pod skladbu bezbariérové rampy, a na srovnání okolního terénu a zpětný zásyp metalických kabelů cca 50% | [14 empty] | VV | 2 | 1 | True | 0 | ROZPOCET
| VV |  | "skladba S01"(F01+F02)/2 |  | 4.33 | [12 empty] | VV | 2 | 2 | True | 1 | ROZPOCET
9 | K | 175111101 | Obsypání potrubí ručně sypaninou bez prohození, uloženou do 3 m | m3 | 1.26 |  | 0 | CS ÚRS 2023 02 |  | základní |  | 0 | 0 | 0 | 0 | 0 | 4 | K | 2 |  |  |  | ROZPOCET |  |  |  |  | 0 | 0 | 0 | 0 | 0 | 1 | 0 | 4 | 1685465928
| VV |  | obysyp metalických kabelů | [14 empty] | VV | 2 | 1 | True | 0 | ROZPOCET
| VV |  | 0,4*0,3*(7,5+3,0) |  | 1.26 | [12 empty] | VV | 2 | 2 | True | 1 | ROZPOCET
10 | M | 58337308 | štěrkopísek frakce 0/2 | t | 2.52 |  | 0 | CS ÚRS 2023 02 |  | základní |  | 0 | 1 | 2.52 | 0 | 0 | 8 | M | 2 |  |  |  | ROZPOCET |  |  |  |  | 0 | 0 | 0 | 0 | 0 | 1 | 0 | 4 | 803048556
| VV |  | 1,26*2 'Přepočtené koeficientem množství |  | 2.52 | [12 empty] | VV | 2 | 2 | False | 1 | ROZPOCET
11 | K | R/723150365 | Chránička dělená pevná | m | 10.5 |  | 0 |  |  | základní |  | 0 | 0.00256 | 0.02688 | 0 | 0 | 16 | K | 2 |  |  |  | ROZPOCET |  |  |  |  | 0 | 0 | 0 | 0 | 0 | 1 | 0 | 16 | 436296537
| VV |  | "chránička metalických kabelů"(7,5+3,0) |  | 10.5 | [12 empty] | VV | 2 | 2 | True | 1 | ROZPOCET
12 | K | 181311103 | Rozprostření ornice tl vrstvy do 200 mm v rovině nebo ve svahu do 1:5 ručně | m2 | 14.1 |  | 0 | CS ÚRS 2023 02 |  | základní |  | 0 | 0 | 0 | 0 | 0 | 4 | K | 2 |  |  |  | ROZPOCET |  |  |  |  | 0 | 0 | 0 | 0 | 0 | 1 | 0 | 4 | -199450704
| VV |  | ROZPROSTŘENÍ ZEMINY V OKOLNÍM TERÉNU | [14 empty] | VV | 2 | 1 | True | 0 | ROZPOCET
| VV |  | 14,1 |  | 14.1 | [12 empty] | VV | 2 | 2 | True | 1 | ROZPOCET
13 | K | 181951111 | Úprava pláně v hornině třídy těžitelnosti I skupiny 1 až 3 bez zhutnění strojně | m2 | 24.42 |  | 0 | CS ÚRS 2023 02 |  | základní |  | 0 | 0 | 0 | 0 | 0 | 4 | K | 2 |  |  |  | ROZPOCET |  |  |  |  | 0 | 0 | 0 | 0 | 0 | 1 | 0 | 4 | 1526664433
| VV |  | "úprava zeminy před pokládkou nové skladby pochozí vrstvy bezbariérové rampy" | [14 empty] | VV | 2 | 1 | True | 0 | ROZPOCET
| VV |  | výkaz výměr viz. výkres D.3 | [14 empty] | VV | 2 | 1 | True | 0 | ROZPOCET
| VV |  | 13,94+10,48 |  | 24.42 | [12 empty] | VV | 2 | 2 | True | 1 | ROZPOCET
14 | K | 460010025 | Vytyčení trasy inženýrských sítí v zastavěném prostoru | km | 1 |  | 0 | CS ÚRS 2023 02 |  | základní |  | 0 | 0.0099 | 0.0099 | 0 | 0 | 64 | K | 2 |  |  |  | ROZPOCET |  |  |  |  | 0 | 0 | 0 | 0 | 0 | 1 | 0 | 64 | 297252137
| VV |  | 1 |  | 1 | [12 empty] | VV | 2 | 2 | True | 1 | ROZPOCET
15 | K | R/180000 | Terénní úpravy | soubor | 1 |  | 0 |  |  | základní |  | 0 | 0 | 0 | 0 | 0 | 4 | K | 2 |  |  |  | ROZPOCET |  |  |  |  | 0 | 0 | 0 | 0 | 0 | 1 | 0 | 4 | 402627717
| VV |  | CENA OBSAHUJE: | [14 empty] | VV | 2 | 1 | True | 0 | ROZPOCET
| VV |  | - SROVNÁNÍ OKOLNÍHO TERÉNU | [14 empty] | VV | 2 | 1 | True | 0 | ROZPOCET
| VV |  | 1 |  | 1 | [12 empty] | VV | 2 | 2 | True | 1 | ROZPOCET
| D | 13 | Zemní práce - hloubené vykopávky |  |  |  | 0 |  |  |  |  | 0 |  | 0 |  | 0 | 1 | D | 2 |  |  |  | ROZPOCET | [10 empty] | 0
16 | K | 130001101 | Příplatek za ztížení vykopávky v blízkosti podzemního vedení | m3 | 4.33 |  | 0 | CS ÚRS 2023 02 |  | základní |  | 0 | 0 | 0 | 0 | 0 | 4 | K | 3 |  |  |  | ROZPOCET |  |  |  |  | 0 | 0 | 0 | 0 | 0 | 1 | 0 | 4 | -1996651717
| VV |  | (F01+F02)/2 |  | 4.33 | [12 empty] | VV | 3 | 2 | True | 1 | ROZPOCET
| D | 16 | Zemní práce - přemístění výkopku |  |  |  | 0 |  |  |  |  | 0 |  | 0 |  | 0 | 1 | D | 2 |  |  |  | ROZPOCET | [10 empty] | 0
17 | K | 162211311 | Vodorovné přemístění výkopku z horniny třídy těžitelnosti I skupiny 1 až 3 stavebním kolečkem do 10 m | m3 | 4.33 |  | 0 | CS ÚRS 2023 02 |  | základní |  | 0 | 0 | 0 | 0 | 0 | 4 | K | 3 |  |  |  | ROZPOCET |  |  |  |  | 0 | 0 | 0 | 0 | 0 | 1 | 0 | 4 | 457870491
| VV |  | (F01+F02)/2 |  | 4.33 | [12 empty] | VV | 3 | 2 | True | 1 | ROZPOCET
18 | K | 162351123 | Vodorovné přemístění přes 50 do 500 m výkopku/sypaniny z hornin třídy těžitelnosti II skupiny 4 a 5 | m3 | 4.33 |  | 0 | CS ÚRS 2023 02 |  | základní |  | 0 | 0 | 0 | 0 | 0 | 4 | K | 3 |  |  |  | ROZPOCET |  |  |  |  | 0 | 0 | 0 | 0 | 0 | 1 | 0 | 4 | -508168714
| VV |  | (F01+F02)/2 |  | 4.33 | [12 empty] | VV | 3 | 2 | True | 1 | ROZPOCET
19 | K | 162751117 | Vodorovné přemístění přes 9 000 do 10000 m výkopku/sypaniny z horniny třídy těžitelnosti I skupiny 1 až 3 | m3 | 4.33 |  | 0 | CS ÚRS 2023 02 |  | základní |  | 0 | 0 | 0 | 0 | 0 | 4 | K | 3 |  |  |  | ROZPOCET |  |  |  |  | 0 | 0 | 0 | 0 | 0 | 1 | 0 | 4 | -1760944462
| VV |  | (F01+F02)/2 |  | 4.33 | [12 empty] | VV | 3 | 2 | True | 1 | ROZPOCET
20 | K | 162751119 | Příplatek k vodorovnému přemístění výkopku/sypaniny z horniny třídy těžitelnosti I skupiny 1 až 3 ZKD 1000 m přes 10000 m | m3 | 4.33 |  | 0 | CS ÚRS 2023 02 |  | základní |  | 0 | 0 | 0 | 0 | 0 | 4 | K | 3 |  |  |  | ROZPOCET |  |  |  |  | 0 | 0 | 0 | 0 | 0 | 1 | 0 | 4 | -1368639669
| VV |  | celkem 20 km | [14 empty] | VV | 3 | 1 | True | 0 | ROZPOCET
| VV |  | (F01+F02)/2 |  | 4.33 | [12 empty] | VV | 3 | 2 | True | 1 | ROZPOCET
| D | 17 | Zemní práce - konstrukce ze zemin |  |  |  | 0 |  |  |  |  | 0 |  | 0 |  | 0 | 1 | D | 2 |  |  |  | ROZPOCET | [10 empty] | 0
21 | K | 171201201 | Uložení sypaniny na skládky nebo meziskládky | m3 | 4.33 |  | 0 | CS ÚRS 2023 02 |  | základní |  | 0 | 0 | 0 | 0 | 0 | 4 | K | 3 |  |  |  | ROZPOCET |  |  |  |  | 0 | 0 | 0 | 0 | 0 | 1 | 0 | 4 | -192807000
| VV |  | (F01+F02)/2 |  | 4.33 | [12 empty] | VV | 3 | 2 | True | 1 | ROZPOCET
22 | K | 171201221 | Poplatek za uložení na skládce (skládkovné) zeminy a kamení kód odpadu 17 05 04 | t | 8.011 |  | 0 | CS ÚRS 2023 02 |  | základní |  | 0 | 0 | 0 | 0 | 0 | 4 | K | 3 |  |  |  | ROZPOCET |  |  |  |  | 0 | 0 | 0 | 0 | 0 | 1 | 0 | 4 | -895954030
| VV |  | (F01+F02)/2*1,85 |  | 8.011 | [12 empty] | VV | 3 | 2 | True | 1 | ROZPOCET
| D | 18 | Zemní práce - povrchové úpravy terénu |  |  |  | 0 |  |  |  |  | 0 |  | 0.0002 |  | 0 | 1 | D | 1 |  |  |  | ROZPOCET | [10 empty] | 0
23 | K | 181411131 | Založení parkového trávníku výsevem pl do 1000 m2 v rovině a ve svahu do 1:5 | m2 | 10 |  | 0 | CS ÚRS 2023 02 |  | základní |  | 0 | 0 | 0 | 0 | 0 | 4 | K | 2 |  |  |  | ROZPOCET |  |  |  |  | 0 | 0 | 0 | 0 | 0 | 1 | 0 | 4 | 1754277266
| VV |  | okolí stavby cca 10m2 | [14 empty] | VV | 2 | 1 | True | 0 | ROZPOCET
| VV |  | 10 |  | 10 | [12 empty] | VV | 2 | 2 | True | 1 | ROZPOCET
24 | M | 00572410 | osivo směs travní parková | kg | 0.2 |  | 0 | CS ÚRS 2023 02 |  | základní |  | 0 | 0.001 | 0.0002 | 0 | 0 | 8 | M | 2 |  |  |  | ROZPOCET |  |  |  |  | 0 | 0 | 0 | 0 | 0 | 1 | 0 | 4 | 795276937
| VV |  | 10*0,02 'Přepočtené koeficientem množství |  | 0.2 | [12 empty] | VV | 2 | 2 | False | 1 | ROZPOCET
25 | K | 181951112 | Úprava pláně v hornině třídy těžitelnosti I skupiny 1 až 3 se zhutněním strojně | m2 | 10 |  | 0 | CS ÚRS 2023 02 |  | základní |  | 0 | 0 | 0 | 0 | 0 | 4 | K | 2 |  |  |  | ROZPOCET |  |  |  |  | 0 | 0 | 0 | 0 | 0 | 1 | 0 | 4 | -1681482299
| VV |  | 10 |  | 10 | [12 empty] | VV | 2 | 2 | True | 1 | ROZPOCET
26 | K | 185803211 | Uválcování trávníku v rovině a svahu do 1:5 | m2 | 10 |  | 0 | CS ÚRS 2023 02 |  | základní |  | 0 | 0 | 0 | 0 | 0 | 4 | K | 2 |  |  |  | ROZPOCET |  |  |  |  | 0 | 0 | 0 | 0 | 0 | 1 | 0 | 4 | 598712647
| VV |  | 10 |  | 10 | [12 empty] | VV | 2 | 2 | True | 1 | ROZPOCET
| D | 2 | Zakládání |  |  |  | 0 |  |  |  |  | 0 |  | 14.8262 |  | 0 | 1 | D | 1 |  |  |  | ROZPOCET | [10 empty] | 0
27 | K | 171152501 | Zhutnění podloží z hornin soudržných nebo nesoudržných pod násypy | m2 | 26.862 |  | 0 | CS ÚRS 2023 02 |  | základní |  | 0 | 0 | 0 | 0 | 0 | 4 | K | 2 |  |  |  | ROZPOCET |  |  |  |  | 0 | 0 | 0 | 0 | 0 | 1 | 0 | 4 | 292385311
| VV |  | výkaz výměr viz. Výkresová dokumentace D.3+ koeficient 10% | [14 empty] | VV | 2 | 1 | True | 0 | ROZPOCET
| VV | F03 | "skladba S01"(13,94+10,48)*1,1 |  | 26.862 | [12 empty] | VV | 2 | 2 | True | 1 | ROZPOCET
28 | K | 271532212 | Podsyp pod základové konstrukce se zhutněním z hrubého kameniva frakce 16 až 32 mm | m3 | 0.553 |  | 0 | CS ÚRS 2023 02 |  | základní |  | 0 | 2.16 | 1.1945 | 0 | 0 | 4 | K | 2 |  |  |  | ROZPOCET |  |  |  |  | 0 | 0 | 0 | 0 | 0 | 1 | 0 | 4 | -1055541430
| VV |  | "ZÁKLADOVÉ PASY "0,4*(0,935+4,1+1,675)*0,1+0,4*(0,66+1,3+3,615+1,53)*0,1 |  | 0.553 | [12 empty] | VV | 2 | 2 | True | 1 | ROZPOCET
29 | K | 274311611 | Základové pásy prokládané kamenem z betonu tř. C 16/20 | m3 | 4.145 |  | 0 | CS ÚRS 2023 02 |  | základní |  | 0 | 2.4721 | 10.247 | 0 | 0 | 4 | K | 2 |  |  |  | ROZPOCET |  |  |  |  | 0 | 0 | 0 | 0 | 0 | 1 | 0 | 4 | -586958146
| VV |  | "ZÁKLADY"0,75*0,4*(0,935+4,1+1,675)+0,75*0,4*(0,66+1,3+3,615+1,53) |  | 4.145 | [12 empty] | VV | 2 | 2 | True | 1 | ROZPOCET
30 | K | 274361221 | Výztuž základových pasů betonářskou ocelí 10 216 (E) | t | 0.083 |  | 0 | CS ÚRS 2023 02 |  | základní |  | 0 | 1.0596 | 0.087948 | 0 | 0 | 4 | K | 2 |  |  |  | ROZPOCET |  |  |  |  | 0 | 0 | 0 | 0 | 0 | 1 | 0 | 4 | -184428158
| VV |  | 20kg/1m3 | [14 empty] | VV | 2 | 1 | True | 0 | ROZPOCET
| VV |  | 4,145*20*0,001 |  | 0.083 | [12 empty] | VV | 2 | 2 | True | 1 | ROZPOCET
31 | K | 279113132 | Základová zeď tl přes 150 do 200 mm z tvárnic ztraceného bednění včetně výplně z betonu tř. C 16/20 | m2 | 6.966 |  | 0 | CS ÚRS 2023 02 |  | základní |  | 0 | 0.47326 | 3.2967 | 0 | 0 | 4 | K | 2 |  |  |  | ROZPOCET |  |  |  |  | 0 | 0 | 0 | 0 | 0 | 1 | 0 | 4 | 247094071
| VV |  | "opěrná stěna"0,8*(0,925+4,025+1,705)+0,25*1,0*(2,0+1,52)+0,25*0,9*(0,665+1,27+1,45) |  | 6.966 | [12 empty] | VV | 2 | 2 | True | 1 | ROZPOCET
| D | 5 | Komunikace pozemní |  |  |  | 0 |  |  |  |  | 0 |  | 36.8631 |  | 0 | 1 | D | 1 |  |  |  | ROZPOCET | [10 empty] | 0
32 | K | 564211011 | Podklad nebo podsyp ze štěrkopísku ŠP plochy do 100 m2 tl 50 mm | m2 | 26.862 |  | 0 | CS ÚRS 2023 02 |  | základní |  | 0 | 0 | 0 | 0 | 0 | 4 | K | 2 |  |  |  | ROZPOCET |  |  |  |  | 0 | 0 | 0 | 0 | 0 | 1 | 0 | 4 | 970555814
| VV |  | ložní vrstva | [14 empty] | VV | 2 | 1 | True | 0 | ROZPOCET
| VV |  | F03 |  | 26.862 | [12 empty] | VV | 2 | 2 | True | 1 | ROZPOCET
33 | M | 58343810 | kamenivo drcené hrubé frakce 4/8 | t | 1.719 |  | 0 | CS ÚRS 2023 02 |  | základní |  | 0 | 1 | 1.719 | 0 | 0 | 8 | M | 2 |  |  |  | ROZPOCET |  |  |  |  | 0 | 0 | 0 | 0 | 0 | 1 | 0 | 4 | 725474589
| VV |  | frakce 4/8, 1m3=1,6t | [14 empty] | VV | 2 | 1 | True | 0 | ROZPOCET
| VV |  | F03*0,04*1,6 |  | 1.719 | [12 empty] | VV | 2 | 2 | True | 1 | ROZPOCET
34 | K | 564251011 | Podklad nebo podsyp ze štěrkopísku ŠP plochy do 100 m2 tl 150 mm | m2 | 26.862 |  | 0 | CS ÚRS 2023 02 |  | základní |  | 0 | 0 | 0 | 0 | 0 | 4 | K | 2 |  |  |  | ROZPOCET |  |  |  |  | 0 | 0 | 0 | 0 | 0 | 1 | 0 | 4 | -1653647056
| VV |  | frakce 8-16, průměrná tl.150mm | [14 empty] | VV | 2 | 1 | True | 0 | ROZPOCET
| VV |  | F03 |  | 26.862 | [12 empty] | VV | 2 | 2 | True | 1 | ROZPOCET
35 | M | 58343872 | kamenivo drcené hrubé frakce 8/16 | t | 24.127 |  | 0 | CS ÚRS 2023 02 |  | základní |  | 0 | 1 | 24.127 | 0 | 0 | 8 | M | 2 |  |  |  | ROZPOCET |  |  |  |  | 0 | 0 | 0 | 0 | 0 | 1 | 0 | 4 | 245481473
| VV |  | frakce 8-16, 1m3=1,6t | [14 empty] | VV | 2 | 1 | True | 0 | ROZPOCET
| VV |  | plocha dvora+navýšení u bezbariérového přístupu | [14 empty] | VV | 2 | 1 | True | 0 | ROZPOCET
| VV |  | 88,8*0,15*1,6+1,15*1,53*1,6 |  | 24.127 | [12 empty] | VV | 2 | 2 | True | 1 | ROZPOCET
36 | K | 571902111 | Posyp krytu kamenivem drceným nebo těženým přes 5 do 10 kg/m2 | m2 | 26.862 |  | 0 | CS ÚRS 2023 02 |  | základní |  | 0 | 0 | 0 | 0 | 0 | 4 | K | 2 |  |  |  | ROZPOCET |  |  |  |  | 0 | 0 | 0 | 0 | 0 | 1 | 0 | 4 | -1384747134
| VV |  | posyp mezi zámkovou dlažbu | [14 empty] | VV | 2 | 1 | True | 0 | ROZPOCET
| VV |  | F03 |  | 26.862 | [12 empty] | VV | 2 | 2 | True | 1 | ROZPOCET
37 | K | 591211111 | Kladení dlažby z kostek drobných z kamene do lože z kameniva těženého tl 50 mm | m2 | 26.862 |  | 0 | CS ÚRS 2023 02 |  | základní |  | 0 | 0.1837 | 4.9345 | 0 | 0 | 4 | K | 2 |  |  |  | ROZPOCET |  |  |  |  | 0 | 0 | 0 | 0 | 0 | 1 | 0 | 4 | 661515157
| VV |  | F03 |  | 26.862 | [12 empty] | VV | 2 | 2 | True | 1 | ROZPOCET
38 | M | 58381014 | kostka řezanoštípaná dlažební žula 10x10x8cm | m2 | 27.399 |  | 0 | CS ÚRS 2023 02 |  | základní |  | 0 | 0.222 | 6.0826 | 0 | 0 | 8 | M | 2 |  |  |  | ROZPOCET |  |  |  |  | 0 | 0 | 0 | 0 | 0 | 1 | 0 | 4 | -305033341
| VV |  | 26,862*1,02 'Přepočtené koeficientem množství |  | 27.399 | [12 empty] | VV | 2 | 2 | False | 1 | ROZPOCET
| D | 9 | Ostatní konstrukce a práce, bourání |  |  |  | 0 |  |  |  |  | 0 |  | 0.35618 |  | 3.3047 | 1 | D | 1 |  |  |  | ROZPOCET | [10 empty] | 0
39 | K | 916241211 | Osazení obrubníku kamenného stojatého bez boční opěry do lože z kameniva těženého | m | 1.55 |  | 0 | CS ÚRS 2023 02 |  | základní |  | 0 | 0.07621 | 0.11813 | 0 | 0 | 4 | K | 2 |  |  |  | ROZPOCET |  |  |  |  | 0 | 0 | 0 | 0 | 0 | 1 | 0 | 4 | 1342239975
| VV |  | 1,55 |  | 1.55 | [12 empty] | VV | 2 | 2 | True | 1 | ROZPOCET
40 | M | 58380003 | obrubník kamenný žulový přímý 1000x300x200mm | m | 1.581 |  | 0 | CS ÚRS 2023 02 |  | základní |  | 0 | 0.15 | 0.23715 | 0 | 0 | 8 | M | 2 |  |  |  | ROZPOCET |  |  |  |  | 0 | 0 | 0 | 0 | 0 | 1 | 0 | 4 | 1151140102
| P |  | Poznámka k položce: Hmotnost: 150 kg/bm | [14 empty] | P | 2
| VV |  | 1,55*1,02 'Přepočtené koeficientem množství |  | 1.581 | [12 empty] | VV | 2 | 2 | False | 1 | ROZPOCET
44 | K | 919735124 | Řezání stávajícího betonového krytu hl přes 150 do 200 mm | m | 7.75 |  | 0 | CS ÚRS 2023 02 |  | základní |  | 0 | 8e-05 | 0.00062 | 0 | 0 | 4 | K | 2 |  |  |  | ROZPOCET |  |  |  |  | 0 | 0 | 0 | 0 | 0 | 1 | 0 | 4 | 899677896
| VV |  | "řezání betonové římsy"7,75 |  | 7.75 | [12 empty] | VV | 2 | 2 | True | 1 | ROZPOCET
41 | K | 953312122 | Vložky do svislých dilatačních spár z extrudovaných polystyrénových desek tl. přes 10 do 20 mm | m2 | 0.45 |  | 0 | CS ÚRS 2023 02 |  | základní |  | 0 | 0.00063 | 0.0002835 | 0 | 0 | 4 | K | 2 |  |  |  | ROZPOCET |  |  |  |  | 0 | 0 | 0 | 0 | 0 | 1 | 0 | 4 | 1366621083
| VV |  | 0,3*0,75+0,3*0,75 |  | 0.45 | [12 empty] | VV | 2 | 2 | True | 1 | ROZPOCET
42 | K | 962022391 | Bourání zdiva nadzákladového kamenného na MV nebo MVC přes 1 m3 | m3 | 0.771 |  | 0 | CS ÚRS 2023 02 |  | základní |  | 0 | 0 | 0 | 2.5 | 1.9275 | 4 | K | 2 |  |  |  | ROZPOCET |  |  |  |  | 0 | 0 | 0 | 0 | 0 | 1 | 0 | 4 | 140753287
| VV |  | "opěrná stěna rampy"2,57*0,3*1,0 |  | 0.771 | [12 empty] | VV | 2 | 2 | True | 0 | ROZPOCET
| VV |  | Součet |  | 0.771 | [12 empty] | VV | 2 | 4 | True | 1 | ROZPOCET
43 | K | 962042320 | Bourání zdiva nadzákladového z betonu prostého do 1 m3 | m3 | 0.626 |  | 0 | CS ÚRS 2023 02 |  | základní |  | 0 | 0 | 0 | 2.2 | 1.3772 | 4 | K | 2 |  |  |  | ROZPOCET |  |  |  |  | 0 | 0 | 0 | 0 | 0 | 1 | 0 | 4 | 1602815179
| VV |  | "ODSTRANĚNÝ KAMENNÝ SOKL STÁVAJÍCÍ RAMPY DO ÚROVNĚ POD ZÁMKOVOU DLAŽBU"(6,33+1,4)*0,175*0,25 |  | 0.338 | [12 empty] | VV | 2 | 2 | True | 0 | ROZPOCET
| VV |  | "opěrná stěna rampy"2,0*0,18*0,8 |  | 0.288 | [12 empty] | VV | 2 | 2 | True | 0 | ROZPOCET
| VV |  | Součet |  | 0.626 | [12 empty] | VV | 2 | 4 | True | 1 | ROZPOCET
| D | 997 | Přesun sutě |  |  |  | 0 |  |  |  |  | 0 |  | 0 |  | 0 | 1 | D | 1 |  |  |  | ROZPOCET | [10 empty] | 0
45 | K | 997013151 | Vnitrostaveništní doprava suti a vybouraných hmot pro budovy v do 6 m s omezením mechanizace | t | 11.264 |  | 0 | CS ÚRS 2023 02 |  | základní |  | 0 | 0 | 0 | 0 | 0 | 4 | K | 2 |  |  |  | ROZPOCET |  |  |  |  | 0 | 0 | 0 | 0 | 0 | 1 | 0 | 4 | 880414096
46 | K | 997013501 | Odvoz suti a vybouraných hmot na skládku nebo meziskládku do 1 km se složením | t | 11.264 |  | 0 | CS ÚRS 2023 02 |  | základní |  | 0 | 0 | 0 | 0 | 0 | 4 | K | 2 |  |  |  | ROZPOCET |  |  |  |  | 0 | 0 | 0 | 0 | 0 | 1 | 0 | 4 | 291278409
47 | K | 997013509 | Příplatek k odvozu suti a vybouraných hmot na skládku ZKD 1 km přes 1 km | t | 214.016 |  | 0 | CS ÚRS 2023 02 |  | základní |  | 0 | 0 | 0 | 0 | 0 | 4 | K | 2 |  |  |  | ROZPOCET |  |  |  |  | 0 | 0 | 0 | 0 | 0 | 1 | 0 | 4 | 699751372
| VV |  | skládka 20km | [14 empty] | VV | 2 | 1 | True | 0 | ROZPOCET
| VV |  | 19*11,264 |  | 214.016 | [12 empty] | VV | 2 | 2 | True | 1 | ROZPOCET
48 | K | 997013601 | Poplatek za uložení na skládce (skládkovné) stavebního odpadu betonového kód odpadu 17 01 01 | t | 1.377 |  | 0 | CS ÚRS 2023 02 |  | základní |  | 0 | 0 | 0 | 0 | 0 | 4 | K | 2 |  |  |  | ROZPOCET |  |  |  |  | 0 | 0 | 0 | 0 | 0 | 1 | 0 | 4 | -368017397
| VV |  | 1,377 |  | 1.377 | [12 empty] | VV | 2 | 2 | True | 1 | ROZPOCET
49 | K | 997013631 | Poplatek za uložení na skládce (skládkovné) stavebního odpadu směsného kód odpadu 17 09 04 | t | 0.168 |  | 0 | CS ÚRS 2023 02 |  | základní |  | 0 | 0 | 0 | 0 | 0 | 4 | K | 2 |  |  |  | ROZPOCET |  |  |  |  | 0 | 0 | 0 | 0 | 0 | 1 | 0 | 4 | 1644443880
| VV |  | 0,168 |  | 0.168 | [12 empty] | VV | 2 | 2 | True | 1 | ROZPOCET
50 | K | 997013655 | Poplatek za uložení na skládce (skládkovné) zeminy a kamení kód odpadu 17 05 04 | t | 9.719 |  | 0 | CS ÚRS 2023 02 |  | základní |  | 0 | 0 | 0 | 0 | 0 | 4 | K | 2 |  |  |  | ROZPOCET |  |  |  |  | 0 | 0 | 0 | 0 | 0 | 1 | 0 | 4 | 1492129701
| VV |  | 4,42+3,06+0,311+1,928 |  | 9.719 | [12 empty] | VV | 2 | 2 | True | 1 | ROZPOCET
| D | 998 | Přesun hmot |  |  |  | 0 |  |  |  |  | 0 |  | 0 |  | 0 | 1 | D | 1 |  |  |  | ROZPOCET | [10 empty] | 0
51 | K | 998011001 | Přesun hmot pro budovy zděné v do 6 m | t | 54.566 |  | 0 | CS ÚRS 2023 02 |  | základní |  | 0 | 0 | 0 | 0 | 0 | 4 | K | 2 |  |  |  | ROZPOCET |  |  |  |  | 0 | 0 | 0 | 0 | 0 | 1 | 0 | 4 | -801913918
| D | PSV | Práce a dodávky PSV |  |  |  | 0 |  |  |  |  | 0 |  | 9.9243 |  | 0.168 | 2 | D | 0 |  |  |  | ROZPOCET | [10 empty] | 0
| D | 767 | Konstrukce zámečnické |  |  |  | 0 |  |  |  |  | 0 |  | 7.8141 |  | 0.168 | 2 | D | 1 |  |  |  | ROZPOCET | [10 empty] | 0
52 | K | 767161823 | Demontáž zábradlí schodišťového nerozebíratelného hmotnosti 1 m zábradlí do 20 kg do suti | m | 10.5 |  | 0 | CS ÚRS 2023 02 |  | základní |  | 0 | 0 | 0 | 0.016 | 0.168 | 16 | K | 2 |  |  |  | ROZPOCET |  |  |  |  | 0 | 0 | 0 | 0 | 0 | 1 | 0 | 16 | 1537950593
| VV |  | 10,5 |  | 10.5 | [12 empty] | VV | 2 | 2 | True | 1 | ROZPOCET
53 | K | 767165114 | Montáž zábradlí rovného madla z trubek nebo tenkostěnných profilů svařovaného | m | 7.8 |  | 0 | CS ÚRS 2023 02 |  | základní |  | 0 | 0.00017 | 0.001326 | 0 | 0 | 16 | K | 2 |  |  |  | ROZPOCET |  |  |  |  | 0 | 0 | 0 | 0 | 0 | 1 | 0 | 16 | -2001724099
| VV |  | 7,8 |  | 7.8 | [12 empty] | VV | 2 | 2 | True | 1 | ROZPOCET
54 | M | R/13010314 | Ocel-madlo 42,4x2mm | t | 7.8 |  | 0 |  |  | základní |  | 0 | 1 | 7.8 | 0 | 0 | 32 | M | 2 |  |  |  | ROZPOCET |  |  |  |  | 0 | 0 | 0 | 0 | 0 | 1 | 0 | 16 | 1081265713
| P |  | Poznámka k položce: Hmotnost: 9,42 kg/m | [14 empty] | P | 2
| VV |  | 7,8 |  | 7.8 | [12 empty] | VV | 2 | 2 | True | 1 | ROZPOCET
57 | K | 998767101 | Přesun hmot tonážní pro zámečnické konstrukce v objektech v do 6 m | t | 7.814 |  | 0 | CS ÚRS 2023 02 |  | základní |  | 0 | 0 | 0 | 0 | 0 | 16 | K | 2 |  |  |  | ROZPOCET |  |  |  |  | 0 | 0 | 0 | 0 | 0 | 1 | 0 | 16 | 1941920953
58 | K | 998767181 | Příplatek k přesunu hmot tonážní 767 prováděný bez použití mechanizace | t | 7.814 |  | 0 | CS ÚRS 2023 02 |  | základní |  | 0 | 0 | 0 | 0 | 0 | 16 | K | 2 |  |  |  | ROZPOCET |  |  |  |  | 0 | 0 | 0 | 0 | 0 | 1 | 0 | 16 | 835581072
55 | K | R/767163211 | Montáž kovového zábradlí z dílců do ocelové konstrukce na schodišti a rampy | m | 32.03 |  | 0 |  |  | základní |  | 0 | 0.0004 | 0.012812 | 0 | 0 | 16 | K | 2 |  |  |  | ROZPOCET |  |  |  |  | 0 | 0 | 0 | 0 | 0 | 1 | 0 | 16 | -2034658304
| VV |  | Cena včetně madel, sloupků, kotvících prvků | [14 empty] | VV | 2 | 1 | True | 0 | ROZPOCET
| VV |  | 3,3+3,8+0,98+0,72+1,2+3,7+1,55+7,7+2,18+6,9 |  | 32.03 | [12 empty] | VV | 2 | 2 | True | 1 | ROZPOCET
56 | M | 55342281 | zábradlí s prutovou výplní, horní kotvení, kulatý sloupek | m | 32.03 |  | 0 | CS ÚRS 2023 02 |  | základní |  | 0 | 0 | 0 | 0 | 0 | 32 | M | 2 |  |  |  | ROZPOCET |  |  |  |  | 0 | 0 | 0 | 0 | 0 | 1 | 0 | 16 | -1153582029
| D | 782 | Dokončovací práce - obklady z kamene |  |  |  | 0 |  |  |  |  | 0 |  | 2.1102 |  | 0 | 2 | D | 1 |  |  |  | ROZPOCET | [10 empty] | 0
59 | K | 782131113 | Montáž obkladu stěn z pravoúhlých desek z tvrdého kamene do malty tl přes 30 do 50 mm | m2 | 12.29 |  | 0 | CS ÚRS 2023 02 |  | základní |  | 0 | 0.0357 | 0.43875 | 0 | 0 | 16 | K | 2 |  |  |  | ROZPOCET |  |  |  |  | 0 | 0 | 0 | 0 | 0 | 1 | 0 | 16 | 2110431278
| VV |  | "opěrná stěna"2*0,8*(0,925+4,025+1,705)+0,25*1,0*(2,0+1,52)+0,25*0,9*(0,665+1,27+1,45) |  | 12.29 | [12 empty] | VV | 2 | 2 | True | 1 | ROZPOCET
60 | M | 58382195 | deska obkladová leštěná žula tl 50mm do 0,24m2 | m2 | 12.29 |  | 0 | CS ÚRS 2023 02 |  | základní |  | 0 | 0.136 | 1.6714 | 0 | 0 | 32 | M | 2 |  |  |  | ROZPOCET |  |  |  |  | 0 | 0 | 0 | 0 | 0 | 1 | 0 | 16 | -1374578630
| VV |  | "opěrná stěna"2*0,8*(0,925+4,025+1,705)+0,25*1,0*(2,0+1,52)+0,25*0,9*(0,665+1,27+1,45) |  | 12.29 | [12 empty] | VV | 2 | 2 | True | 1 | ROZPOCET

## 02 - Stavební práce týkaj...
[18 empty] | {769d6cb1-9101-4a1c-8d3d-1e80002ad506} | [5 empty] | A1 | SKLADBA A1 | 16,114 | 2
[18 empty] | 2 | [5 empty] | A4 | skladba A4 | 93,044 | 2
| KRYCÍ LIST SOUPISU PRACÍ | [7 empty] | v --- níže se nacházejí doplnkové a pomocné údaje k sestavám --- v | [8 empty] | False | [5 empty] | F09 | keramické obklady | 1,62 | 2
Stavba:
DPS/ZDS STAVEBNÍ PRÁCE- S01,S02,S03
Objekt:
S03 - Bezbariérová rampa v uličním prostoru
Soupis:
02 - Stavební práce týkající se přesunu do výtahu v 1.np a s vybavením knihovny 2NP
| KSO: |  |  |  |  | CC-CZ:
| Místo: |  | parc.č. 446 k.ú. Dačice |  |  | Datum: | 17. 1. 2024
| Zadavatel: |  |  |  |  | IČ: | 00246476
|  | Město Dačice, Krajířova 27, Dačice I, 380 01 |  |  |  | DIČ:
| Uchazeč: |  |  |  |  | IČ: | Vyplň údaj
|  | Vyplň údaj |  |  |  | DIČ: | Vyplň údaj
| Projektant: |  |  |  |  | IČ: | 02980215
|  | Projekty-Sládková s.r.o., Mirkovice 70,Velešín |  |  |  | DIČ:
| Zpracovatel: |  |  |  |  | IČ:
DIČ:
Poznámka:
| Cena bez DPH | [5 empty] | 0
|  |  | Základ daně |  |  | Sazba daně | Výše daně
| DPH | základní | 0 |  |  | 21% | 0
|  | snížená | 0 |  |  | 12% | 0
|  | zákl. přenesená | 0 |  |  | 21% | 0
|  | sníž. přenesená | 0 |  |  | 12% | 0
|  | nulová | 0 |  |  | 0% | 0
| Cena s DPH |  |  | v | CZK |  | 0
| Projektant |  |  | Zpracovatel
| Datum a podpis: |  | Razítko | Datum a podpis: |  |  | Razítko
| Objednavatel |  |  | Uchazeč
| Datum a podpis: |  | Razítko | Datum a podpis: |  |  | Razítko
REKAPITULACE ČLENĚNÍ SOUPISU PRACÍ
Stavba:
DPS/ZDS STAVEBNÍ PRÁCE- S01,S02,S03
Objekt:
S03 - Bezbariérová rampa v uličním prostoru
Soupis:
02 - Stavební práce týkající se přesunu do výtahu v 1.np a s vybavením knihovny 2NP
Místo: |  |  | parc.č. 446 k.ú. Dačice |  |  | Datum: | 17. 1. 2024
Zadavatel: |  |  | Město Dačice, Krajířova 27, Dačice I, 380 01 |  |  | Projektant: | Projekty-Sládková s.r.o., Mirkovice 70,Velešín
Uchazeč: |  |  | Vyplň údaj |  |  | Zpracovatel:
Kód dílu - Popis | [6 empty] | Cena celkem [CZK]
Náklady ze soupisu prací | [6 empty] | 0 | [11 empty] | -1
| HSV - Práce a dodávky HSV | [5 empty] | 0
| 997 - Přesun sutě | [5 empty] | 0
| 998 - Přesun hmot | [5 empty] | 0
| PSV - Práce a dodávky PSV | [5 empty] | 0
| 721 - Zdravotechnika - kanalizace | [5 empty] | 0
| 722 - Zdravotechnika - vnitřní vodovod | [5 empty] | 0
| 766 - Konstrukce truhlářské | [5 empty] | 0
| 767 - Konstrukce zámečnické | [5 empty] | 0
| 771 - Podlahy z dlaždic | [5 empty] | 0
| 776 - Podlahy povlakové | [5 empty] | 0
| 781 - Dokončovací práce - obklady | [5 empty] | 0
SOUPIS PRACÍ
Stavba:
DPS/ZDS STAVEBNÍ PRÁCE- S01,S02,S03
Objekt:
S03 - Bezbariérová rampa v uličním prostoru
Soupis:
02 - Stavební práce týkající se přesunu do výtahu v 1.np a s vybavením knihovny 2NP
Místo: |  |  | parc.č. 446 k.ú. Dačice |  |  | Datum: | 17. 1. 2024
Zadavatel: |  |  | Město Dačice, Krajířova 27, Dačice I, 380 01 |  |  | Projektant: | Projekty-Sládková s.r.o., Mirkovice 70,Velešín
Uchazeč: |  |  | Vyplň údaj |  |  | Zpracovatel:
PČ | Typ | Kód | Popis | MJ | Množství | J.cena [CZK] | Cena celkem [CZK] | Cenová soustava |  | DPH | J. Nh [h] | Nh celkem [h] | J. hmotnost [t] | Hmotnost celkem [t] | J. suť [t] | Suť Celkem [t]
Náklady soupisu celkem | [6 empty] | 0 |  |  |  |  | 0 |  | 1.0558 |  | 2.2364 |  | D | -1 | [14 empty] | 0
| D | HSV | Práce a dodávky HSV |  |  |  | 0 |  |  |  |  | 0 |  | 0 |  | 1.1515 | 1 | D | 0 |  |  |  | ROZPOCET | [10 empty] | 0
1 | K | 962031132 | Bourání příček z cihel pálených na MVC tl do 100 mm | m2 | 2.174 |  | 0 | CS ÚRS 2023 02 |  | základní |  | 0 | 0 | 0 | 0.131 | 0.28479 | 4 | K | 1 |  |  |  | ROZPOCET |  |  |  |  | 0 | 0 | 0 | 0 | 0 | 1 | 0 | 4 | 1304137736
| VV |  | Příčková výplň pod klenbou v nice mezi chodbou a prostorem knihovny | [14 empty] | VV | 1 | 1 | True | 0 | ROZPOCET
| VV |  | 1,035*2,1 |  | 2.174 | [12 empty] | VV | 1 | 2 | True | 1 | ROZPOCET
2 | K | 968062456 | Vybourání dřevěných dveřních zárubní pl přes 2 m2 | m2 | 12.936 |  | 0 | CS ÚRS 2023 02 |  | základní |  | 0 | 0 | 0 | 0.067 | 0.86671 | 4 | K | 1 |  |  |  | ROZPOCET |  |  |  |  | 0 | 0 | 0 | 0 | 0 | 1 | 0 | 4 | 1040119665
| VV |  | dveře na chodbě V 1.NP | [14 empty] | VV | 1 | 1 | True | 0 | ROZPOCET
| VV |  | 1,4*3,08*3 |  | 12.936 | [12 empty] | VV | 1 | 2 | True | 1 | ROZPOCET
3 | K | R/766660 | Repasování dveřních křídel a zárubní a opětovné osazení včetně uskladnění | kus | 2 |  | 0 |  |  | základní |  | 0 | 0 | 0 | 0 | 0 | 16 | K | 1 |  |  |  | ROZPOCET |  |  |  |  | 0 | 0 | 0 | 0 | 0 | 1 | 0 | 16 | -1092390649
| VV |  | 1ks dveře do kanceláří objekt S02 | [14 empty] | VV | 1 | 1 | True | 0 | ROZPOCET
| VV |  | 1ks dveře v 2np na chodbě | [14 empty] | VV | 1 | 1 | True | 0 | ROZPOCET
| VV |  | CENA OBSAHUJE: | [14 empty] | VV | 1 | 1 | True | 0 | ROZPOCET
| VV |  | DEMONTÁŽ, REPASOVÁNÍ, | [14 empty] | VV | 1 | 1 | True | 0 | ROZPOCET
| VV |  | USKLADNĚNÍ OTOČENÍ | [14 empty] | VV | 1 | 1 | True | 0 | ROZPOCET
| VV |  | OTEVÍRÁNÍ OPĚTOVNÁ | [14 empty] | VV | 1 | 1 | True | 0 | ROZPOCET
| VV |  | MONTÁŽ | [14 empty] | VV | 1 | 1 | True | 0 | ROZPOCET
| VV |  | 2 |  | 2 | [12 empty] | VV | 1 | 2 | True | 1 | ROZPOCET
| D | 997 | Přesun sutě |  |  |  | 0 |  |  |  |  | 0 |  | 0 |  | 0 | 1 | D | 1 |  |  |  | ROZPOCET | [10 empty] | 0
4 | K | 997013151 | Vnitrostaveništní doprava suti a vybouraných hmot pro budovy v do 6 m s omezením mechanizace | t | 2.236 |  | 0 | CS ÚRS 2023 02 |  | základní |  | 0 | 0 | 0 | 0 | 0 | 4 | K | 2 |  |  |  | ROZPOCET |  |  |  |  | 0 | 0 | 0 | 0 | 0 | 1 | 0 | 4 | -514821920
5 | K | 997013501 | Odvoz suti a vybouraných hmot na skládku nebo meziskládku do 1 km se složením | t | 2.236 |  | 0 | CS ÚRS 2023 02 |  | základní |  | 0 | 0 | 0 | 0 | 0 | 4 | K | 2 |  |  |  | ROZPOCET |  |  |  |  | 0 | 0 | 0 | 0 | 0 | 1 | 0 | 4 | 1793307899
6 | K | 997013509 | Příplatek k odvozu suti a vybouraných hmot na skládku ZKD 1 km přes 1 km | t | 28.215 |  | 0 | CS ÚRS 2023 02 |  | základní |  | 0 | 0 | 0 | 0 | 0 | 4 | K | 2 |  |  |  | ROZPOCET |  |  |  |  | 0 | 0 | 0 | 0 | 0 | 1 | 0 | 4 | 1737088167
| VV |  | skládka 20km | [14 empty] | VV | 2 | 1 | True | 0 | ROZPOCET
| VV |  | 19*1,485 |  | 28.215 | [12 empty] | VV | 2 | 2 | True | 1 | ROZPOCET
7 | K | 997013603 | Poplatek za uložení na skládce (skládkovné) stavebního odpadu cihelného kód odpadu 17 01 02 | t | 0.285 |  | 0 | CS ÚRS 2023 02 |  | základní |  | 0 | 0 | 0 | 0 | 0 | 4 | K | 2 |  |  |  | ROZPOCET |  |  |  |  | 0 | 0 | 0 | 0 | 0 | 1 | 0 | 4 | -1528732334
| VV |  | 0,285 |  | 0.285 | [12 empty] | VV | 2 | 2 | True | 1 | ROZPOCET
8 | K | 997013609 | Poplatek za uložení na skládce (skládkovné) stavebního odpadu ze směsí nebo oddělených frakcí betonu, cihel a keramických výrobků kód odpadu 17 01 07 | t | 0.116 |  | 0 | CS ÚRS 2023 02 |  | základní |  | 0 | 0 | 0 | 0 | 0 | 4 | K | 2 |  |  |  | ROZPOCET |  |  |  |  | 0 | 0 | 0 | 0 | 0 | 1 | 0 | 4 | -1815521380
| VV |  | "KERAMICKÁ DLAŽBA" 0,116 |  | 0.116 | [12 empty] | VV | 2 | 2 | True | 1 | ROZPOCET
9 | K | 997013811 | Poplatek za uložení na skládce (skládkovné) stavebního odpadu dřevěného kód odpadu 17 02 01 | t | 0.867 |  | 0 | CS ÚRS 2023 02 |  | základní |  | 0 | 0 | 0 | 0 | 0 | 4 | K | 2 |  |  |  | ROZPOCET |  |  |  |  | 0 | 0 | 0 | 0 | 0 | 1 | 0 | 4 | -702119140
| D | 998 | Přesun hmot |  |  |  | 0 |  |  |  |  | 0 |  | 0 |  | 0 | 1 | D | 1 |  |  |  | ROZPOCET | [10 empty] | 0
10 | K | 998011001 | Přesun hmot pro budovy zděné v do 6 m | t | 0 |  | 0 | CS ÚRS 2023 02 |  | základní |  | 0 | 0 | 0 | 0 | 0 | 4 | K | 2 |  |  |  | ROZPOCET |  |  |  |  | 0 | 0 | 0 | 0 | 0 | 1 | 0 | 4 | 1122471084
| D | PSV | Práce a dodávky PSV |  |  |  | 0 |  |  |  |  | 0 |  | 1.0558 |  | 1.0849 | 2 | D | 0 |  |  |  | ROZPOCET | [10 empty] | 0
| D | 721 | Zdravotechnika - kanalizace |  |  |  | 0 |  |  |  |  | 0 |  | 0.00168 |  | 0 | 2 | D | 1 |  |  |  | ROZPOCET | [10 empty] | 0
11 | K | R/7210002 | Kanalizační potrubí-montáž | soubor | 1 |  | 0 |  |  | základní |  | 0 | 0.00168 | 0.00168 | 0 | 0 | 16 | K | 2 |  |  |  | ROZPOCET |  |  |  |  | 0 | 0 | 0 | 0 | 0 | 1 | 0 | 16 | 458526964
| VV |  | Napojení spotřebičů kuchyňky na stávající kanalizaci | [14 empty] | VV | 2 | 1 | True | 0 | ROZPOCET
| VV |  | Stav není znám,cena bude fakturována na základě skutečně provedených prací odsouhlasené investorem, se zápisem ve stavebním deníku | [14 empty] | VV | 2 | 1 | True | 0 | ROZPOCET
| VV |  | cena zahrnuje: | [14 empty] | VV | 2 | 1 | True | 0 | ROZPOCET
| VV |  | - drobné zednické práce- zapravení rýh | [14 empty] | VV | 2 | 1 | True | 0 | ROZPOCET
| VV |  | -napojení na stávající kanalizační potrubí | [14 empty] | VV | 2 | 1 | True | 0 | ROZPOCET
| VV |  | -veškerou potřebnou pomocnou montáž a materiály | [14 empty] | VV | 2 | 1 | True | 0 | ROZPOCET
| VV |  | - dopravu materiálu | [14 empty] | VV | 2 | 1 | True | 0 | ROZPOCET
| VV |  | - veškeré příslušenství a pomocné práce pro odstranění kanalizačního potrubí | [14 empty] | VV | 2 | 1 | True | 0 | ROZPOCET
| VV |  | - přesun hmot | [14 empty] | VV | 2 | 1 | True | 0 | ROZPOCET
| VV |  | 1 |  | 1 | [12 empty] | VV | 2 | 2 | True | 1 | ROZPOCET
| D | 722 | Zdravotechnika - vnitřní vodovod |  |  |  | 0 |  |  |  |  | 0 |  | 0.04937 |  | 0 | 2 | D | 1 |  |  |  | ROZPOCET | [10 empty] | 0
12 | K | R/72211001 | Vnitřní vodovod- montáž | soubor | 1 |  | 0 |  |  | základní |  | 0 | 0.04937 | 0.04937 | 0 | 0 | 16 | K | 2 |  |  |  | ROZPOCET |  |  |  |  | 0 | 0 | 0 | 0 | 0 | 1 | 0 | 16 | -1546300304
| VV |  | Napojení kuchyňky na stávající vodovod | [14 empty] | VV | 2 | 1 | True | 0 | ROZPOCET
| VV |  | Stav není znám,cena bude fakturována na základě skutečně provedených prací odsouhlasené investorem, se zápisem ve stavebním deníku | [14 empty] | VV | 2 | 1 | True | 0 | ROZPOCET
| VV |  | cena zahrnuje: | [14 empty] | VV | 2 | 1 | True | 0 | ROZPOCET
| VV |  | - drobné zednické práce- zapravení rýh | [14 empty] | VV | 2 | 1 | True | 0 | ROZPOCET
| VV |  | -napojení na stávající kanalizační potrubí | [14 empty] | VV | 2 | 1 | True | 0 | ROZPOCET
| VV |  | -veškerou potřebnou pomocnou montáž a materiály | [14 empty] | VV | 2 | 1 | True | 0 | ROZPOCET
| VV |  | - dopravu materiálu | [14 empty] | VV | 2 | 1 | True | 0 | ROZPOCET
| VV |  | - veškeré příslušenství a pomocné práce pro odstranění kanalizačního potrubí | [14 empty] | VV | 2 | 1 | True | 0 | ROZPOCET
| VV |  | - přesun hmot | [14 empty] | VV | 2 | 1 | True | 0 | ROZPOCET
| VV |  | 1 |  | 1 | [12 empty] | VV | 2 | 2 | True | 1 | ROZPOCET
| D | 766 | Konstrukce truhlářské |  |  |  | 0 |  |  |  |  | 0 |  | 0.11606 |  | 0 | 2 | D | 1 |  |  |  | ROZPOCET | [10 empty] | 0
13 | M | 37M043 | Informační systém napsaný na stěnách - Písmomalířství | kpl | 1 |  | 0 |  |  | základní |  | 0 | 0 | 0 | 0 | 0 | 32 | M | 2 |  |  |  | ROZPOCET |  |  |  |  | 0 | 0 | 0 | 0 | 0 | 1 | 0 | 16 | 677806501
14 | K | 766621012 | Montáž dřevěných oken plochy přes 1 m2 pevných výšky do 2,5 m s rámem do zdiva | m2 | 4.2 |  | 0 | CS ÚRS 2023 02 |  | základní |  | 0 | 0.00026 | 0.001092 | 0 | 0 | 16 | K | 2 |  |  |  | ROZPOCET |  |  |  |  | 0 | 0 | 0 | 0 | 0 | 1 | 0 | 16 | -1038121874
| VV |  | 1,0*2,1*2 |  | 4.2 | [12 empty] | VV | 2 | 2 | True | 1 | ROZPOCET
15 | M | 61110004 | okno dřevěné s fixním zasklením dvojsklo přes plochu 1m2 v 1,5-2,5m | m2 | 4.2 |  | 0 | CS ÚRS 2023 02 |  | základní |  | 0 | 0.02731 | 0.1147 | 0 | 0 | 32 | M | 2 |  |  |  | ROZPOCET |  |  |  |  | 0 | 0 | 0 | 0 | 0 | 1 | 0 | 16 | 1068424558
16 | K | R/7666000 | Prosklená rámová příčka s dveřmi, včetně zarážky | kus | 1 |  | 0 |  |  | základní |  | 0 | 0.00027 | 0.00027 | 0 | 0 | 16 | K | 2 |  |  |  | ROZPOCET |  |  |  |  | 0 | 0 | 0 | 0 | 0 | 1 | 0 | 16 | -897176279
| VV |  | Bližší specifikace viz. Tabulka dveří | [14 empty] | VV | 2 | 1 | True | 0 | ROZPOCET
| VV |  | cena obsahuje: | [14 empty] | VV | 2 | 1 | True | 0 | ROZPOCET
| VV |  | -materiál | [14 empty] | VV | 2 | 1 | True | 0 | ROZPOCET
| VV |  | -montáž | [14 empty] | VV | 2 | 1 | True | 0 | ROZPOCET
| VV |  | -doprava | [14 empty] | VV | 2 | 1 | True | 0 | ROZPOCET
| VV |  | -pomocný materiál a montáž | [14 empty] | VV | 2 | 1 | True | 0 | ROZPOCET
| VV |  | -zednické začištění s úklidem | [14 empty] | VV | 2 | 1 | True | 0 | ROZPOCET
| VV |  | 1 |  | 1 | [12 empty] | VV | 2 | 2 | True | 1 | ROZPOCET
| D | 767 | Konstrukce zámečnické |  |  |  | 0 |  |  |  |  | 0 |  | 0.02772 |  | 0 | 2 | D | 1 |  |  |  | ROZPOCET | [10 empty] | 0
17 | K | 767531111 | Montáž vstupních kovových nebo plastových rohoží čisticích zón | m2 | 1.4 |  | 0 | CS ÚRS 2023 02 |  | základní |  | 0 | 0 | 0 | 0 | 0 | 16 | K | 2 |  |  |  | ROZPOCET |  |  |  |  | 0 | 0 | 0 | 0 | 0 | 1 | 0 | 16 | -1868485364
| VV |  | 1,0*1,4 |  | 1.4 | [12 empty] | VV | 2 | 2 | True | 1 | ROZPOCET
18 | M | 69752002 | rohož vstupní provedení hliník extra 27 mm | m2 | 1.54 |  | 0 | CS ÚRS 2023 02 |  | základní |  | 0 | 0.018 | 0.02772 | 0 | 0 | 32 | M | 2 |  |  |  | ROZPOCET |  |  |  |  | 0 | 0 | 0 | 0 | 0 | 1 | 0 | 16 | -1811979269
| VV |  | 1,4*1,1 'Přepočtené koeficientem množství |  | 1.54 | [12 empty] | VV | 2 | 2 | False | 1 | ROZPOCET
| D | 771 | Podlahy z dlaždic |  |  |  | 0 |  |  |  |  | 0 |  | 0.043721 |  | 0.87449 | 2 | D | 1 |  |  |  | ROZPOCET | [10 empty] | 0
21 | K | 771111011 | Vysátí podkladu před pokládkou dlažby | m2 | 16.114 |  | 0 | CS ÚRS 2023 02 |  | základní |  | 0 | 0 | 0 | 0 | 0 | 16 | K | 2 |  |  |  | ROZPOCET |  |  |  |  | 0 | 0 | 0 | 0 | 0 | 1 | 0 | 16 | 636753092
| VV | A1 | "1.np CHODBA"11,51*1,4 |  | 16.114 | [12 empty] | VV | 2 | 2 | True | 1 | ROZPOCET
23 | K | 771121011 | Nátěr penetrační na podlahu | m2 | 16.114 |  | 0 | CS ÚRS 2023 02 |  | základní |  | 0 | 0.0003 | 0.0048342 | 0 | 0 | 16 | K | 2 |  |  |  | ROZPOCET |  |  |  |  | 0 | 0 | 0 | 0 | 0 | 1 | 0 | 16 | -2016198737
| VV |  | A1 |  | 16.114 | [12 empty] | VV | 2 | 2 | True | 1 | ROZPOCET
19 | K | 771151014 | Samonivelační stěrka podlah pevnosti 20 MPa tl přes 8 do 10 mm | m2 | 1.4 |  | 0 | CS ÚRS 2023 02 |  | základní |  | 0 | 0.015 | 0.021 | 0 | 0 | 16 | K | 2 |  |  |  | ROZPOCET |  |  |  |  | 0 | 0 | 0 | 0 | 0 | 1 | 0 | 16 | -204440833
| VV |  | V MÍSTĚ ČISTÍCÍ ZÓNY | [14 empty] | VV | 2 | 1 | True | 0 | ROZPOCET
| VV |  | 1,4*1,0 |  | 1.4 | [12 empty] | VV | 2 | 2 | True | 1 | ROZPOCET
20 | K | 771571810 | Demontáž podlah z dlaždic keramických kladených do malty | m2 | 10.437 |  | 0 | CS ÚRS 2023 02 |  | základní |  | 0 | 0 | 0 | 0.08317 | 0.86805 | 16 | K | 2 |  |  |  | ROZPOCET |  |  |  |  | 0 | 0 | 0 | 0 | 0 | 1 | 0 | 16 | 928803236
| VV |  | V MÍSTĚ ČISTÍCÍ ZÓNY | [14 empty] | VV | 2 | 1 | True | 0 | ROZPOCET
| VV |  | 1,4*1,0 |  | 1.4 | [12 empty] | VV | 2 | 2 | True | 0 | ROZPOCET
| VV |  | 2.NP CHODBA | [14 empty] | VV | 2 | 1 | True | 0 | ROZPOCET
| VV |  | 1,4*6,455 |  | 9.037 | [12 empty] | VV | 2 | 2 | True | 0 | ROZPOCET
| VV |  | Součet |  | 10.437 | [12 empty] | VV | 2 | 4 | True | 1 | ROZPOCET
25 | K | 771574905 | Oprava spárování podlah z dlaždic keramických přes 6 do 9 ks/m2 | m2 | 16.114 |  | 0 | CS ÚRS 2023 02 |  | základní |  | 0 | 0.00046 | 0.0074124 | 0.0004 | 0.0064456 | 16 | K | 2 |  |  |  | ROZPOCET |  |  |  |  | 0 | 0 | 0 | 0 | 0 | 1 | 0 | 16 | 1489152314
| VV |  | A1 |  | 16.114 | [12 empty] | VV | 2 | 2 | True | 1 | ROZPOCET
22 | K | 771592011 | Čištění vnitřních ploch podlah nebo schodišť po položení dlažby chemickými prostředky | m2 | 16.114 |  | 0 | CS ÚRS 2023 02 |  | základní |  | 0 | 5e-05 | 0.0008057 | 0 | 0 | 16 | K | 2 |  |  |  | ROZPOCET |  |  |  |  | 0 | 0 | 0 | 0 | 0 | 1 | 0 | 16 | -1994465474
| VV |  | A1 |  | 16.114 | [12 empty] | VV | 2 | 2 | True | 1 | ROZPOCET
27 | K | 998771101 | Přesun hmot tonážní pro podlahy z dlaždic v objektech v do 6 m | t | 0.044 |  | 0 | CS ÚRS 2023 02 |  | základní |  | 0 | 0 | 0 | 0 | 0 | 16 | K | 2 |  |  |  | ROZPOCET |  |  |  |  | 0 | 0 | 0 | 0 | 0 | 1 | 0 | 16 | 1352504147
24 | K | R/7711000 | Nátěr pro ochranu keramické dlažby transparentní | m2 | 16.114 |  | 0 |  |  | základní |  | 0 | 0.0003 | 0.0048342 | 0 | 0 | 16 | K | 2 |  |  |  | ROZPOCET |  |  |  |  | 0 | 0 | 0 | 0 | 0 | 1 | 0 | 16 | -1573156100
| VV |  | A1 |  | 16.114 | [12 empty] | VV | 2 | 2 | True | 1 | ROZPOCET
26 | K | R/7711210 | Nátěr impregnační transparentní pro spáry | m2 | 16.114 |  | 0 |  |  | základní |  | 0 | 0.0003 | 0.0048342 | 0 | 0 | 16 | K | 2 |  |  |  | ROZPOCET |  |  |  |  | 0 | 0 | 0 | 0 | 0 | 1 | 0 | 16 | 343655437
| VV |  | A1 |  | 16.114 | [12 empty] | VV | 2 | 2 | True | 1 | ROZPOCET
| D | 776 | Podlahy povlakové |  |  |  | 0 |  |  |  |  | 0 |  | 0.73614 |  | 0.21043 | 2 | D | 1 |  |  |  | ROZPOCET | [10 empty] | 0
28 | K | 776141111 | Stěrka podlahová nivelační pro vyrovnání podkladu povlakových podlah pevnosti 20 MPa tl do 3 mm | m2 | 93.044 |  | 0 | CS ÚRS 2023 02 |  | základní |  | 0 | 0.00455 | 0.42335 | 0 | 0 | 16 | K | 2 |  |  |  | ROZPOCET |  |  |  |  | 0 | 0 | 0 | 0 | 0 | 1 | 0 | 16 | 811156944
| VV | A4 | "Podlaha v 2.np"9,395*6,94+4,595*1,4+0,35*2,6*2+4,5*2,345+6,455*1,4 |  | 93.044 | [12 empty] | VV | 2 | 2 | True | 1 | ROZPOCET
29 | K | 776141113 | Stěrka podlahová nivelační pro vyrovnání podkladu povlakových podlah pevnosti 20 MPa tl přes 5 do 8 mm | m2 | 0.1 |  | 0 | CS ÚRS 2023 02 |  | základní |  | 0 | 0.012 | 0.0012 | 0 | 0 | 16 | K | 2 |  |  |  | ROZPOCET |  |  |  |  | 0 | 0 | 0 | 0 | 0 | 1 | 0 | 16 | -2090219599
| VV |  | zapravení podlahy po odstranění zděné příčky mezi chodbou a knihovnou | [14 empty] | VV | 2 | 1 | True | 0 | ROZPOCET
| VV |  | 0,1*1,0 |  | 0.1 | [12 empty] | VV | 2 | 2 | True | 1 | ROZPOCET
30 | K | 776201811 | Demontáž lepených povlakových podlah bez podložky ručně | m2 | 84.171 |  | 0 | CS ÚRS 2023 02 |  | základní |  | 0 | 0 | 0 | 0.0025 | 0.21043 | 16 | K | 2 |  |  |  | ROZPOCET |  |  |  |  | 0 | 0 | 0 | 0 | 0 | 1 | 0 | 16 | 1941785660
| VV |  | odstranění koberce v hlavní budově v 2.np | [14 empty] | VV | 2 | 1 | True | 0 | ROZPOCET
| VV |  | 9,395*6,95+0,35*2,6*2+4,645*1,4+4,5*2,345 |  | 84.171 | [12 empty] | VV | 2 | 2 | True | 1 | ROZPOCET
31 | K | 776231111 | Lepení lamel a čtverců z vinylu standardním lepidlem | m2 | 93.044 |  | 0 | CS ÚRS 2023 02 |  | základní |  | 0 | 0.0003 | 0.027913 | 0 | 0 | 16 | K | 2 |  |  |  | ROZPOCET |  |  |  |  | 0 | 0 | 0 | 0 | 0 | 1 | 0 | 16 | -904804959
| VV |  | Nový vinyl v 2.np v hlavní budově | [14 empty] | VV | 2 | 1 | True | 0 | ROZPOCET
| VV |  | A4 |  | 93.044 | [12 empty] | VV | 2 | 2 | True | 1 | ROZPOCET
32 | M | 28411141 | PVC vinyl homogenní protiskluzná se vsypem a výztuž. vrstvou tl 2,00mm nášlapná vrstva 2,00mm, hořlavost Bfl-s1, třída zátěže 34/43, útlum 5dB, bodová zátěž ≤ 0,10mm, protiskluznost R10 | m2 | 102.348 |  | 0 | CS ÚRS 2023 02 |  | základní |  | 0 | 0.0026 | 0.2661 | 0 | 0 | 32 | M | 2 |  |  |  | ROZPOCET |  |  |  |  | 0 | 0 | 0 | 0 | 0 | 1 | 0 | 16 | -1994745513
| VV |  | 93,044*1,1 'Přepočtené koeficientem množství |  | 102.348 | [12 empty] | VV | 2 | 2 | False | 1 | ROZPOCET
33 | K | 776421111 | Montáž obvodových lišt lepením | m | 60.58 |  | 0 | CS ÚRS 2023 02 |  | základní |  | 0 | 1e-05 | 0.0006058 | 0 | 0 | 16 | K | 2 |  |  |  | ROZPOCET |  |  |  |  | 0 | 0 | 0 | 0 | 0 | 1 | 0 | 16 | 1294391396
| VV |  | Nový VINYL v 2.np v hlavní budově | [14 empty] | VV | 2 | 1 | True | 0 | ROZPOCET
| VV |  | 9,395+6,94+6,94+6,355+0,35*2+(11,7-2,6)*2+1,4-1,24-0,9+4,5*2+2,345*2-0,9 |  | 60.58 | [12 empty] | VV | 2 | 2 | True | 1 | ROZPOCET
34 | M | 28411007 | lišta soklová PVC 15x50mm | m | 60.58 |  | 0 | CS ÚRS 2023 02 |  | základní |  | 0 | 0.00028 | 0.016962 | 0 | 0 | 32 | M | 2 |  |  |  | ROZPOCET |  |  |  |  | 0 | 0 | 0 | 0 | 0 | 1 | 0 | 16 | -142497437
| VV |  | 59,3921568627451*1,02 'Přepočtené koeficientem množství |  | 60.58 | [12 empty] | VV | 2 | 2 | False | 1 | ROZPOCET
35 | K | 998776101 | Přesun hmot tonážní pro podlahy povlakové v objektech v do 6 m | t | 0.736 |  | 0 | CS ÚRS 2023 02 |  | základní |  | 0 | 0 | 0 | 0 | 0 | 16 | K | 2 |  |  |  | ROZPOCET |  |  |  |  | 0 | 0 | 0 | 0 | 0 | 1 | 0 | 16 | 480174881
36 | K | 998776181 | Příplatek k přesunu hmot tonážní 776 prováděný bez použití mechanizace | t | 0.736 |  | 0 | CS ÚRS 2023 02 |  | základní |  | 0 | 0 | 0 | 0 | 0 | 16 | K | 2 |  |  |  | ROZPOCET |  |  |  |  | 0 | 0 | 0 | 0 | 0 | 1 | 0 | 16 | -1146711064
| D | 781 | Dokončovací práce - obklady |  |  |  | 0 |  |  |  |  | 0 |  | 0.081105 |  | 0 | 2 | D | 1 |  |  |  | ROZPOCET | [10 empty] | 0
37 | K | 781111011 | Ometení (oprášení) stěny při přípravě podkladu | m2 | 1.62 |  | 0 |  |  | základní |  | 0 | 0 | 0 | 0 | 0 | 16 | K | 2 |  |  |  | ROZPOCET |  |  |  |  | 0 | 0 | 0 | 0 | 0 | 1 | 0 | 16 | 602237857
| VV |  | "2.NP"(2,1+0,6)*0,6 |  | 1.62 | [12 empty] | VV | 2 | 2 | True | 0 | ROZPOCET
| VV | F09 | Součet |  | 1.62 | [12 empty] | VV | 2 | 4 | True | 1 | ROZPOCET
38 | K | 781121011 | Nátěr penetrační na stěnu | m2 | 1.62 |  | 0 |  |  | základní |  | 0 | 0.0003 | 0.000486 | 0 | 0 | 16 | K | 2 |  |  |  | ROZPOCET |  |  |  |  | 0 | 0 | 0 | 0 | 0 | 1 | 0 | 16 | -1490350473
| VV |  | F09 |  | 1.62 | [12 empty] | VV | 2 | 2 | True | 1 | ROZPOCET
39 | K | 781131207 | Montáž izolace nátěrem nebo stěrkou ve dvou vrstvách | m2 | 1.62 |  | 0 |  |  | základní |  | 0 | 0 | 0 | 0 | 0 | 16 | K | 2 |  |  |  | ROZPOCET |  |  |  |  | 0 | 0 | 0 | 0 | 0 | 1 | 0 | 16 | 2126279110
| VV |  | F09 |  | 1.62 | [12 empty] | VV | 2 | 2 | True | 1 | ROZPOCET
40 | K | 781151031 | Celoplošné vyrovnání podkladu stěrkou tl 3 mm | m2 | 1.62 |  | 0 | CS ÚRS 2023 02 |  | základní |  | 0 | 0.0045 | 0.00729 | 0 | 0 | 16 | K | 2 |  |  |  | ROZPOCET |  |  |  |  | 0 | 0 | 0 | 0 | 0 | 1 | 0 | 16 | 948402876
| VV |  | F09 |  | 1.62 | [12 empty] | VV | 2 | 2 | True | 1 | ROZPOCET
41 | K | 781473111 | Montáž obkladů vnitřních keramických hladkých přes 6 do 9 ks/m2 lepených standardním lepidlem | m2 | 1.62 |  | 0 | CS ÚRS 2023 02 |  | základní |  | 0 | 0.0073 | 0.011826 | 0 | 0 | 16 | K | 2 |  |  |  | ROZPOCET |  |  |  |  | 0 | 0 | 0 | 0 | 0 | 1 | 0 | 16 | 370676932
| VV |  | F09 |  | 1.62 | [12 empty] | VV | 2 | 2 | True | 1 | ROZPOCET
42 | M | 59761026 | obklad keramický hladký do 12ks/m2 | m2 | 1.62 |  | 0 | CS ÚRS 2023 02 |  | základní |  | 0 | 0.0118 | 0.019116 | 0 | 0 | 32 | M | 2 |  |  |  | ROZPOCET |  |  |  |  | 0 | 0 | 0 | 0 | 0 | 1 | 0 | 16 | 286502603
43 | K | 781477113 | Příplatek k montáži obkladů vnitřních keramických hladkých za spárování bílým cementem | m2 | 1.62 |  | 0 | CS ÚRS 2023 02 |  | základní |  | 0 | 0.00093 | 0.0015066 | 0 | 0 | 16 | K | 2 |  |  |  | ROZPOCET |  |  |  |  | 0 | 0 | 0 | 0 | 0 | 1 | 0 | 16 | 1589617476
| VV |  | F09 |  | 1.62 | [12 empty] | VV | 2 | 2 | True | 1 | ROZPOCET
44 | K | 781492151 | Montáž profilů ukončovacích kladených do malty | m | 6.6 |  | 0 | CS ÚRS 2023 02 |  | základní |  | 0 | 0.00611 | 0.040326 | 0 | 0 | 16 | K | 2 |  |  |  | ROZPOCET |  |  |  |  | 0 | 0 | 0 | 0 | 0 | 1 | 0 | 16 | 353601119
| VV |  | "2.NP"(2,1+0,6)*2+0,6*2 |  | 6.6 | [12 empty] | VV | 2 | 2 | True | 0 | ROZPOCET
| VV |  | Součet |  | 6.6 | [12 empty] | VV | 2 | 4 | True | 1 | ROZPOCET
45 | M | 28342003 | lišta ukončovací z PVC 10mm | m | 6.93 |  | 0 | CS ÚRS 2023 02 |  | základní |  | 0 | 8e-05 | 0.0005544 | 0 | 0 | 32 | M | 2 |  |  |  | ROZPOCET |  |  |  |  | 0 | 0 | 0 | 0 | 0 | 1 | 0 | 16 | -1941632439
| VV |  | 6,6*1,05 'Přepočtené koeficientem množství |  | 6.93 | [12 empty] | VV | 2 | 2 | False | 1 | ROZPOCET
46 | K | 998781101 | Přesun hmot tonážní pro obklady keramické v objektech v do 6 m | t | 0.081 |  | 0 | CS ÚRS 2023 02 |  | základní |  | 0 | 0 | 0 | 0 | 0 | 16 | K | 2 |  |  |  | ROZPOCET |  |  |  |  | 0 | 0 | 0 | 0 | 0 | 1 | 0 | 16 | 1017008225
47 | K | 998781181 | Příplatek k přesunu hmot tonážní 781 prováděný bez použití mechanizace | t | 0.081 |  | 0 | CS ÚRS 2023 02 |  | základní |  | 0 | 0 | 0 | 0 | 0 | 16 | K | 2 |  |  |  | ROZPOCET |  |  |  |  | 0 | 0 | 0 | 0 | 0 | 1 | 0 | 16 | 549641400

## 03 - VRN_01
{5da3dd68-d6cc-48c8-b9ad-72443f4589d3}
2
| KRYCÍ LIST SOUPISU PRACÍ | [7 empty] | v --- níže se nacházejí doplnkové a pomocné údaje k sestavám --- v | [8 empty] | False
Stavba:
DPS/ZDS STAVEBNÍ PRÁCE- S01,S02,S03
Objekt:
S03 - Bezbariérová rampa v uličním prostoru
Soupis:
03 - VRN
| KSO: |  |  |  |  | CC-CZ:
| Místo: |  | parc.č. 446 k.ú. Dačice |  |  | Datum: | 17. 1. 2024
| Zadavatel: |  |  |  |  | IČ: | 00246476
|  | Město Dačice, Krajířova 27, Dačice I, 380 01 |  |  |  | DIČ:
| Uchazeč: |  |  |  |  | IČ: | Vyplň údaj
|  | Vyplň údaj |  |  |  | DIČ: | Vyplň údaj
| Projektant: |  |  |  |  | IČ: | 02980215
|  | Projekty-Sládková s.r.o., Mirkovice 70,Velešín |  |  |  | DIČ:
| Zpracovatel: |  |  |  |  | IČ:
DIČ:
Poznámka:
| Cena bez DPH | [5 empty] | 0
|  |  | Základ daně |  |  | Sazba daně | Výše daně
| DPH | základní | 0 |  |  | 21% | 0
|  | snížená | 0 |  |  | 12% | 0
|  | zákl. přenesená | 0 |  |  | 21% | 0
|  | sníž. přenesená | 0 |  |  | 12% | 0
|  | nulová | 0 |  |  | 0% | 0
| Cena s DPH |  |  | v | CZK |  | 0
| Projektant |  |  | Zpracovatel
| Datum a podpis: |  | Razítko | Datum a podpis: |  |  | Razítko
| Objednavatel |  |  | Uchazeč
| Datum a podpis: |  | Razítko | Datum a podpis: |  |  | Razítko
REKAPITULACE ČLENĚNÍ SOUPISU PRACÍ
Stavba:
DPS/ZDS STAVEBNÍ PRÁCE- S01,S02,S03
Objekt:
S03 - Bezbariérová rampa v uličním prostoru
Soupis:
03 - VRN
Místo: |  |  | parc.č. 446 k.ú. Dačice |  |  | Datum: | 17. 1. 2024
Zadavatel: |  |  | Město Dačice, Krajířova 27, Dačice I, 380 01 |  |  | Projektant: | Projekty-Sládková s.r.o., Mirkovice 70,Velešín
Uchazeč: |  |  | Vyplň údaj |  |  | Zpracovatel:
Kód dílu - Popis | [6 empty] | Cena celkem [CZK]
Náklady ze soupisu prací | [6 empty] | 0 | [11 empty] | -1
| VRN - Vedlejší rozpočtové náklady | [5 empty] | 0
| VRN1 - Průzkumné, geodetické a projektové práce | [5 empty] | 0
| VRN2 - Příprava staveniště | [5 empty] | 0
| VRN3 - Zařízení staveniště | [5 empty] | 0
| VRN4 - Inženýrská činnost | [5 empty] | 0
| VRN7 - Provozní vlivy | [5 empty] | 0
SOUPIS PRACÍ
Stavba:
DPS/ZDS STAVEBNÍ PRÁCE- S01,S02,S03
Objekt:
S03 - Bezbariérová rampa v uličním prostoru
Soupis:
03 - VRN
Místo: |  |  | parc.č. 446 k.ú. Dačice |  |  | Datum: | 17. 1. 2024
Zadavatel: |  |  | Město Dačice, Krajířova 27, Dačice I, 380 01 |  |  | Projektant: | Projekty-Sládková s.r.o., Mirkovice 70,Velešín
Uchazeč: |  |  | Vyplň údaj |  |  | Zpracovatel:
PČ | Typ | Kód | Popis | MJ | Množství | J.cena [CZK] | Cena celkem [CZK] | Cenová soustava |  | DPH | J. Nh [h] | Nh celkem [h] | J. hmotnost [t] | Hmotnost celkem [t] | J. suť [t] | Suť Celkem [t]
Náklady soupisu celkem | [6 empty] | 0 |  |  |  |  | 0 |  | 0 |  | 0 |  | D | -1 | [10 empty] | 0
| D | VRN | Vedlejší rozpočtové náklady |  |  |  | 0 |  |  |  |  | 0 |  | 0 |  | 0 | 5 | D | 0 |  |  |  | ROZPOCET | [6 empty] | 0
| D | VRN1 | Průzkumné, geodetické a projektové práce |  |  |  | 0 |  |  |  |  | 0 |  | 0 |  | 0 | 5 | D | 1 |  |  |  | ROZPOCET | [6 empty] | 0
1 | K | 011002000 | Průzkumné práce | hod | 4 |  | 0 | CS ÚRS 2023 02 |  | základní |  | 0 | 0 | 0 | 0 | 0 | 1024 | K | 2 |  |  |  | ROZPOCET | 0 | 0 | 0 | 0 | 0 | 1 | 0 | 1024 | -144666417
| VV |  | "zaměření na stavbě"4 |  | 4 | [12 empty] | VV | 2 | 2 | True | 1 | ROZPOCET
2 | K | 013002000 | Projektové práce | soubor | 1 |  | 0 | CS ÚRS 2023 02 |  | základní |  | 0 | 0 | 0 | 0 | 0 | 1024 | K | 2 |  |  |  | ROZPOCET | 0 | 0 | 0 | 0 | 0 | 1 | 0 | 1024 | -1752436413
| VV |  | Projekt skutečného provedení - v PDF, DWG, DOC | [14 empty] | VV | 2 | 1 | True | 0 | ROZPOCET
| VV |  | 1 |  | 1 | [12 empty] | VV | 2 | 2 | True | 1 | ROZPOCET
| D | VRN2 | Příprava staveniště |  |  |  | 0 |  |  |  |  | 0 |  | 0 |  | 0 | 5 | D | 1 |  |  |  | ROZPOCET | [6 empty] | 0
3 | K | 020001000 | Příprava staveniště | ho | 10 |  | 0 | CS ÚRS 2023 02 |  | základní |  | 0 | 0 | 0 | 0 | 0 | 1024 | K | 2 |  |  |  | ROZPOCET | 0 | 0 | 0 | 0 | 0 | 1 | 0 | 1024 | -227556253
| D | VRN3 | Zařízení staveniště |  |  |  | 0 |  |  |  |  | 0 |  | 0 |  | 0 | 5 | D | 1 |  |  |  | ROZPOCET | [6 empty] | 0
4 | K | 031002000 | Související práce pro zařízení staveniště | m2 | 140 |  | 0 | CS ÚRS 2023 02 |  | základní |  | 0 | 0 | 0 | 0 | 0 | 4 | K | 2 |  |  |  | ROZPOCET | 0 | 0 | 0 | 0 | 0 | 1 | 0 | 4 | -1651144980
| VV |  | kontejner na suť - 14 dnů 10m2 | [14 empty] | VV | 2 | 1 | True | 0 | ROZPOCET
| VV |  | 14*10 |  | 140 | [12 empty] | VV | 2 | 2 | True | 1 | ROZPOCET
5 | K | 032002000 | Vybavení staveniště | soubor | 1 |  | 0 | CS ÚRS 2023 02 |  | základní |  | 0 | 0 | 0 | 0 | 0 | 4 | K | 2 |  |  |  | ROZPOCET | 0 | 0 | 0 | 0 | 0 | 1 | 0 | 4 | -1667166054
6 | K | 035002000 | Pronájmy ploch, objektů | m2 | 140 |  | 0 | CS ÚRS 2023 02 |  | základní |  | 0 | 0 | 0 | 0 | 0 | 1024 | K | 2 |  |  |  | ROZPOCET | 0 | 0 | 0 | 0 | 0 | 1 | 0 | 1024 | 646111110
| VV |  | "Zábor před budovou knihovny 10kč/m2/den" | [14 empty] | VV | 2 | 1 | True | 0 | ROZPOCET
| VV |  | 14 dnů, 10m2 | [14 empty] | VV | 2 | 1 | True | 0 | ROZPOCET
| VV |  | 10*14 |  | 140 | [12 empty] | VV | 2 | 2 | True | 1 | ROZPOCET
7 | K | R/032203001 | Úhrada za kontejner | den | 5 |  | 0 |  |  | základní |  | 0 | 0 | 0 | 0 | 0 | 4 | K | 2 |  |  |  | ROZPOCET | 0 | 0 | 0 | 0 | 0 | 1 | 0 | 4 | -783690823
| VV |  | kontejner na suť - 5 dnů | [14 empty] | VV | 2 | 1 | True | 0 | ROZPOCET
| VV |  | 5 |  | 5 | [12 empty] | VV | 2 | 2 | True | 1 | ROZPOCET
| D | VRN4 | Inženýrská činnost |  |  |  | 0 |  |  |  |  | 0 |  | 0 |  | 0 | 5 | D | 1 |  |  |  | ROZPOCET | [6 empty] | 0
8 | K | 045002000 | Kompletační a koordinační činnost | hod | 20 |  | 0 | CS ÚRS 2023 02 |  | základní |  | 0 | 0 | 0 | 0 | 0 | 1024 | K | 2 |  |  |  | ROZPOCET | 0 | 0 | 0 | 0 | 0 | 1 | 0 | 1024 | 1382780713
| D | VRN7 | Provozní vlivy |  |  |  | 0 |  |  |  |  | 0 |  | 0 |  | 0 | 5 | D | 1 |  |  |  | ROZPOCET | [6 empty] | 0
9 | K | R/072103011 | Zajištění DIO komunikace II. a III. třídy | soubor | 1 |  | 0 |  |  | základní |  | 0 | 0 | 0 | 0 | 0 | 1024 | K | 2 |  |  |  | ROZPOCET | 0 | 0 | 0 | 0 | 0 | 1 | 0 | 1024 | -1559177197

## Seznam figur
SEZNAM FIGUR
Kód: | V2022-18
Stavba: | DPS/ZDS STAVEBNÍ PRÁCE- S01,S02,S03
Datum: | 17. 1. 2024
Kód | Popis | MJ | Výměra
S01/ 01 | PŘÍSTAVBA TRAKČNÍHO VÝTAHU K HLAVNÍ BUDOVĚ KNIHOVNY
F01 | Hloubení jam |  | 7.744
| "odstranění zeminy v prostoru nové výtahové šachty, a přeložené kanalizace"2,01*3,07*1,255 |  | 7.744
F01 | Součet |  | 7.744
Použití figury:
131251100 | Hloubení jam nezapažených v hornině třídy těžitelnosti I skupiny 3 objem do 20 m3 strojně | m3 | 7.744
130001101 | Příplatek za ztížení vykopávky v blízkosti podzemního vedení | m3 | 9.452
162211311 | Vodorovné přemístění výkopku z horniny třídy těžitelnosti I skupiny 1 až 3 stavebním kolečkem do 10 m | m3 | 9.452
162211319 | Příplatek k vodorovnému přemístění výkopku z horniny třídy těžitelnosti I skupiny 1 až 3 stavebním kolečkem za každých dalších 10 m | m3 | 18.904
162751117 | Vodorovné přemístění přes 9 000 do 10000 m výkopku/sypaniny z horniny třídy těžitelnosti I skupiny 1 až 3 | m3 | 9.452
162751119 | Příplatek k vodorovnému přemístění výkopku/sypaniny z horniny třídy těžitelnosti I skupiny 1 až 3 ZKD 1000 m přes 10000 m | m3 | 179.588
171201201 | Uložení sypaniny na skládky nebo meziskládky | m3 | 9.452
171201221 | Poplatek za uložení na skládce (skládkovné) zeminy a kamení kód odpadu 17 05 04 | t | 17.486
F02 | Rýha |  | 1.708
| "základové pasy pod přístupem do výtahu" |  | 0
F02 | (2,01*0,3+2,01*0,3+1,29*0,3+1,29*0,42)*0,8 |  | 1.708
Použití figury:
132212131 | Hloubení nezapažených rýh šířky do 800 mm v soudržných horninách třídy těžitelnosti I skupiny 3 ručně | m3 | 1.708
130001101 | Příplatek za ztížení vykopávky v blízkosti podzemního vedení | m3 | 9.452
162211311 | Vodorovné přemístění výkopku z horniny třídy těžitelnosti I skupiny 1 až 3 stavebním kolečkem do 10 m | m3 | 9.452
162211319 | Příplatek k vodorovnému přemístění výkopku z horniny třídy těžitelnosti I skupiny 1 až 3 stavebním kolečkem za každých dalších 10 m | m3 | 18.904
162751117 | Vodorovné přemístění přes 9 000 do 10000 m výkopku/sypaniny z horniny třídy těžitelnosti I skupiny 1 až 3 | m3 | 9.452
162751119 | Příplatek k vodorovnému přemístění výkopku/sypaniny z horniny třídy těžitelnosti I skupiny 1 až 3 ZKD 1000 m přes 10000 m | m3 | 179.588
171201201 | Uložení sypaniny na skládky nebo meziskládky | m3 | 9.452
171201221 | Poplatek za uložení na skládce (skládkovné) zeminy a kamení kód odpadu 17 05 04 | t | 17.486
F03 | plochá střecha ozn.S4-odstranění |  | 1.206
| "částečné odstranění ploché střechy skladba ozn.S4" |  | 0
F03 | 1,63*0,74 |  | 1.206
Použití figury:
763131831 | Demontáž SDK podhledu s jednovrstvou nosnou kcí z ocelových profilů opláštění jednoduché | m2 | 1.206
113107111 | Odstranění podkladu z kameniva těženého tl do 100 mm ručně | m2 | 11.806
711131811 | Odstranění izolace proti zemní vlhkosti vodorovné | m2 | 2.412
712361801 | Odstranění povlakové krytiny střech do 10° z fólií položených volně | m2 | 1.206
713140813 | Odstranění tepelné izolace střech nadstřešní volně kladené z vláknitých materiálů suchých tl přes 100 mm | m2 | 1.206
762342811 | Demontáž laťování střech z latí osové vzdálenosti do 0,22 m | m2 | 14.456
762811811 | Demontáž záklopů stropů z hrubých prken tl do 32 mm | m2 | 1.206
R/113311121 | Odstranění geotextilií | m2 | 2.412
F04 | skladba S2a |  | 11.195
F04 | "skladba S2a, S2b+ prostor mezi dveřmi v 2.np"2,95*1,76+3,03*1,76+0,67 |  | 11.195
Použití figury:
771111011 | Vysátí podkladu před pokládkou dlažby | m2 | 11.195
771121011 | Nátěr penetrační na podlahu | m2 | 11.195
771151014 | Samonivelační stěrka podlah pevnosti 20 MPa tl přes 8 do 10 mm | m2 | 11.195
771574476 | Montáž podlah keramických pro mechanické zatížení lepených cementovým flexibilním lepidlem přes 9 do 12 ks/m2 | m2 | 11.195
771577111 | Příplatek k montáži podlah keramických lepených cementovým flexibilním lepidlem za plochu do 5 m2 | m2 | 11.195
771577112 | Příplatek k montáži podlah keramických lepených cementovým flexibilním lepidlem za omezený prostor | m2 | 11.195
771592011 | Čištění vnitřních ploch podlah nebo schodišť po položení dlažby chemickými prostředky | m2 | 11.195
59761132 | dlažba keramická slinutá mrazuvzdorná do interiéru i exteriéru R10/A povrch reliéfní/matný tl do 10mm přes 9 do 12ks/m2 | m2 | 12.315
F05 | Nové omítky |  | 9.385
F05 | "Ostění a nadpraží nových oken a dveří+2.np zapravení po odstranění keramického obložení"1,97*0,5*2+1,0*0,5+0,62*2,23*2+0,36*0,73*3+0,425*0,73*6+1,5 |  | 9.385
Použití figury:
612131121 | Penetrační disperzní nátěr vnitřních stěn nanášený ručně | m2 | 9.385
612142001 | Potažení vnitřních stěn sklovláknitým pletivem vtlačeným do tenkovrstvé hmoty | m2 | 9.389
612321141 | Vápenocementová omítka štuková dvouvrstvá vnitřních stěn nanášená ručně | m2 | 9.389
784211001 | Jednonásobné bílé malby ze směsí za mokra výborně oděruvzdorných v místnostech v do 3,80 m | m2 | 73.111
F06 | skladba S3 |  | 10.07
F06 | "skladba S3"1,9*5,3 |  | 10.07
Použití figury:
762341260 | Montáž bednění střech rovných a šikmých sklonu do 60° z palubek | m2 | 12.79
711141559 | Provedení izolace proti zemní vlhkosti pásy přitavením vodorovné NAIP | m2 | 27.826
712361702 | Provedení povlakové krytiny střech do 10° fólií přilepenou bodově | m2 | 32.253
762342214 | Montáž laťování na střechách jednoduchých sklonu do 60° osové vzdálenosti přes 150 do 360 mm | m2 | 12.79
919726121 | Geotextilie pro ochranu, separaci a filtraci netkaná měrná hm do 200 g/m2 | m2 | 25.295
R/69311226 | geotextilie netkaná separační, ochranná, filtrační, drenážní PES 120g/m2 | m2 | 25.295
F07 | skladba S2b |  | 5.333
F07 | "S2b"3,03*1,76 |  | 5.333
Použití figury:
713141151 | Montáž izolace tepelné střech plochých kladené volně 1 vrstva rohoží, pásů, dílců, desek | m2 | 10.666
273362021 | Výztuž základových desek svařovanými sítěmi Kari | t | 0.043
631311116 | Mazanina tl přes 50 do 80 mm z betonu prostého bez zvýšených nároků na prostředí tř. C 25/30 | m3 | 10.584
711111011 | Provedení izolace proti zemní vlhkosti vodorovné za studena suspenzí asfaltovou | m2 | 23.089
R/7631350 | Montáž podhledu z desek z dřevěné vlny pojené magnezitem na dvouvrstvé kci z CD+UD | m2 | 10.666
R/59030 | deska z dřevěné vlny pojené magnesitem | m2 | 11.199
F08 | skladba S4 |  | 2.72
F08 | "skladba S4"1,0*2,72 |  | 2.72
Použití figury:
919726121 | Geotextilie pro ochranu, separaci a filtraci netkaná měrná hm do 200 g/m2 | m2 | 25.295
762341260 | Montáž bednění střech rovných a šikmých sklonu do 60° z palubek | m2 | 12.79
762342214 | Montáž laťování na střechách jednoduchých sklonu do 60° osové vzdálenosti přes 150 do 360 mm | m2 | 12.79
R/712771601 | Praného říčního kamenivo | m3 | 0.136
60515111 | řezivo jehličnaté boční prkno 20-30mm | m3 | 2.72
R/69311226 | geotextilie netkaná separační, ochranná, filtrační, drenážní PES 120g/m2 | m2 | 25.295
F5 | Lešení |  | 49.545
F5 | (5,05+1,76)*6,5+1,76*3 |  | 49.545
Použití figury:
941111121 | Montáž lešení řadového trubkového lehkého s podlahami zatížení do 200 kg/m2 š od 0,9 do 1,2 m v do 10 m | m2 | 49.545
941111221 | Příplatek k lešení řadovému trubkovému lehkému s podlahami do 200 kg/m2 š od 0,9 do 1,2 m v 10 m za každý den použití | m2 | 1387.26
941111821 | Demontáž lešení řadového trubkového lehkého s podlahami zatížení do 200 kg/m2 š od 0,9 do 1,2 m v do 10 m | m2 | 49.545
944511111 | Montáž ochranné sítě z textilie z umělých vláken | m2 | 49.545
944511211 | Příplatek k ochranné síti za každý den použití | m2 | 1387.26
944511811 | Demontáž ochranné sítě z textilie z umělých vláken | m2 | 49.545
F6 | střecha |  | 12.505
| "ozn S5. s prořezem"5,125*2,44 |  | 12.505
F6 | Součet |  | 12.505
Použití figury:
411354213 | Bednění stropů ztracené z hraněných trapézových vln v 60 mm plech lesklý tl 0,75 mm | m2 | 12.505
711111011 | Provedení izolace proti zemní vlhkosti vodorovné za studena suspenzí asfaltovou | m2 | 23.089
711141559 | Provedení izolace proti zemní vlhkosti pásy přitavením vodorovné NAIP | m2 | 27.826
712361702 | Provedení povlakové krytiny střech do 10° fólií přilepenou bodově | m2 | 32.253
713141331 | Montáž izolace tepelné střech plochých lepené za studena zplna, spádová vrstva | m2 | 12.505
919726121 | Geotextilie pro ochranu, separaci a filtraci netkaná měrná hm do 200 g/m2 | m2 | 25.295
28322012 | fólie hydroizolační střešní mPVC mechanicky kotvená šedá tl 1,5mm | m2 | 34.174
R/69311226 | geotextilie netkaná separační, ochranná, filtrační, drenážní PES 120g/m2 | m2 | 25.295
S02/ 01 | STAVEBNÍ ÚPRAVY STÁVAJÍCÍHO SKLADU A ARCHIVU VČETNĚ ZEMNÍCH PRACÍCH VNITŘNÍHO DVORKU
F01 | Hloubení jam |  | 35.666
| "odstranění zeminy v prostoru stávající budovy archyvu a sladu"15,455*3,63*0,4 |  | 22.441
| "odstranění zeminy ve dvoře"97,24*0,05 |  | 4.862
| "opěrná stěna"2,76*3,03 |  | 8.363
F01 | Součet |  | 35.666
Použití figury:
131251100 | Hloubení jam nezapažených v hornině třídy těžitelnosti I skupiny 3 objem do 20 m3 strojně | m3 | 35.666
130001101 | Příplatek za ztížení vykopávky v blízkosti podzemního vedení | m3 | 51.898
162211311 | Vodorovné přemístění výkopku z horniny třídy těžitelnosti I skupiny 1 až 3 stavebním kolečkem do 10 m | m3 | 39.887
162211319 | Příplatek k vodorovnému přemístění výkopku z horniny třídy těžitelnosti I skupiny 1 až 3 stavebním kolečkem za každých dalších 10 m | m3 | 79.774
162751117 | Vodorovné přemístění přes 9 000 do 10000 m výkopku/sypaniny z horniny třídy těžitelnosti I skupiny 1 až 3 | m3 | 39.887
162751119 | Příplatek k vodorovnému přemístění výkopku/sypaniny z horniny třídy těžitelnosti I skupiny 1 až 3 ZKD 1000 m přes 10000 m | m3 | 757.853
171201201 | Uložení sypaniny na skládky nebo meziskládky | m3 | 39.887
171201221 | Poplatek za uložení na skládce (skládkovné) zeminy a kamení kód odpadu 17 05 04 | t | 73.791
F02 | Rýha |  | 16.232
| "základové pasy, rýha na novou dešťovou kanalizaci, základové pasy schodišť" |  | 0
F02 | (16,185*0,4*0,5)+(1,05*0,4*6,15+0,8*0,4*4,11)+(1,05*0,4*1,445+0,5*0,4*1,385)*2+(0,5*0,4*2,645)+(0,5*0,9*2,645)+22,8*0,4*0,5+(1,05*0,5*0,2*2+0,7*0,4*3) |  | 16.232
Použití figury:
132212131 | Hloubení nezapažených rýh šířky do 800 mm v soudržných horninách třídy těžitelnosti I skupiny 3 ručně | m3 | 16.232
130001101 | Příplatek za ztížení vykopávky v blízkosti podzemního vedení | m3 | 51.898
162211311 | Vodorovné přemístění výkopku z horniny třídy těžitelnosti I skupiny 1 až 3 stavebním kolečkem do 10 m | m3 | 39.887
162211319 | Příplatek k vodorovnému přemístění výkopku z horniny třídy těžitelnosti I skupiny 1 až 3 stavebním kolečkem za každých dalších 10 m | m3 | 79.774
162751117 | Vodorovné přemístění přes 9 000 do 10000 m výkopku/sypaniny z horniny třídy těžitelnosti I skupiny 1 až 3 | m3 | 39.887
162751119 | Příplatek k vodorovnému přemístění výkopku/sypaniny z horniny třídy těžitelnosti I skupiny 1 až 3 ZKD 1000 m přes 10000 m | m3 | 757.853
171201201 | Uložení sypaniny na skládky nebo meziskládky | m3 | 39.887
171201221 | Poplatek za uložení na skládce (skládkovné) zeminy a kamení kód odpadu 17 05 04 | t | 73.791
F03 | plocha stávajícího dvoru |  | 86.7
| kamenná dlažba uskladněna pro další použití 52,8m2 |  | 0
| Betonová dlažba odvezena na skládku 44,5m2 |  | 0
| odstranění dlažby dvorku-dlažba bude očištěna a uskladněna k dašímu použití" |  | 0
| 97,3 |  | 97.3
| odstranění dlažby v místě výtahové šachty započteno v objektu S01 |  | 0
| -(5,3*2,0) |  | -10.6
F03 | Součet |  | 86.7
Použití figury:
113106121 | Rozebrání dlažeb z betonových nebo kamenných dlaždic komunikací pro pěší ručně | m2 | 86.7
113107111 | Odstranění podkladu z kameniva těženého tl do 100 mm ručně | m2 | 86.7
F04 | plocha nového dvorku |  | 98.8
| "úprava zeminy dvorku před pokládkou nové skladby pochozí vrstvy ozn.S1" |  | 0
F04 | 98,8 |  | 98.8
Použití figury:
181951111 | Úprava pláně v hornině třídy těžitelnosti I skupiny 1 až 3 bez zhutnění strojně | m2 | 98.8
564201011 | Podklad nebo podsyp ze štěrkopísku ŠP plochy do 100 m2 tl 40 mm | m2 | 98.8
564251011 | Podklad nebo podsyp ze štěrkopísku ŠP plochy do 100 m2 tl 150 mm | m2 | 98.8
571902111 | Posyp krytu kamenivem drceným nebo těženým přes 5 do 10 kg/m2 | m2 | 98.8
596811311 | Kladení velkoformátové betonové dlažby tl do 100 mm velikosti do 0,5 m2 pl do 300 m2 | m2 | 98.8
58343872 | kamenivo drcené hrubé frakce 8/16 | t | 26.527
F05 | skladba S2 |  | 40.782
F05 | "skladba S2"2,9*(4,8+5,23)+2,67*4,38 |  | 40.782
Použití figury:
171152501 | Zhutnění podloží z hornin soudržných nebo nesoudržných pod násypy | m2 | 40.782
564231011 | Podklad nebo podsyp ze štěrkopísku ŠP plochy do 100 m2 tl 100 mm | m2 | 40.782
631311116 | Mazanina tl přes 50 do 80 mm z betonu prostého bez zvýšených nároků na prostředí tř. C 25/30 | m3 | 2.447
632481215 | Separační vrstva z geotextilie | m2 | 111.612
713121121 | Montáž izolace tepelné podlah volně kladenými rohožemi, pásy, dílci, deskami 2 vrstvy | m2 | 40.782
713121313 | Montáž izolace tepelné podlah izolačním zásypem volně sypaným tl vrstvy přes 100 mm | m2 | 40.782
713191132 | Montáž izolace tepelné podlah, stropů vrchem nebo střech překrytí separační fólií z PE | m2 | 40.782
771111011 | Vysátí podkladu před pokládkou dlažby | m2 | 40.782
771121011 | Nátěr penetrační na podlahu | m2 | 40.782
771151014 | Samonivelační stěrka podlah pevnosti 20 MPa tl přes 8 do 10 mm | m2 | 40.782
771574476 | Montáž podlah keramických pro mechanické zatížení lepených cementovým flexibilním lepidlem přes 9 do 12 ks/m2 | m2 | 40.782
771592011 | Čištění vnitřních ploch podlah nebo schodišť po položení dlažby chemickými prostředky | m2 | 40.782
28376421 | deska XPS hrana polodrážková a hladký povrch 300kPA λ=0,035 tl 80mm | m2 | 89.72
58343930 | kamenivo drcené hrubé frakce 16/32 | t | 6.331
59761132 | dlažba keramická slinutá mrazuvzdorná do interiéru i exteriéru R10/A povrch reliéfní/matný tl do 10mm přes 9 do 12ks/m2 | m2 | 44.86
69311080 | geotextilie netkaná separační, ochranná, filtrační, drenážní PES 200g/m2 | m2 | 70.83
69311088 | geotextilie netkaná separační, ochranná, filtrační, drenážní PES 500g/m2 | m2 | 40.782
R/58765105 | štěrk z pěnového skla frakce 0/63 | m3 | 12.847
F06 | vnitřní omítky |  | 113.286
| "S5,S6,S7,S9"((2,85+4,825)*2+(2,85+5,35)*2+(2,57+4,42)*2)*2,67+(1,99*6) |  | 134.039
| "dveře a okna"-((1,0*2,0*2*2)+(1,7*2,02*2+0,9*1,05*3+1,525*2,0)) |  | -20.753
F06 | Součet |  | 113.286
Použití figury:
612131121 | Penetrační disperzní nátěr vnitřních stěn nanášený ručně | m2 | 113.286
612142001 | Potažení vnitřních stěn sklovláknitým pletivem vtlačeným do tenkovrstvé hmoty | m2 | 113.286
612321341 | Vápenocementová omítka štuková dvouvrstvá vnitřních stěn nanášená strojně | m2 | 113.286
784211101 | Dvojnásobné bílé malby ze směsí za mokra výborně oděruvzdorných v místnostech v do 3,80 m | m2 | 203.986
F07 | omítky vnější |  | 90.7
| 15,75*3,22+10,2*4,1+7,8 |  | 100.335
| "dveře a okna"-(1,7*2,0*2+0,9*1,05*3) |  | -9.635
F07 | Součet |  | 90.7
Použití figury:
622131321 | Penetrační nátěr vnějších stěn nanášený strojně | m2 | 90.7
622131101 | Cementový postřik vnějších stěn nanášený celoplošně ručně | m2 | 90.7
622142001 | Potažení vnějších stěn sklovláknitým pletivem vtlačeným do tenkovrstvé hmoty | m2 | 90.7
622321341 | Vápenocementová omítka štuková dvouvrstvá vnějších stěn nanášená strojně | m2 | 90.7
784211101 | Dvojnásobné bílé malby ze směsí za mokra výborně oděruvzdorných v místnostech v do 3,80 m | m2 | 203.986
F08 | skladba S3 |  | 98.921
F08 | "skladba ozn.S3"(2,32+0,08)*2*18,735*1,1 |  | 98.921
Použití figury:
763261211 | Podkroví ze sádrovláknitých desek 2x12,5 bez TI dvouvrstvá spodní kce profil CD+UD | m2 | 98.921
713151132 | Montáž izolace tepelné střech šikmých kladené volně nad krokve rohoží, pásů, desek sklonu přes 30° do 45° | m2 | 98.921
762341260 | Montáž bednění střech rovných a šikmých sklonu do 60° z palubek | m2 | 98.921
762342211 | Montáž laťování na střechách jednoduchých sklonu do 60° osové vzdálenosti do 150 mm | m2 | 98.921
763331113 | Cementovláknitý podhled desky 1x12,5 dvouvrstvá spodní kce profil CD+UD bez izolace EI 15 | m2 | 98.921
765111014 | Montáž krytiny keramické drážkové sklonu do 30° na sucho přes 10 do 11 ks/m2 | m2 | 98.921
765111503 | Příplatek k montáži krytiny keramické za připevňovací prostředky za sklon přes 30° do 40° | m2 | 98.921
765115401 | Montáž protisněhového háku pro keramickou krytinu | kus | 197.842
765191023 | Montáž pojistné hydroizolační nebo parotěsné kladené ve sklonu přes 20° s lepenými spoji na bednění | m2 | 197.842
28322014 | fólie hydroizolační střešní mPVC mechanicky kotvená šedá tl 1,2mm | m2 | 108.813
28329027 | fólie PE vyztužená Al vrstvou pro parotěsnou vrstvu 150g/m2 | m2 | 108.813
F5 | Lešení |  | 109.472
F5 | 15,38*2,4+10,21*3,5+3,56*2,17+3,56*2,17+2,85*2,5*3 |  | 109.472
Použití figury:
941111121 | Montáž lešení řadového trubkového lehkého s podlahami zatížení do 200 kg/m2 š od 0,9 do 1,2 m v do 10 m | m2 | 109.472
941111221 | Příplatek k lešení řadovému trubkovému lehkému s podlahami do 200 kg/m2 š od 0,9 do 1,2 m v 10 m za každý den použití | m2 | 6130.432
941111821 | Demontáž lešení řadového trubkového lehkého s podlahami zatížení do 200 kg/m2 š od 0,9 do 1,2 m v do 10 m | m2 | 109.472
944511111 | Montáž ochranné sítě z textilie z umělých vláken | m2 | 109.472
944511211 | Příplatek k ochranné síti za každý den použití | m2 | 6130.432
944511811 | Demontáž ochranné sítě z textilie z umělých vláken | m2 | 109.472
S03/ 01 | Bezbariérová rampa v uličním prostoru
F01 | jáma |  | 1.443
| odkopání svahu an skladbu rampy a základové kce. |  | 0
F01 | (0,43*(0,935+4,1+1,675))/2 |  | 1.443
Použití figury:
131313711 | Hloubení zapažených jam v soudržných horninách třídy těžitelnosti II skupiny 4 ručně | m3 | 1.443
130001101 | Příplatek za ztížení vykopávky v blízkosti podzemního vedení | m3 | 4.33
162211311 | Vodorovné přemístění výkopku z horniny třídy těžitelnosti I skupiny 1 až 3 stavebním kolečkem do 10 m | m3 | 4.33
162351123 | Vodorovné přemístění přes 50 do 500 m výkopku/sypaniny z hornin třídy těžitelnosti II skupiny 4 a 5 | m3 | 4.33
162751117 | Vodorovné přemístění přes 9 000 do 10000 m výkopku/sypaniny z horniny třídy těžitelnosti I skupiny 1 až 3 | m3 | 4.33
162751119 | Příplatek k vodorovnému přemístění výkopku/sypaniny z horniny třídy těžitelnosti I skupiny 1 až 3 ZKD 1000 m přes 10000 m | m3 | 4.33
171111103 | Uložení sypaniny z hornin soudržných do násypů zhutněných ručně | m3 | 4.33
171201201 | Uložení sypaniny na skládky nebo meziskládky | m3 | 4.33
171201221 | Poplatek za uložení na skládce (skládkovné) zeminy a kamení kód odpadu 17 05 04 | t | 8.011
F02 | RÝHY |  | 7.217
| "ZÁKLADY"0,85*0,4*(0,935+4,1+1,675)+0,85*0,4*(0,66+1,3+3,615+1,53) |  | 4.697
| "OBNAŽENÍ METALICKÝCH KABELŮ"0,8*0,3*(7,5+3,0) |  | 2.52
F02 | Součet |  | 7.217
Použití figury:
132312121 | Hloubení zapažených rýh šířky do 800 mm v soudržných horninách třídy těžitelnosti II skupiny 4 ručně | m3 | 7.217
130001101 | Příplatek za ztížení vykopávky v blízkosti podzemního vedení | m3 | 4.33
162211311 | Vodorovné přemístění výkopku z horniny třídy těžitelnosti I skupiny 1 až 3 stavebním kolečkem do 10 m | m3 | 4.33
162351123 | Vodorovné přemístění přes 50 do 500 m výkopku/sypaniny z hornin třídy těžitelnosti II skupiny 4 a 5 | m3 | 4.33
162751117 | Vodorovné přemístění přes 9 000 do 10000 m výkopku/sypaniny z horniny třídy těžitelnosti I skupiny 1 až 3 | m3 | 4.33
162751119 | Příplatek k vodorovnému přemístění výkopku/sypaniny z horniny třídy těžitelnosti I skupiny 1 až 3 ZKD 1000 m přes 10000 m | m3 | 4.33
171111103 | Uložení sypaniny z hornin soudržných do násypů zhutněných ručně | m3 | 4.33
171201201 | Uložení sypaniny na skládky nebo meziskládky | m3 | 4.33
171201221 | Poplatek za uložení na skládce (skládkovné) zeminy a kamení kód odpadu 17 05 04 | t | 8.011
F03 | skladba S01 |  | 26.862
| výkaz výměr viz. Výkresová dokumentace D.3+ koeficient 10% |  | 0
F03 | "skladba S01"(13,94+10,48)*1,1 |  | 26.862
Použití figury:
171152501 | Zhutnění podloží z hornin soudržných nebo nesoudržných pod násypy | m2 | 26.862
564211011 | Podklad nebo podsyp ze štěrkopísku ŠP plochy do 100 m2 tl 50 mm | m2 | 26.862
564251011 | Podklad nebo podsyp ze štěrkopísku ŠP plochy do 100 m2 tl 150 mm | m2 | 26.862
571902111 | Posyp krytu kamenivem drceným nebo těženým přes 5 do 10 kg/m2 | m2 | 26.862
591211111 | Kladení dlažby z kostek drobných z kamene do lože z kameniva těženého tl 50 mm | m2 | 26.862
58343810 | kamenivo drcené hrubé frakce 4/8 | t | 1.719
S03/ 02 | Stavební práce týkající se přesunu do výtahu v 1.np a s vybavením knihovny 2NP
A1 | SKLADBA A1 |  | 16.114
A1 | "1.np CHODBA"11,51*1,4 |  | 16.114
Použití figury:
771111011 | Vysátí podkladu před pokládkou dlažby | m2 | 16.114
771121011 | Nátěr penetrační na podlahu | m2 | 16.114
771574905 | Oprava spárování podlah z dlaždic keramických přes 6 do 9 ks/m2 | m2 | 16.114
771592011 | Čištění vnitřních ploch podlah nebo schodišť po položení dlažby chemickými prostředky | m2 | 16.114
R/7711000 | Nátěr pro ochranu keramické dlažby transparentní | m2 | 16.114
R/7711210 | Nátěr impregnační transparentní pro spáry | m2 | 16.114
A4 | skladba A4 |  | 93.044
A4 | "Podlaha v 2.np"9,395*6,94+4,595*1,4+0,35*2,6*2+4,5*2,345+6,455*1,4 |  | 93.044
Použití figury:
776141111 | Stěrka podlahová nivelační pro vyrovnání podkladu povlakových podlah pevnosti 20 MPa tl do 3 mm | m2 | 93.044
776231111 | Lepení lamel a čtverců z vinylu standardním lepidlem | m2 | 93.044
F09 | keramické obklady |  | 1.62
| "2.NP"(2,1+0,6)*0,6 |  | 1.62
F09 | Součet |  | 1.62
Použití figury:
781111011 | Ometení (oprášení) stěny při přípravě podkladu | m2 | 1.62
781121011 | Nátěr penetrační na stěnu | m2 | 1.62
781131207 | Montáž izolace nátěrem nebo stěrkou ve dvou vrstvách | m2 | 1.62
781151031 | Celoplošné vyrovnání podkladu stěrkou tl 3 mm | m2 | 1.62
781473111 | Montáž obkladů vnitřních keramických hladkých přes 6 do 9 ks/m2 lepených standardním lepidlem | m2 | 1.62
781477113 | Příplatek k montáži obkladů vnitřních keramických hladkých za spárování bílým cementem | m2 | 1.62