## Pokyny pro vyplnění
Pokyny pro vyplnění
Ve všech listech tohoto souboru můžete měnit pouze buňky s modrým pozadím. Jedná se o tyto údaje : - údaje o firmě - jednotkové ceny položek zadané na maximálně dvě desetinná místa

## Stavba
#RTSROZP# | Soupis stavebních prací, dodávek a služeb
| Stavba: |  | 1661-81 | Staré Hobzí - ČOV, intenzifikace a rekonstrukce
| Zadavatel | [5 empty] | IČO:
DIČ:
| Projektant: | [5 empty] | IČO:
DIČ:
| Zhotovitel: | [5 empty] | IČO:
DIČ:
Vypracoval:
| Rozpis ceny | [6 empty] | Celkem
HSV | HSV | [6 empty] | 0
PSV | PSV | [6 empty] | 0
MON | MON | [6 empty] | 0
VN | Vedlejší náklady | [6 empty] | 0
ON | Ostatní náklady | [6 empty] | 0
| Celkem | [6 empty] | 0
Rekapitulace daní
| Základ pro sníženou DPH |  |  | 15 | % | 0 |  |  | CZK
| Snížená DPH |  |  | 15 | % | 0 |  |  | CZK
| Základ pro základní DPH |  |  | 21 | % | 0 |  |  | CZK
| Základní DPH |  |  | 21 | % | 0 |  |  | CZK
0 | Zaokrouhlení |  |  |  |  | 0 |  |  | CZK
0 | Cena celkem bez DPH |  |  |  |  | 0 |  |  | CZK
| Cena celkem s DPH |  |  |  |  | 0 |  |  | CZK
|  | v |  |  | dne
|  |  | Za zhotovitele |  |  |  | Za objednatele
Rekapitulace dílčích částí
#CASTI>> | Číslo | Název |  |  | Základ pro sníženou DPH | Základ pro základní DPH | DPH celkem | Cena celkem | %
1 | Stavba |  |  |  | 0 | 0 |  | 0 | #NAME?
2 |  | Stavební objekt
2 | 00 | Ostatní a vedlejší náklady stavby |  |  | 0 | 0 |  | 0 | #NAME?
3 | 00.1 | Ostatní a vedlejší náklady stavby |  |  | 0 | 0 |  | 0 | #NAME?
2 | SO 01 | ČOV |  |  | 0 | 0 |  | 0 | #NAME?
3 | SO 01 00 | Administrativní objekt |  |  | 0 | 0 |  | 0 | #NAME?
3 | SO 01 01 | Bourací práce |  |  | 0 | 0 |  | 0 | #NAME?
3 | SO 01 02 | Objekty hrubého předčištění - česle, lapák písku, jímky na shrabky a písek |  |  | 0 | 0 |  | 0 | #NAME?
3 | SO 01 03 | ČS 1 včetně armaturní šachty |  |  | 0 | 0 |  | 0 | #NAME?
3 | SO 01 04 | Štěrbinová nádrž |  |  | 0 | 0 |  | 0 | #NAME?
3 | SO 01 05 | ČS 2 včetně armaturní šachty |  |  | 0 | 0 |  | 0 | #NAME?
3 | SO 01 06 | Biologický filtr |  |  | 0 | 0 |  | 0 | #NAME?
3 | SO 01 07 | Dosazovací nádrž |  |  | 0 | 0 |  | 0 | #NAME?
3 | SO 01 08 | Spojovací potrubí včetně objektů |  |  | 0 | 0 |  | 0 | #NAME?
3 | SO 01 09 | Zpevněné plochy |  |  | 0 | 0 |  | 0 | #NAME?
2 | SO 02 | Posílení stávající přípojky NN pro ČOV |  |  | 0 | 0 |  | 0 | #NAME?
3 | SO 02 | Posílení stávající přípojky NN pro ČOV |  |  | 0 | 0 |  | 0 | #NAME?
2 |  | Provozní soubor
2 | PS 01 | Technologická část strojní |  |  | 0 | 0 |  | 0 | #NAME?
3 | PS 01 | Technologická část strojní |  |  | 0 | 0 |  | 0 | #NAME?
2 | PS 02 | Technologická část elektro a ASŘ |  |  | 0 | 0 |  | 0 | #NAME?
3 | PS 02 | Technologická část elektro a ASŘ |  |  | 0 | 0 |  | 0 | #NAME?
| Celkem za stavbu |  |  |  | 0 | 0 | 0 | 0 | 0
#POPS | Popis stavby: 1661-81 - Staré Hobzí - ČOV, intenzifikace a rekonstrukce
#POPO | Popis objektu: 00 - Ostatní a vedlejší náklady stavby
#POPR | Popis rozpočtu: 00.1 - Ostatní a vedlejší náklady stavby
#POPO | Popis objektu: PS 01 - Technologická část strojní
#POPR | Popis rozpočtu: PS 01 - Technologická část strojní
#POPO | Popis objektu: PS 02 - Technologická část elektro a ASŘ
#POPR | Popis rozpočtu: PS 02 - Technologická část elektro a ASŘ
#POPO | Popis objektu: SO 01 - ČOV
#POPR | Popis rozpočtu: SO 01 00 - Administrativní objekt
#POPR | Popis rozpočtu: SO 01 01 - Bourací práce
#POPR | Popis rozpočtu: SO 01 02 - Objekty hrubého předčištění - česle, lapák písku, jímky na shrabky a písek
#POPR | Popis rozpočtu: SO 01 03 - ČS 1 včetně armaturní šachty
#POPR | Popis rozpočtu: SO 01 04 - Štěrbinová nádrž
#POPR | Popis rozpočtu: SO 01 05 - ČS 2 včetně armaturní šachty
#POPR | Popis rozpočtu: SO 01 06 - Biologický filtr
#POPR | Popis rozpočtu: SO 01 07 - Dosazovací nádrž
#POPR | Popis rozpočtu: SO 01 08 - Spojovací potrubí včetně objektů
#POPR | Popis rozpočtu: SO 01 09 - Zpevněné plochy
#POPO | Popis objektu: SO 02 - Posílení stávající přípojky NN pro ČOV
#POPR | Popis rozpočtu: SO 02 - Posílení stávající přípojky NN pro ČOV
Rekapitulace dílů
| Číslo | Název |  |  | Typ dílu |  |  | Celkem | %
| 1 | Zemní práce |  |  | HSV |  |  | 0
| 11 | Přípravné a přidružené práce |  |  | HSV |  |  | 0
| 2 | Základy a zvláštní zakládání |  |  | HSV |  |  | 0
| 3 | Svislé a kompletní konstrukce |  |  | HSV |  |  | 0
| 38 | Kompletní konstrukce |  |  | HSV |  |  | 0
| 38 | Svislé a kompletní konstrukce |  |  | HSV |  |  | 0
| 4 | Vodorovné konstrukce |  |  | HSV |  |  | 0
| 5 | Komunikace |  |  | HSV |  |  | 0
| 62 | Úpravy povrchů vnější |  |  | HSV |  |  | 0
| 8 | Trubní vedení |  |  | HSV |  |  | 0
| 87 | Potrubí z trub z plastických hmot |  |  | HSV |  |  | 0
| 89 | Ostatní konstrukce na trubním vedení |  |  | HSV |  |  | 0
| 91 | Doplňující práce na komunikaci |  |  | HSV |  |  | 0
| 93 | Dokončovací práce inženýrských staveb |  |  | HSV |  |  | 0
| 96 | Bourání konstrukcí |  |  | HSV |  |  | 0
| 97 | Prorážení otvorů |  |  | HSV |  |  | 0
| 99 | Staveništní přesun hmot |  |  | HSV |  |  | 0
| EL | Technologická část elektro |  |  | HSV |  |  | 0
| STR | Technologická část strojní |  |  | HSV |  |  | 0
| 734 | Armatury |  |  | PSV |  |  | 0
| 767 | Konstrukce zámečnické |  |  | PSV |  |  | 0
| 783 | Nátěry |  |  | PSV |  |  | 0
| 799 | Ostatní |  |  | PSV |  |  | 0
| M21 | Elektromontáže |  |  | MON |  |  | 0
| M46 | Zemní práce při montážích |  |  | MON |  |  | 0
| D96 | Přesuny suti a vybouraných hmot |  |  | PSU |  |  | 0
| VN | Vedlejší náklady |  |  | VN |  |  | 0
| ON | Ostatní náklady |  |  | ON |  |  | 0
| Cena celkem | [6 empty] | 0 | 0
Note on D11: Název
Note on D12: Ulice
Note on D13: PSČ
Note on E13: Místo
Note on I11: IČO
Note on I12: DIČ

## VzorPolozky (hidden)
Položkový rozpočet
S:
O:
R:

## 00 00.1 Pol
Položkový soupis prací a dodávek | [27 empty] | #TypZaznamu#
S: | 1661-81 | Staré Hobzí - ČOV, intenzifikace a rekonstrukce | [25 empty] | STA
O: | 00 | Ostatní a vedlejší náklady stavby | [22 empty] | STA |  |  | OBJ
R: | 00.1 | Ostatní a vedlejší náklady stavby | [25 empty] | ROZ
P.č. | Číslo položky | Název položky | MJ | Množství | Cena / MJ | Celkem | Dodávka | Dodávka celk. | Montáž | Montáž celk. | DPH | Cena s DPH | Hmotnost / MJ | Hmotnost celk.(t) | Dem. hmotnost / MJ | Dem. hmotnost celk.(t) | Ceník | Cen. soustava / platnost | Cenová úroveň | Nhod / MJ | Nhod celk. | Dodavatel | Typ položky | Stav položky
Díl: | VN | Vedlejší náklady |  |  |  | 0 |  | 0 |  | 0 |  | 0 |  | 0 |  | 0 |  |  |  |  | 0 | [6 empty] | DIL
1 | 005111020R | Vytyčení stavby | Soubor | 1 |  | 0 |  | 0 |  | 0 | 21 | 0 | 0 | 0 | 0 | 0 |  | RTS 24/ I | Indiv | 0 | 0 |  | VRN | Běžná |  |  |  | POL99_8
|  | Geodetické zaměření rohů stavby, stabilizace bodů a sestavení laviček. | [25 empty] | POP
|  | Vyhotovení protokolu o vytyčení stavby se seznamem souřadnic vytyčených bodů a jejich polohopisnými (S-JTSK) a výškopisnými (Bpv) hodnotami. | [25 empty] | POP | Vyhotovení protokolu o vytyčení stavby se seznamem souřadnic vytyčených bodů a jejich polohopisnými (S-JTSK) a výškopisnými (Bpv) hodnotami.
2 | 005111021R | Vytyčení inženýrských sítí | Soubor | 1 |  | 0 |  | 0 |  | 0 | 21 | 0 | 0 | 0 | 0 | 0 |  | RTS 24/ I | Indiv | 0 | 0 |  | VRN | Běžná |  |  |  | POL99_8
|  | Zaměření a vytýčení stávajících inženýrských sítí v místě stavby z hlediska jejich ochrany při provádění stavby. | [25 empty] | POP | Zaměření a vytýčení stávajících inženýrských sítí v místě stavby z hlediska jejich ochrany při provádění stavby.
3 | 005121 R | Zařízení staveniště | Soubor | 1 |  | 0 |  | 0 |  | 0 | 21 | 0 | 0 | 0 | 0 | 0 |  | RTS 24/ I | Indiv | 0 | 0 |  | VRN | Běžná |  |  |  | POL99_8
|  | Veškeré náklady spojené s vybudováním, provozem a odstraněním zařízení staveniště. | [25 empty] | POP
Díl: | ON | Ostatní náklady |  |  |  | 0 |  | 0 |  | 0 |  | 0 |  | 0 |  | 0 |  |  |  |  | 0 | [6 empty] | DIL
4 | 005211030R | Dočasná dopravní opatření | Soubor | 1 |  | 0 |  | 0 |  | 0 | 21 | 0 | 0 | 0 | 0 | 0 |  | RTS 24/ I | Indiv | 0 | 0 |  | VRN | Běžná |  |  |  | POL99_8
|  | Náklady na vyhotovení návrhu dočasného dopravního značení, jeho projednání s dotčenými orgány a organizacemi, dodání dopravních značek a světelné signalizace, jejich rozmístění a přemísťování a jejich údržba v průběhu výstavby včetně následného odstranění po ukončení stavebních prací. | [25 empty] | POP | Náklady na vyhotovení návrhu dočasného dopravního značení, jeho projednání s dotčenými orgány a organizacemi, dodání dopravních značek a světelné signalizace, jejich rozmístění a přemísťování a jejich údržba v průběhu výstavby včetně následného odstranění po ukončení stavebních prací.
|  | vč. zajištění pěší dopravy přes staveniště | [25 empty] | POP
5 | 005241010R | Dokumentace skutečného provedení | Soubor | 1 |  | 0 |  | 0 |  | 0 | 21 | 0 | 0 | 0 | 0 | 0 |  | RTS 24/ I | Indiv | 0 | 0 |  | VRN | Běžná |  |  |  | POL99_8
|  | Náklady na vyhotovení dokumentace skutečného provedení stavby a její předání objednateli v požadované formě a požadovaném počtu. | [25 empty] | POP | Náklady na vyhotovení dokumentace skutečného provedení stavby a její předání objednateli v požadované formě a požadovaném počtu.
|  | 3 x tisk | [25 empty] | POP
|  | 1 x CD | [25 empty] | POP
6 | 005241020R | Geodetické zaměření skutečného provedení | Soubor | 1 |  | 0 |  | 0 |  | 0 | 21 | 0 | 0 | 0 | 0 | 0 |  | RTS 24/ I | Indiv | 0 | 0 |  | VRN | Běžná |  |  |  | POL99_8
|  | Náklady na provedení skutečného zaměření stavby v rozsahu nezbytném pro zápis změny do katastru nemovitostí. | [25 empty] | POP | Náklady na provedení skutečného zaměření stavby v rozsahu nezbytném pro zápis změny do katastru nemovitostí.
|  | 2 x tisk | [25 empty] | POP
|  | 1 x CD | [25 empty] | POP
7 | 004111020RX | Dodavatelská dokumentace stavby | Soubor | 1 |  | 0 |  | 0 |  | 0 | 21 | 0 | 0 | 0 | 0 | 0 |  | Vlastní | Indiv | 0 | 0 |  | VRN | Nová |  |  |  | POL99_8
|  | 3 x tisk | [25 empty] | POP
|  | 1 x CD | [25 empty] | POP
8 | 005231040R1 | Provozní řády - zkušební provoz ČOV | Soubor | 1 |  | 0 |  | 0 |  | 0 | 21 | 0 | 0 | 0 | 0 | 0 |  | Vlastní | Indiv | 0 | 0 |  | VRN | Nová |  |  |  | POL99_8
|  | Náklady zhotovitele na vypracování provozních řádů pro zkušební či trvalý provoz včetně nákladů na předání všech návodů k obsluze a údržbě pro technologická zařízení a včetně zaškolení obsluhy objednatele. | [25 empty] | POP | Náklady zhotovitele na vypracování provozních řádů pro zkušební či trvalý provoz včetně nákladů na předání všech návodů k obsluze a údržbě pro technologická zařízení a včetně zaškolení obsluhy objednatele.
9 | 005231040R2 | Provozní řády - dopracování pro trvalý provoz ČOV | Soubor | 1 |  | 0 |  | 0 |  | 0 | 21 | 0 | 0 | 0 | 0 | 0 |  | Vlastní | Indiv | 0 | 0 |  | VRN | Nová |  |  |  | POL99_8
|  | Náklady zhotovitele na vypracování provozních řádů pro zkušební či trvalý provoz včetně nákladů na předání všech návodů k obsluze a údržbě pro technologická zařízení a včetně zaškolení obsluhy objednatele. | [25 empty] | POP | Náklady zhotovitele na vypracování provozních řádů pro zkušební či trvalý provoz včetně nákladů na předání všech návodů k obsluze a údržbě pro technologická zařízení a včetně zaškolení obsluhy objednatele.
10 | 005281010R 1 | Billboard - informační tabule pro stavbu, DOD+MTŽ | Soubor | 1 |  | 0 |  | 0 |  | 0 | 21 | 0 | 0 | 0 | 0 | 0 |  | Vlastní | Indiv | 0 | 0 |  | VRN | Běžná |  |  |  | POL99_8
|  | výroba, osazení a údržba | [25 empty] | POP
|  | rozměry tabule min. 2 x 1 m | [25 empty] | POP
POP
|  | Tabule obsahuje: | [25 empty] | POP
|  | název stavby | [25 empty] | POP
|  | znak a jméno spolufinancující instituce, jméno investor, zhotovitele, projektanta a technického dozoru | [25 empty] | POP | znak a jméno spolufinancující instituce, jméno investor, zhotovitele, projektanta a technického dozoru
|  | ochrana proti zničení vodou, povětrnost.vlivy a slunečním záření | [25 empty] | POP
|  | materiál - plast nebo ocel. či hliník plech | [25 empty] | POP
|  | rám tabule - ocelový nebo hliníkový profil | [25 empty] | POP
|  | povrch.úprava kovových částí pozink nebo dva svrchní syntetické nátěry | [25 empty] | POP
11 | 005281010R 2 | Pamětní deska, DOD+MTŽ | Soubor | 1 |  | 0 |  | 0 |  | 0 | 21 | 0 | 0 | 0 | 0 | 0 |  | Vlastní | Indiv | 0 | 0 |  | VRN | Běžná |  |  |  | POL99_8
|  | výroba a osazení pamětní desky odlité nebo ryté z kovu obvyklého pro tyto účely | [25 empty] | POP
|  | velikost dle pravidel poskytovatele dotace | [25 empty] | POP
|  | umístění na objektu ČOV, vč.montážního materiálu | [25 empty] | POP
12 | ON 001 | Přítomnost geologa na stavbě - předpoklad 2 návštěvy | soubor | 1 |  | 0 |  | 0 |  | 0 | 21 | 0 | 0 | 0 | 0 | 0 |  | Vlastní | Indiv | 0 | 0 |  | VRN | Nová |  |  |  | POL99_8
13 | ON 002 | Náklady spojené s kolaudačním řízením stavby | soubor | 1 |  | 0 |  | 0 |  | 0 | 21 | 0 | 0 | 0 | 0 | 0 |  | Vlastní | Indiv | 0 | 0 |  | VRN | Nová |  |  |  | POL99_8
|  | vč. zajištění a vypracování dokladů | [25 empty] | POP
|  | vč. technických podkladů k dodaným strojům | [25 empty] | POP
[26 empty] | 15 | 21 | DPH
| Celkem |  |  |  |  | 0 | [19 empty] | 0 | 0 | SUM
END
Note on S6: Jedná se o informaci, zda se jedná o položku, která je do rozpočtu zadána z cenové soustavy RTS, nebo vlastní.
Note on T6: Jedná se o název CÚ, která je zadána u položky rozpočtu

## SO 01 SO 01 00 Pol
Položkový soupis prací a dodávek | [27 empty] | #TypZaznamu#
S: | 1661-81 | Staré Hobzí - ČOV, intenzifikace a rekonstrukce | [25 empty] | STA
O: | SO 01 | ČOV | [22 empty] | STA |  |  | OBJ
R: | SO 01 00 | Administrativní objekt | [25 empty] | ROZ
P.č. | Číslo položky | Název položky | MJ | Množství | Cena / MJ | Celkem | Dodávka | Dodávka celk. | Montáž | Montáž celk. | DPH | Cena s DPH | Hmotnost / MJ | Hmotnost celk.(t) | Dem. hmotnost / MJ | Dem. hmotnost celk.(t) | Ceník | Cen. soustava / platnost | Cenová úroveň | Nhod / MJ | Nhod celk. | Dodavatel | Typ položky | Stav položky
Díl: | 2 | Základy a zvláštní zakládání |  |  |  | 0 |  | 0 |  | 0 |  | 0 |  | 2.18 |  | 0 |  |  |  |  | 6.63 | [6 empty] | DIL
1 | 215901101R00 | Zhutnění podloží z rostlé horniny 1 až 4 pod násypy z hornin soudržných do 92% PS a nesoudržných sypkých relativní ulehlosti l(d) do 0,8 | m2 | 14.7439 |  | 0 |  | 0 |  | 0 | 21 | 0 | 0 | 0 | 0 | 0 | 800-1 | RTS 24/ I | RTS 22/ I | 0.01 | 0.15 |  | Práce | Běžná |  |  |  | POL1_
|  | z rostlé horniny tř.1 - 4 pod násypy z hornin soudržných do 92% PS a hornin nesoudržných sypkých relativní ulehlosti I(d) do 0,8 | [25 empty] | SPI |  | z rostlé horniny tř.1 - 4 pod násypy z hornin soudržných do 92% PS a hornin nesoudržných sypkých relativní ulehlosti I(d) do 0,8
|  | 6,055*2,435 |  | 14.7439 | [23 empty] | VV | 0
2 | 271531114R00 | Polštáře zhutněné pod základy kamenivo drcené, frakce 8 - 16 mm | m3 | 0.048 |  | 0 |  | 0 |  | 0 | 21 | 0 | 2.16 | 0.1 | 0 | 0 | 800-2 | RTS 24/ I | RTS 22/ I | 1.085 | 0.05 |  | Práce | Běžná |  |  |  | POL1_
|  | patky : 0,4*0,4*0,05*6 |  | 0.048 | [23 empty] | VV | 0
3 | 275313811R00 | Beton základových patek prostý třídy C 30/37 | m3 | 0.72 |  | 0 |  | 0 |  | 0 | 21 | 0 | 2.525 | 1.82 | 0 | 0 | 801-1 | RTS 24/ I | RTS 22/ I | 0.477 | 0.34 |  | Práce | Běžná |  |  |  | POL1_
|  | 0,4*0,4*0,75*6 |  | 0.72 | [23 empty] | VV | 0
4 | 275351215RT1 | Bednění stěn základových patek zřízení | m2 | 7.2 |  | 0 |  | 0 |  | 0 | 21 | 0 | 0.0364 | 0.26 | 0 | 0 | 801-1 | RTS 24/ I | RTS 22/ I | 0.527 | 3.79 |  | Práce | Běžná |  |  |  | POL1_
|  | bednění svislé nebo šikmé (odkloněné), půdorysně přímé nebo zalomené, stěn základových patek ve volných nebo zapažených jámách, rýhách, šachtách, včetně případných vzpěr, | [25 empty] | SPI |  | bednění svislé nebo šikmé (odkloněné), půdorysně přímé nebo zalomené, stěn základových patek ve volných nebo zapažených jámách, rýhách, šachtách, včetně případných vzpěr,
|  | 0,4*0,75*4*6 |  | 7.2 | [23 empty] | VV | 0
5 | 275351216R00 | Bednění stěn základových patek odstranění | m2 | 7.2 |  | 0 |  | 0 |  | 0 | 21 | 0 | 0 | 0 | 0 | 0 | 801-1 | RTS 24/ I | RTS 22/ I | 0.32 | 2.3 |  | Práce | Běžná |  |  |  | POL1_
|  | bednění svislé nebo šikmé (odkloněné), půdorysně přímé nebo zalomené, stěn základových patek ve volných nebo zapažených jámách, rýhách, šachtách, včetně případných vzpěr, | [25 empty] | SPI |  | bednění svislé nebo šikmé (odkloněné), půdorysně přímé nebo zalomené, stěn základových patek ve volných nebo zapažených jámách, rýhách, šachtách, včetně případných vzpěr,
|  | Včetně očištění, vytřídění a uložení bednícího materiálu. | [25 empty] | POP
|  | Odkaz na mn. položky pořadí 4 : 7,20000 |  | 7.2 | [23 empty] | VV | 5
Díl: | 3 | Svislé a kompletní konstrukce |  |  |  | 0 |  | 0 |  | 0 |  | 0 |  | 3.1 |  | 0 |  |  |  |  | 3.94 | [6 empty] | DIL
6 | 381181001R00 | Montáž mobilních buněk samostatně stojících | kus | 1 |  | 0 |  | 0 |  | 0 | 21 | 0 | 0 | 0 | 0 | 0 |  | RTS 24/ I | RTS 22/ I | 3.94 | 3.94 |  | Práce | Běžná |  |  |  | POL1_
7 | 0 3 901 | Mobilní kontejnerová buňka kompletně vybavená, modul 6055x2435x2820mm, vnitřní výška 2500mm | soubor | 1 |  | 0 |  | 0 |  | 0 | 21 | 0 | 3.1 | 3.1 | 0 | 0 |  | Vlastní | Indiv | 0 | 0 |  | Práce | Běžná |  |  |  | POL1_
|  | provedení a vybavení kontejneru podrobně viz část PD - D.1 Technická zpráva stavebních objektů | [25 empty] | POP
Díl: | 89 | Ostatní konstrukce na trubním vedení |  |  |  | 0 |  | 0 |  | 0 |  | 0 |  | 0 |  | 0 |  |  |  |  | 0 | [6 empty] | DIL
8 | 0 89 001 | Vodoměrná sestava, DOD+MTŽ | soubor | 1 |  | 0 |  | 0 |  | 0 | 21 | 0 | 0 | 0 | 0 | 0 |  | Vlastní | Indiv | 0 | 0 |  | Práce | Běžná |  |  |  | POL1_
Díl: | 99 | Staveništní přesun hmot |  |  |  | 0 |  | 0 |  | 0 |  | 0 |  | 0 |  | 0 |  |  |  |  | 0.51 | [6 empty] | DIL
9 | 998014011R00 | Přesun hmot, budovy mont. jednopodl. s pláštěm | t | 5.2838 |  | 0 |  | 0 |  | 0 | 21 | 0 | 0 | 0 | 0 | 0 |  | RTS 24/ I | RTS 22/ I | 0.097 | 0.51 |  | Přesun hmot | Běžná |  |  |  | POL7_
[26 empty] | 15 | 21 | DPH
| Celkem |  |  |  |  | 0 | [19 empty] | 0 | 0 | SUM
END
Note on S6: Jedná se o informaci, zda se jedná o položku, která je do rozpočtu zadána z cenové soustavy RTS, nebo vlastní.
Note on T6: Jedná se o název CÚ, která je zadána u položky rozpočtu

## SO 01 SO 01 01 Pol
Položkový soupis prací a dodávek | [27 empty] | #TypZaznamu#
S: | 1661-81 | Staré Hobzí - ČOV, intenzifikace a rekonstrukce | [25 empty] | STA
O: | SO 01 | ČOV | [22 empty] | STA |  |  | OBJ
R: | SO 01 01 | Bourací práce | [25 empty] | ROZ
P.č. | Číslo položky | Název položky | MJ | Množství | Cena / MJ | Celkem | Dodávka | Dodávka celk. | Montáž | Montáž celk. | DPH | Cena s DPH | Hmotnost / MJ | Hmotnost celk.(t) | Dem. hmotnost / MJ | Dem. hmotnost celk.(t) | Ceník | Cen. soustava / platnost | Cenová úroveň | Nhod / MJ | Nhod celk. | Dodavatel | Typ položky | Stav položky
Díl: | 1 | Zemní práce |  |  |  | 0 |  | 0 |  | 0 |  | 0 |  | 0 |  | 235.71 |  |  |  |  | 54.63 | [6 empty] | DIL
1 | 113106121R00 | Rozebrání komunikací pro pěší s jakýmkoliv ložem a výplní spár z betonových nebo kameninových dlaždic nebo tvarovek | m2 | 103 |  | 0 |  | 0 |  | 0 | 21 | 0 | 0 | 0 | 0.138 | 14.21 | 822-1 | RTS 24/ I | RTS 22/ I | 0.16 | 16.48 |  | Práce | Běžná |  |  |  | POL1_
|  | s přemístěním hmot na skládku na vzdálenost do 3 m nebo s naložením na dopravní prostředek | [25 empty] | SPI
|  | chodníky : 103 |  | 103 | [23 empty] | VV | 0
2 | 113107415R00 | Odstranění podkladů nebo krytů z kameniva těženého, v ploše jednotlivě nad 50 m2, tloušťka vrstvy 150 mm | m2 | 182 |  | 0 |  | 0 |  | 0 | 21 | 0 | 0 | 0 | 0.33 | 60.06 | 822-1 | RTS 24/ I | RTS 22/ I | 0.04 | 7.28 |  | Práce | Běžná |  |  |  | POL1_
|  | komunikace : 182 |  | 182 | [23 empty] | VV | 0
3 | 113107620R00 | Odstranění podkladů nebo krytů z kameniva hrubého drceného, v ploše jednotlivě nad 50 m2, tloušťka vrstvy 200 mm | m2 | 285 |  | 0 |  | 0 |  | 0 | 21 | 0 | 0 | 0 | 0.44 | 125.4 | 822-1 | RTS 24/ I | RTS 22/ I | 0.07 | 19.95 |  | Práce | Běžná |  |  |  | POL1_
|  | komunikace : 182 |  | 182 | [23 empty] | VV | 0
|  | chodníky : 103 |  | 103 | [23 empty] | VV | 0
4 | 113108409R00 | Odstranění podkladů nebo krytů živičných, v ploše jednotlivě nad 50 m2, tloušťka vrstvy 90 mm | m2 | 182 |  | 0 |  | 0 |  | 0 | 21 | 0 | 0 | 0 | 0.198 | 36.04 | 822-1 | RTS 24/ I | RTS 22/ I | 0.06 | 10.92 |  | Práce | Běžná |  |  |  | POL1_
|  | komunikace : 182 |  | 182 | [23 empty] | VV | 0
Díl: | 96 | Bourání konstrukcí |  |  |  | 0 |  | 0 |  | 0 |  | 0 |  | 0.07 |  | 227.49 |  |  |  |  | 1145.75 | [6 empty] | DIL
5 | 960321271R00 | Bourání konstrukcí vodních staveb konstrukce ze železobetonu | m3 | 59 |  | 0 |  | 0 |  | 0 | 21 | 0 | 0 | 0 | 2.85 | 168.15 | 832-1 | RTS 24/ I | RTS 22/ I | 17.61 | 1038.99 |  | Práce | Běžná |  |  |  | POL1_1
|  | s naložením vybouraných hmot a suti na dopravní prostředek nebo s odklizením na hromady do vzdálenosti 20 m | [25 empty] | SPI |  | s naložením vybouraných hmot a suti na dopravní prostředek nebo s odklizením na hromady do vzdálenosti 20 m
|  | Včetně bourání geotextilií, výplně otvorů tvárnic, drenáží, trubek a dilatačních prvků apod. zabudovaných v bouraných konstrukcích. | [25 empty] | POP |  | Včetně bourání geotextilií, výplně otvorů tvárnic, drenáží, trubek a dilatačních prvků apod. zabudovaných v bouraných konstrukcích.
|  | LP : 33 |  | 33 | [23 empty] | VV | 0
|  | ČS : 10 |  | 10 | [23 empty] | VV | 0
|  | nátok. šachta : 6 |  | 6 | [23 empty] | VV | 0
|  | odkalovací šachty : 1*2 |  | 2 | [23 empty] | VV | 0
|  | biofiltr : 5 |  | 5 | [23 empty] | VV | 0
|  | revizní prefa šachty : 1*3 |  | 3 | [23 empty] | VV | 0
6 | 961022311R00 | Bourání základů ze zdiva kamenného a smíšeného ze zdiva smíšeného | m3 | 20 |  | 0 |  | 0 |  | 0 | 21 | 0 | 0 | 0 | 2.27 | 45.4 | 801-3 | RTS 24/ I | RTS 22/ I | 1.452 | 29.04 |  | Práce | Běžná |  |  |  | POL1_
|  | nebo vybourání otvorů průřezové plochy přes 4 m2 v základech, | [25 empty] | SPI
|  | AŠ : 5 |  | 5 | [23 empty] | VV | 0
|  | OŠ : 15 |  | 15 | [23 empty] | VV | 0
7 | 961044111R00 | Bourání základů z betonu prostého | m3 | 2.442 |  | 0 |  | 0 |  | 0 | 21 | 0 | 0 | 0 | 2 | 4.88 | 801-3 | RTS 24/ I | RTS 22/ I | 0 | 0 |  | Práce | Běžná |  |  |  | POL1_1
|  | nebo vybourání otvorů průřezové plochy přes 4 m2 v základech, | [25 empty] | SPI
|  | patky stavební buňky : 0,4*0,4*0,8*6 |  | 0.768 | [23 empty] | VV | 0
|  | bet.deska pod buňkou : 6,2*2,7*0,1 |  | 1.674 | [23 empty] | VV | 0
8 | 963042819R00 | Bourání jakýchkoliv betonových schodišťových stupňů zhotovených na místě | m | 32 |  | 0 |  | 0 |  | 0 | 21 | 0 | 0 | 0 | 0.07 | 2.24 | 801-3 | RTS 24/ I | RTS 22/ I | 0.64 | 20.48 |  | Práce | Běžná |  |  |  | POL1_
|  | 16*2 |  | 32 | [23 empty] | VV | 0
9 | 969021111R00 | Vybourání kanalizačního potrubí DN do 100 mm | m | 45 |  | 0 |  | 0 |  | 0 | 21 | 0 | 0.00059 | 0.03 | 0.037 | 1.67 | 801-3 | RTS 24/ I | RTS 22/ I | 0.443 | 19.94 |  | Práce | Běžná |  |  |  | POL1_
|  | včetně pomocného lešení o výšce podlahy do 1900 mm a pro zatížení do 1,5 kPa (150 kg/m2), | [25 empty] | SPI
10 | 969021121R00 | Vybourání kanalizačního potrubí DN do 200 mm | m | 30 |  | 0 |  | 0 |  | 0 | 21 | 0 | 0.00059 | 0.02 | 0.063 | 1.89 | 801-3 | RTS 24/ I | RTS 22/ I | 0.493 | 14.79 |  | Práce | Běžná |  |  |  | POL1_
|  | včetně pomocného lešení o výšce podlahy do 1900 mm a pro zatížení do 1,5 kPa (150 kg/m2), | [25 empty] | SPI
11 | 969021131R00 | Vybourání kanalizačního potrubí DN do 300 mm | m | 35 |  | 0 |  | 0 |  | 0 | 21 | 0 | 0.00059 | 0.02 | 0.093 | 3.26 | 801-3 | RTS 24/ I | RTS 22/ I | 0.643 | 22.51 |  | Práce | Běžná |  |  |  | POL1_
|  | včetně pomocného lešení o výšce podlahy do 1900 mm a pro zatížení do 1,5 kPa (150 kg/m2), | [25 empty] | SPI
12 | 96 001 | Demontáž a odvoz stávající stavební buňky (provozní objekt), vč. zdvihacího zařízení | soubor | 1 |  | 0 |  | 0 |  | 0 | 21 | 0 | 0 | 0 | 0 | 0 |  | Vlastní | Indiv | 0 | 0 |  | Práce | Běžná |  |  |  | POL1_1
|  | ocelová nosná konstrukce, vnější opláštění stěn z trapézového plechu | [25 empty] | POP
13 | 96 002 | Demolice rozděl.plast.konstrukcí z desek tl.25mm a vnitř.lamel.konstr., odvoz a uložení na skládce | soubor | 1 |  | 0 |  | 0 |  | 0 | 21 | 0 | 0 | 0 | 0 | 0 |  | Vlastní | Indiv | 0 | 0 |  | Práce | Běžná |  |  |  | POL1_1
|  | uvnitř štěrbinové nádrže | [25 empty] | POP
14 | 96 003 | Demolice dřev.fošen biofiltru vč.ocelové konstrukce a náplně filtru, vč. odvozu a uložení na skládce | soubor | 1 |  | 0 |  | 0 |  | 0 | 21 | 0 | 0 | 0 | 0 | 0 |  | Vlastní | Indiv | 0 | 0 |  | Práce | Běžná |  |  |  | POL1_1
Díl: | 767 | Konstrukce zámečnické |  |  |  | 0 |  | 0 |  | 0 |  | 0 |  | 0 |  | 0 |  |  |  |  | 25.5 | [6 empty] | DIL
15 | 767911130R00 | Montáž oplocení z pletiva strojového, o výšce přes 1,6 do 2,0 m | m | 50 |  | 0 |  | 0 |  | 0 | 21 | 0 | 0 | 0 | 0 | 0 | 800-767 | RTS 24/ I | RTS 22/ I | 0.3 | 15 |  | Práce | Běžná |  |  |  | POL1_
16 | 767911822R00 | Demontáž oplocení demontáž pletiva, výšky do 2,0 m | m | 50 |  | 0 |  | 0 |  | 0 | 21 | 0 | 0 | 0 | 0 | 0 | 800-767 | RTS 24/ I | RTS 22/ I | 0.21 | 10.5 |  | Práce | Běžná |  |  |  | POL1_
|  | vč. šetrného uložení ke zpětné montáži | [25 empty] | POP
Díl: | D96 | Přesuny suti a vybouraných hmot |  |  |  | 0 |  | 0 |  | 0 |  | 0 |  | 0 |  | 0 |  |  |  |  | 98.19 | [6 empty] | DIL
17 | 979087112R00 | Vodorovná doprava suti a vybouraných hmot nakládání suti na dopravní prostředky, | t | 463.194 |  | 0 |  | 0 |  | 0 | 21 | 0 | 0 | 0 | 0 | 0 | 821-1 | RTS 24/ I | RTS 22/ I | 0.164 | 75.96 |  | Přesun suti | Běžná |  |  |  | POL8_
|  | se složením a hrubým urovnáním nebo s přeložením na jiný dopravní prostředek kromě lodi, vč. příplatku za každých dalších i započatých 1000 m přes 1000 m, | [25 empty] | SPI |  | se složením a hrubým urovnáním nebo s přeložením na jiný dopravní prostředek kromě lodi, vč. příplatku za každých dalších i započatých 1000 m přes 1000 m,
18 | 979083117R00 | Vodorovné přemístění suti přes 5000 m do 6000 m | t | 463.194 |  | 0 |  | 0 |  | 0 | 21 | 0 | 0 | 0 | 0 | 0 | 800-6 | RTS 24/ I | RTS 22/ I | 0.042 | 19.45 |  | Přesun suti | Běžná |  |  |  | POL8_
|  | včetně naložení na dopravní prostředek a složení, | [25 empty] | SPI
19 | 979083191R00 | Vodorovné přemístění suti za každých dalších započatých 1000 m přes 6000 m | t | 1852.776 |  | 0 |  | 0 |  | 0 | 21 | 0 | 0 | 0 | 0 | 0 | 800-6 | RTS 24/ I | RTS 22/ I | 0 | 0 |  | Přesun suti | Běžná |  |  |  | POL8_
|  | včetně naložení na dopravní prostředek a složení, | [25 empty] | SPI
20 | 979093111R00 | Uložení suti na skládku bez zhutnění | t | 463.194 |  | 0 |  | 0 |  | 0 | 21 | 0 | 0 | 0 | 0 | 0 | 800-6 | RTS 24/ I | RTS 22/ I | 0.006 | 2.78 |  | Přesun suti | Běžná |  |  |  | POL8_
|  | s hrubým urovnáním, | [25 empty] | SPI
21 | 979990108R01 | Poplatek za uložení suti | t | 463.194 |  | 0 |  | 0 |  | 0 | 21 | 0 | 0 | 0 | 0 | 0 |  | Vlastní | RTS 22/ I | 0 | 0 |  | Přesun suti | Běžná |  |  |  | POL8_
[26 empty] | 15 | 21 | DPH
| Celkem |  |  |  |  | 0 | [19 empty] | 0 | 0 | SUM
END
Note on S6: Jedná se o informaci, zda se jedná o položku, která je do rozpočtu zadána z cenové soustavy RTS, nebo vlastní.
Note on T6: Jedná se o název CÚ, která je zadána u položky rozpočtu

## SO 01 SO 01 02 Pol
Položkový soupis prací a dodávek | [27 empty] | #TypZaznamu#
S: | 1661-81 | Staré Hobzí - ČOV, intenzifikace a rekonstrukce | [25 empty] | STA
O: | SO 01 | ČOV | [22 empty] | STA |  |  | OBJ
R: | SO 01 02 | Objekty hrubého předčištění - česle, lapák písku, jímky na shrabky a písek | [25 empty] | ROZ
P.č. | Číslo položky | Název položky | MJ | Množství | Cena / MJ | Celkem | Dodávka | Dodávka celk. | Montáž | Montáž celk. | DPH | Cena s DPH | Hmotnost / MJ | Hmotnost celk.(t) | Dem. hmotnost / MJ | Dem. hmotnost celk.(t) | Ceník | Cen. soustava / platnost | Cenová úroveň | Nhod / MJ | Nhod celk. | Dodavatel | Typ položky | Stav položky
Díl: | 1 | Zemní práce |  |  |  | 0 |  | 0 |  | 0 |  | 0 |  | 0 |  | 0 |  |  |  |  | 30.53 | [6 empty] | DIL
1 | 131201112R00 | Hloubení nezapažených jam a zářezů do 1000 m3, v hornině 3, hloubení strojně | m3 | 64.41 |  | 0 |  | 0 |  | 0 | 21 | 0 | 0 | 0 | 0 | 0 | 800-1 | RTS 24/ I | RTS 22/ I | 0.11 | 7.09 |  | Práce | Běžná |  |  |  | POL1_1
|  | kromě zářezů se šikmými stěnami pro podzemní vedení, s urovnáním dna do předepsaného profilu a spádu, s případným nutným přemístěním ve výkopišti a dále buď s přemístěním výkopku na přilehlém terénu na vzdálenost do 3 m od okraje jámy nebo s naložením na dopravní prostředek, | [25 empty] | SPI |  | kromě zářezů se šikmými stěnami pro podzemní vedení, s urovnáním dna do předepsaného profilu a spádu, s případným nutným přemístěním ve výkopišti a dále buď s přemístěním výkopku na přilehlém terénu na vzdálenost do 3 m od okraje jámy nebo s naložením na dopravní prostředek,
|  | předpoklad 60% výkopku v tř.3 | [25 empty] | POP
|  | LP : 4*4*3,5*0,6 |  | 33.6 | [23 empty] | VV | 0
|  | jímka : 3*6*1,2*0,6 |  | 12.96 | [23 empty] | VV | 0
|  | žlab : 7*2,5*1,7*0,6 |  | 17.85 | [23 empty] | VV | 0
2 | 131201119R00 | Hloubení nezapažených jam a zářezů příplatek za lepivost, v hornině 3, | m3 | 64.41 |  | 0 |  | 0 |  | 0 | 21 | 0 | 0 | 0 | 0 | 0 | 800-1 | RTS 24/ I | RTS 22/ I | 0.0431 | 2.78 |  | Práce | Běžná |  |  |  | POL1_1
|  | kromě zářezů se šikmými stěnami pro podzemní vedení, s urovnáním dna do předepsaného profilu a spádu, s případným nutným přemístěním ve výkopišti a dále buď s přemístěním výkopku na přilehlém terénu na vzdálenost do 3 m od okraje jámy nebo s naložením na dopravní prostředek, | [25 empty] | SPI |  | kromě zářezů se šikmými stěnami pro podzemní vedení, s urovnáním dna do předepsaného profilu a spádu, s případným nutným přemístěním ve výkopišti a dále buď s přemístěním výkopku na přilehlém terénu na vzdálenost do 3 m od okraje jámy nebo s naložením na dopravní prostředek,
|  | Odkaz na mn. položky pořadí 1 : 64,41000 |  | 64.41 | [23 empty] | VV | 5
3 | 131301112R00 | Hloubení nezapažených jam a zářezů do 1000 m3, v hornině 4, hloubení strojně | m3 | 42.94 |  | 0 |  | 0 |  | 0 | 21 | 0 | 0 | 0 | 0 | 0 | 800-1 | RTS 24/ I | RTS 22/ I | 0.16 | 6.87 |  | Práce | Běžná |  |  |  | POL1_1
|  | kromě zářezů se šikmými stěnami pro podzemní vedení, s urovnáním dna do předepsaného profilu a spádu, s případným nutným přemístěním ve výkopišti a dále buď s přemístěním výkopku na přilehlém terénu na vzdálenost do 3 m od okraje jámy nebo s naložením na dopravní prostředek, | [25 empty] | SPI |  | kromě zářezů se šikmými stěnami pro podzemní vedení, s urovnáním dna do předepsaného profilu a spádu, s případným nutným přemístěním ve výkopišti a dále buď s přemístěním výkopku na přilehlém terénu na vzdálenost do 3 m od okraje jámy nebo s naložením na dopravní prostředek,
|  | předpoklad 40% výkopku v tř.4 | [25 empty] | POP
|  | LP : 4*4*3,5*0,4 |  | 22.4 | [23 empty] | VV | 0
|  | jímka : 3*6*1,2*0,4 |  | 8.64 | [23 empty] | VV | 0
|  | žlab : 7*2,5*1,7*0,4 |  | 11.9 | [23 empty] | VV | 0
4 | 131301119R00 | Hloubení nezapažených jam a zářezů příplatek za lepivost, v hornině 4, | m3 | 42.94 |  | 0 |  | 0 |  | 0 | 21 | 0 | 0 | 0 | 0 | 0 | 800-1 | RTS 24/ I | RTS 22/ I | 0.1024 | 4.4 |  | Práce | Běžná |  |  |  | POL1_1
|  | kromě zářezů se šikmými stěnami pro podzemní vedení, s urovnáním dna do předepsaného profilu a spádu, s případným nutným přemístěním ve výkopišti a dále buď s přemístěním výkopku na přilehlém terénu na vzdálenost do 3 m od okraje jámy nebo s naložením na dopravní prostředek, | [25 empty] | SPI |  | kromě zářezů se šikmými stěnami pro podzemní vedení, s urovnáním dna do předepsaného profilu a spádu, s případným nutným přemístěním ve výkopišti a dále buď s přemístěním výkopku na přilehlém terénu na vzdálenost do 3 m od okraje jámy nebo s naložením na dopravní prostředek,
|  | Odkaz na mn. položky pořadí 3 : 42,94000 |  | 42.94 | [23 empty] | VV | 5
5 | 161101102R00 | Svislé přemístění výkopku z horniny 1 až 4, při hloubce výkopu přes 2,5 do 4 m | m3 | 17.176 |  | 0 |  | 0 |  | 0 | 21 | 0 | 0 | 0 | 0 | 0 | 800-1 | RTS 24/ I | RTS 22/ I | 0.52 | 8.93 |  | Práce | Běžná |  |  |  | POL1_1
|  | bez naložení do dopravní nádoby, ale s vyprázdněním dopravní nádoby na hromadu nebo na dopravní prostředek, | [25 empty] | SPI |  | bez naložení do dopravní nádoby, ale s vyprázdněním dopravní nádoby na hromadu nebo na dopravní prostředek,
|  | LP : 4*4*3,5*0,16 |  | 8.96 | [23 empty] | VV | 0
|  | jímka : 3*6*1,2*0,16 |  | 3.456 | [23 empty] | VV | 0
|  | žlab : 7*2,5*1,7*0,16 |  | 4.76 | [23 empty] | VV | 0
6 | 162701105R00 | Vodorovné přemístění výkopku z horniny 1 až 4, na vzdálenost přes 9 000 do 10 000 m | m3 | 46.2465 |  | 0 |  | 0 |  | 0 | 21 | 0 | 0 | 0 | 0 | 0 | 800-1 | RTS 24/ I | RTS 22/ I | 0.01 | 0.46 |  | Práce | Běžná |  |  |  | POL1_1
|  | po suchu, bez naložení výkopku, avšak se složením bez rozhrnutí, zpáteční cesta vozidla. | [25 empty] | SPI
|  | hloubení : 107,35 |  | 107.35 | [23 empty] | VV | 0
|  | obsyp : -61,10346 |  | -61.1035 | [23 empty] | VV | 0
7 | 171201201R00 | Uložení sypaniny na dočasnou skládku tak, že na 1 m2 plochy připadá přes 2 m3 výkopku nebo ornice | m3 | 46.2465 |  | 0 |  | 0 |  | 0 | 21 | 0 | 0 | 0 | 0 | 0 | 800-1 | RTS 24/ I | RTS 22/ I | 0 | 0 |  | Práce | Běžná |  |  |  | POL1_1
|  | Uložení zeminy pro zásyp a obsyp objektu na mezideponii. | [25 empty] | POP
|  | hloubení : 107,35 |  | 107.35 | [23 empty] | VV | 0
|  | obsyp : -61,10346 |  | -61.1035 | [23 empty] | VV | 0
8 | 175101201R00 | Obsyp objektů bez prohození sypaniny | m3 | 61.1035 |  | 0 |  | 0 |  | 0 | 21 | 0 | 0 | 0 | 0 | 0 | 800-1 | RTS 24/ I | RTS 22/ I | 0 | 0 |  | Práce | Běžná |  |  |  | POL1_1
|  | sypaninou z vhodných hornin tř. 1 - 4 nebo materiálem, uloženým ve vzdálenosti do 30 m od vnějšího kraje objektu, pro jakoukoliv míru zhutnění, | [25 empty] | SPI |  | sypaninou z vhodných hornin tř. 1 - 4 nebo materiálem, uloženým ve vzdálenosti do 30 m od vnějšího kraje objektu, pro jakoukoliv míru zhutnění,
|  | hloubení : 107,35 |  | 107.35 | [23 empty] | VV | 0
|  | polš : -7,725 |  | -7.725 | [23 empty] | VV | 0
|  | bet.zákl. : -2,814 |  | -2.814 | [23 empty] | VV | 0
|  | obet : -1,91486 |  | -1.9149 | [23 empty] | VV | 0
|  | tělesa objektů : -pi*0,955^2*3,2-4,6*1,9*0,9-6,3*1,9*1,4 |  | -33.7927 | [23 empty] | VV | 0
9 | 199000002R00 | Poplatky za skládku horniny 1- 4, skupina 17 05 04 z Katalogu odpadů | m3 | 46.2465 |  | 0 |  | 0 |  | 0 | 21 | 0 | 0 | 0 | 0 | 0 | 800-1 | RTS 24/ I | RTS 22/ I | 0 | 0 |  | Práce | Běžná |  |  |  | POL1_1
|  | hloubení : 107,35 |  | 107.35 | [23 empty] | VV | 0
|  | obsyp : -61,10346 |  | -61.1035 | [23 empty] | VV | 0
10 | 1 001 | Čerpání vody před zahájením a v průběhu stavby | soubor | 1 |  | 0 |  | 0 |  | 0 | 21 | 0 | 0 | 0 | 0 | 0 |  | Vlastní | Indiv | 0 | 0 |  | Práce | Běžná |  |  |  | POL1_1
|  | Zahrnuje čerpání vody před zahájením stavby a v průběhu stavby v dočasné čerpací jímce, včetně pohotovosti čerpací soustavy, včetně převedení čerpané vody potrubím. | [25 empty] | POP |  | Zahrnuje čerpání vody před zahájením stavby a v průběhu stavby v dočasné čerpací jímce, včetně pohotovosti čerpací soustavy, včetně převedení čerpané vody potrubím.
Díl: | 2 | Základy a zvláštní zakládání |  |  |  | 0 |  | 0 |  | 0 |  | 0 |  | 37.06 |  | 0 |  |  |  |  | 2.09 | [6 empty] | DIL
11 | 212792112R00 | Montáž trativodů z flexibilních trubek jakékoliv DN | m | 71.2 |  | 0 |  | 0 |  | 0 | 21 | 0 | 0.22107 | 15.74 | 0 | 0 | 827-1 | RTS 24/ I | RTS 22/ I | 0 | 0 |  | Práce | Běžná |  |  |  | POL1_1
|  | se zřízením štěrkopískového lože pod trubky a s jejich obsypem v průměrném celkovém množství do 0,15 m3/m, | [25 empty] | SPI |  | se zřízením štěrkopískového lože pod trubky a s jejich obsypem v průměrném celkovém množství do 0,15 m3/m,
|  | 4,5+46+1,9+6,3+1,9+10,6 |  | 71.2 | [23 empty] | VV | 0
12 | 271531112R00 | Polštáře zhutněné pod základy kamenivo hrubé, drcené, frakce 32 - 63 mm | m3 | 7.725 |  | 0 |  | 0 |  | 0 | 21 | 0 | 1.818 | 14.04 | 0 | 0 | 800-2 | RTS 24/ I | RTS 22/ I | 0 | 0 |  | Práce | Běžná |  |  |  | POL1_1
|  | LP : 4*4*0,15 |  | 2.4 | [23 empty] | VV | 0
|  | jímka : 3*6*0,15 |  | 2.7 | [23 empty] | VV | 0
|  | žlab : 7*2,5*0,15 |  | 2.625 | [23 empty] | VV | 0
13 | 273313511R00 | Beton základových desek prostý třídy C 12/15 | m3 | 2.814 |  | 0 |  | 0 |  | 0 | 21 | 0 | 2.525 | 7.11 | 0 | 0 | 801-1 | RTS 24/ I | RTS 22/ I | 0 | 0 |  | Práce | Běžná |  |  |  | POL1_1
|  | dodávka a uložení betonu do připravené konstrukce, | [25 empty] | SPI
|  | LP : 2,1*2,1*0,1 |  | 0.441 | [23 empty] | VV | 0
|  | jímka : 4,8*2,1*0,1 |  | 1.008 | [23 empty] | VV | 0
|  | žlab : 6,5*2,1*0,1 |  | 1.365 | [23 empty] | VV | 0
14 | 273351215RT1 | Bednění stěn základových desek zřízení | m2 | 3.94 |  | 0 |  | 0 |  | 0 | 21 | 0 | 0.0364 | 0.14 | 0 | 0 | 801-1 | RTS 24/ I | RTS 22/ I | 0.53 | 2.09 |  | Práce | Běžná |  |  |  | POL1_1
|  | svislé nebo šikmé (odkloněné) , půdorysně přímé nebo zalomené, stěn základových desek ve volných nebo zapažených jámách, rýhách, šachtách, včetně případných vzpěr, | [25 empty] | SPI |  | svislé nebo šikmé (odkloněné) , půdorysně přímé nebo zalomené, stěn základových desek ve volných nebo zapažených jámách, rýhách, šachtách, včetně případných vzpěr,
|  | LP : 2,1*0,1*4 |  | 0.84 | [23 empty] | VV | 0
|  | jímka : 4,8*0,1*2+2,1*0,1*2 |  | 1.38 | [23 empty] | VV | 0
|  | žlab : 6,5*0,1*2+2,1*0,1*2 |  | 1.72 | [23 empty] | VV | 0
15 | 273351216R00 | Bednění stěn základových desek odstranění | m2 | 3.94 |  | 0 |  | 0 |  | 0 | 21 | 0 | 0 | 0 | 0 | 0 | 801-1 | RTS 24/ I | RTS 22/ I | 0 | 0 |  | Práce | Běžná |  |  |  | POL1_1
|  | svislé nebo šikmé (odkloněné) , půdorysně přímé nebo zalomené, stěn základových desek ve volných nebo zapažených jámách, rýhách, šachtách, včetně případných vzpěr, | [25 empty] | SPI |  | svislé nebo šikmé (odkloněné) , půdorysně přímé nebo zalomené, stěn základových desek ve volných nebo zapažených jámách, rýhách, šachtách, včetně případných vzpěr,
|  | Včetně očištění, vytřídění a uložení bednícího materiálu. | [25 empty] | POP
|  | Odkaz na mn. položky pořadí 14 : 3,94000 |  | 3.94 | [23 empty] | VV | 5
16 | 2 001 | Urovnání a přehutnění základové spáry | m2 | 51.5 |  | 0 |  | 0 |  | 0 | 21 | 0 | 0 | 0 | 0 | 0 |  | Vlastní | Indiv | 0 | 0 |  | Práce | Běžná |  |  |  | POL1_1
|  | LP : 4*4 |  | 16 | [23 empty] | VV | 0
|  | jímka : 3*6 |  | 18 | [23 empty] | VV | 0
|  | žlab : 7*2,5 |  | 17.5 | [23 empty] | VV | 0
17 | 28611223.A | trubka plastová drenážní PVC; ohebná; perforovaná po celém obvodu; DN 100,0 mm | m | 71.2 |  | 0 |  | 0 |  | 0 | 21 | 0 | 0.00048 | 0.03 | 0 | 0 | SPCM | RTS 24/ I | RTS 22/ I | 0 | 0 |  | Specifikace | Běžná |  |  |  | POL3_1
|  | 4,5+46+1,9+6,3+1,9+10,6 |  | 71.2 | [23 empty] | VV | 0
Díl: | 3 | Svislé a kompletní konstrukce |  |  |  | 0 |  | 0 |  | 0 |  | 0 |  | 5.7 |  | 0 |  |  |  |  | 0 | [6 empty] | DIL
18 | 457311118R00 | Vyrovnávací beton beton C 25/30 | m3 | 2.2576 |  | 0 |  | 0 |  | 0 | 21 | 0 | 2.5254 | 5.7 | 0 | 0 | 821-1 | RTS 24/ I | RTS 22/ I | 0 | 0 |  | Práce | Běžná |  |  |  | POL1_1
|  | na vodorovné mostní konstrukci s očištěním podkladních ploch, provedený v předepsaném spádu, | [25 empty] | SPI
|  | LP : pi*0,955^2*0,1+pi*0,955^2*0,3 |  | 1.1461 | [23 empty] | VV | 0
|  | žlab : 5,7*1,3*0,15 |  | 1.1115 | [23 empty] | VV | 0
Díl: | 38 | Kompletní konstrukce |  |  |  | 0 |  | 0 |  | 0 |  | 0 |  | 38.66 |  | 0 |  |  |  |  | 0 | [6 empty] | DIL
19 | 380321453R00 | Kompletní konstrukce z betonu železového třídy C 30/37, tloušťky konstrukce přes 300 mm | m3 | 13.1 |  | 0 |  | 0 |  | 0 | 21 | 0 | 2.5772 | 33.76 | 0 | 0 | 801-5 | RTS 24/ I | RTS 22/ I | 0 | 0 |  | Práce | Běžná |  |  |  | POL1_1
|  | čistíren odpadních vod (mimo budovy), nádrží, vodojemů, žlabů nebo kanálů, včetně pomocného pracovního lešení o výšce podlahy do 1900 mm a pro zatížení do 1,5 kPa, | [25 empty] | SPI |  | čistíren odpadních vod (mimo budovy), nádrží, vodojemů, žlabů nebo kanálů, včetně pomocného pracovního lešení o výšce podlahy do 1900 mm a pro zatížení do 1,5 kPa,
|  | jímka : 3,44 |  | 3.44 | [23 empty] | VV | 0
|  | žlab : 9,66 |  | 9.66 | [23 empty] | VV | 0
20 | 380356241R00 | Bednění kompletních konstrukcí neomítaných z betonu prostého nebo železového obyčejného vodostavebního, ploch rovinných, zřízení | m2 | 80.62 |  | 0 |  | 0 |  | 0 | 21 | 0 | 0.04435 | 3.58 | 0 | 0 | 801-5 | RTS 24/ I | RTS 22/ I | 0 | 0 |  | Práce | Běžná |  |  |  | POL1_1
|  | čistíren odpadních vod (mimo budovy), nádrží, vodojemů, žlabů nebo kanálů: | [25 empty] | SPI
|  | - konstrukcí omítaných z betonu prostého nebo železového obyčejného i vodostavebního | [25 empty] | SPI
|  | - konstrukcí neomítaných z betonu prostého nebo železového | [25 empty] | SPI
|  | LP : 0,9*3,2*8 |  | 23.04 | [23 empty] | VV | 0
|  | jímka : 4,6*0,9*2+1,9*0,9*2+2*0,7*2+1,5*0,7*4 |  | 18.7 | [23 empty] | VV | 0
|  | žlab : 6,3*1,4*2+1,9*1,4*2+5,7*1,1*2+1,3*1,3*2 |  | 38.88 | [23 empty] | VV | 0
21 | 380356242R00 | Bednění kompletních konstrukcí neomítaných z betonu prostého nebo železového obyčejného vodostavebního, ploch rovinných, odbednění | m2 | 80.62 |  | 0 |  | 0 |  | 0 | 21 | 0 | 0 | 0 | 0 | 0 | 801-5 | RTS 24/ I | RTS 22/ I | 0 | 0 |  | Práce | Běžná |  |  |  | POL1_1
|  | čistíren odpadních vod (mimo budovy), nádrží, vodojemů, žlabů nebo kanálů: | [25 empty] | SPI
|  | - konstrukcí omítaných z betonu prostého nebo železového obyčejného i vodostavebního | [25 empty] | SPI
|  | - konstrukcí neomítaných z betonu prostého nebo železového | [25 empty] | SPI
|  | Odkaz na mn. položky pořadí 20 : 80,62000 |  | 80.62 | [23 empty] | VV | 5
22 | 380361005R00 | Výztuž kompletních konstrukcí z oceli z oceli 10 425 (BSt 500 S) | t | 1.2873 |  | 0 |  | 0 |  | 0 | 21 | 0 | 1.0253 | 1.32 | 0 | 0 | 801-5 | RTS 24/ I | RTS 22/ I | 0 | 0 |  | Práce | Běžná |  |  |  | POL1_1
|  | čistíren odpadních vod (mimo budovy), nádrží, vodojemů, žlabů nebo kanálů , včetně pomocného pracovního lešení o výšce podlahy do 1900 mm a pro zatížení do 1,5 kPa, | [25 empty] | SPI |  | čistíren odpadních vod (mimo budovy), nádrží, vodojemů, žlabů nebo kanálů , včetně pomocného pracovního lešení o výšce podlahy do 1900 mm a pro zatížení do 1,5 kPa,
|  | LP 70kg/m3 : 0,1771 |  | 0.1771 | [23 empty] | VV | 0
|  | jímka 70kg/m3 : 0,2408 |  | 0.2408 | [23 empty] | VV | 0
|  | žlab 90kg/m3 : 0,8694 |  | 0.8694 | [23 empty] | VV | 0
23 | 38 001 | Prefabrikovaná ŽB nádrž vnitř.průměr 1,65m tl.stěny 130mm, DOD+MTŽ | kompl | 1 |  | 0 |  | 0 |  | 0 | 21 | 0 | 0 | 0 | 0 | 0 |  | Vlastní | Indiv | 0 | 0 |  | Práce | Běžná |  |  |  | POL1_
|  | dno a prstenec | [25 empty] | POP
Díl: | 8 | Trubní vedení |  |  |  | 0 |  | 0 |  | 0 |  | 0 |  | 6.39 |  | 0 |  |  |  |  | 3.29 | [6 empty] | DIL
24 | 899623171R00 | Obetonování potrubí nebo zdiva stok betonem prostým třídy C 25/30, Beton čerstvý obyčejný; C 25/30; cement: CEM I; portlandský; Dmax = 22 mm; S 3 | m3 | 2.53 |  | 0 |  | 0 |  | 0 | 21 | 0 | 2.525 | 6.39 | 0 | 0 | 827-1 | RTS 24/ I | RTS 22/ I | 1.3 | 3.29 |  | Práce | Běžná |  |  |  | POL1_
|  | z cementu portlandského nebo struskoportlandského, v otevřeném výkopu, | [25 empty] | SPI
|  | LP : 2,53 |  | 2.53 | [23 empty] | VV | 0
Díl: | 97 | Prorážení otvorů |  |  |  | 0 |  | 0 |  | 0 |  | 0 |  | 0 |  | 0 |  |  |  |  | 0 | [6 empty] | DIL
25 | 97 02 A1 | Jádrový vývrt pro d300mm ŽB stěnou tl.300mm | kus | 1 |  | 0 |  | 0 |  | 0 | 21 | 0 | 0 | 0 | 0 | 0 |  | Vlastní | Indiv | 0 | 0 |  | Práce | Běžná |  |  |  | POL1_1
|  | vč.začištění, zapravení a těsnění - zahrnuje i jeho dodávku a montáž | [25 empty] | POP
26 | 97 02 A2 | Jádrový vývrt pro d200mm ŽB stěnou tl.300mm | kus | 1 |  | 0 |  | 0 |  | 0 | 21 | 0 | 0 | 0 | 0 | 0 |  | Vlastní | Indiv | 0 | 0 |  | Práce | Běžná |  |  |  | POL1_1
|  | vč.začištění, zapravení a těsnění - zahrnuje i jeho dodávku a montáž | [25 empty] | POP
27 | 97 02 A3 | Jádrový vývrt pro d125mm ŽB stěnou tl.200mm, vč.likvidace a uložení suti; segmentové těsnění | kus | 2 |  | 0 |  | 0 |  | 0 | 21 | 0 | 0 | 0 | 0 | 0 |  | Vlastní | Indiv | 0 | 0 |  | Práce | Běžná |  |  |  | POL1_1
|  | vč.začištění, zapravení a těsnění - zahrnuje i jeho dodávku a montáž | [25 empty] | POP
Díl: | 99 | Staveništní přesun hmot |  |  |  | 0 |  | 0 |  | 0 |  | 0 |  | 0 |  | 0 |  |  |  |  | 36.53 | [6 empty] | DIL
28 | 998142251R00 | Přesun hmot pro nádrže a jímky pro nádrže a jímky pozemních čistíren vod (814 1 JKSO), nádrže pozemní mimo nádrží a jímek čistíren odpadních vod (814 2 JKSO), zásobníky a jámy pozemní mimo zemědělství (814 3 JKSO) se svislou nosnou konstrukcí monolitickou betonovou tyčovou nebo plošnou (KMCH 2 a 3 - JKSO šesté místo) vodorovně 50 m výšky do 25 mm | t | 87.8142 |  | 0 |  | 0 |  | 0 | 21 | 0 | 0 | 0 | 0 | 0 | 801-5 | RTS 24/ I | RTS 22/ I | 0.416 | 36.53 |  | Přesun hmot | Běžná |  |  |  | POL7_
|  | na novostavbách a změnách objektů | [25 empty] | SPI
Díl: | 767 | Konstrukce zámečnické |  |  |  | 0 |  | 0 |  | 0 |  | 0 |  | 0 |  | 0 |  |  |  |  | 12.57 | [6 empty] | DIL
29 | 767 02 Z1 | Kompozitový pochůzný rošt s protiskluz.úpr. H=50mm, vč.kotevních prvků; DOD+MTŽ | m2 | 4.4 |  | 0 |  | 0 |  | 0 | 21 | 0 | 0 | 0 | 0 | 0 |  | Vlastní | Indiv | 0.76 | 3.34 |  | Práce | Běžná |  |  |  | POL1_1
|  | - povrchová úprava žárové zinkování min 60 | [25 empty] | POP
|  | Uložený do drážek v ŽB části žlabu, odjímatelné části v místech česlí | [25 empty] | POP
30 | 767 02 Z2 | Ocelový pozink.profil UPN 65 pro stěnu hrazení jímky na shrabky a písek, vč.kotevního materiálu; DOD+MTŽ | m | 5.2 |  | 0 |  | 0 |  | 0 | 21 | 0 | 0 | 0 | 0 | 0 |  | Vlastní | Indiv | 0.76 | 3.95 |  | Práce | Běžná |  |  |  | POL1_1
|  | 0,65*8 |  | 5.2 | [23 empty] | VV | 0
31 | 767 02 Z3 | Ocelový pozink.profil UPN 65 dno pro stěnu hrazení jímky na shrabky a písek, vč.kotevního materiálu; DOD+MTŽ | m | 1.6 |  | 0 |  | 0 |  | 0 | 21 | 0 | 0 | 0 | 0 | 0 |  | Vlastní | Indiv | 0.76 | 1.22 |  | Práce | Běžná |  |  |  | POL1_1
|  | 0,4*4 |  | 1.6 | [23 empty] | VV | 0
32 | 767 02 Z4 | Ocelový pozink.profil UPN180 nosná část roštu lapáku a vystrojení kotv.na platle, vč.kotevního materiálu; DOD+MTŽ | m | 3.2 |  | 0 |  | 0 |  | 0 | 21 | 0 | 0 | 0 | 0 | 0 |  | Vlastní | Indiv | 0.76 | 2.43 |  | Práce | Běžná |  |  |  | POL1_1
|  | 1,6*2 |  | 3.2 | [23 empty] | VV | 0
33 | 767 02 Z5 | L profil 50/50/6 pro osaz.lávky na lapáku písku, vč.kotevního materiálu; DOD+MTŽ | m | 4 |  | 0 |  | 0 |  | 0 | 21 | 0 | 0 | 0 | 0 | 0 |  | Vlastní | Indiv | 0 | 0 |  | Práce | Běžná |  |  |  | POL1_1
|  | 2,0*2 |  | 4 | [23 empty] | VV | 0
34 | 767 02 Z6 | Kompozitový pochůzný rošt s protiskluz.úpr. H=50mm, vč.kotevních prvků; DOD+MTŽ | m2 | 2.15 |  | 0 |  | 0 |  | 0 | 21 | 0 | 0 | 0 | 0 | 0 |  | Vlastní | Indiv | 0.76 | 1.63 |  | Práce | Běžná |  |  |  | POL1_1
|  | - povrchová úprava žárové zinkování min 60 | [25 empty] | POP
|  | - zakrytí bude uloženo na ocelové pozinkované válcované profily L100/50/6 | [25 empty] | POP
|  | - kotvení do nosných profilů lávky - šroub M10x160 osadit pomocí tmelu do otvoru d12mm a hloubky 120mm podle pokynů výrobce | [25 empty] | POP |  | - kotvení do nosných profilů lávky - šroub M10x160 osadit pomocí tmelu do otvoru d12mm a hloubky 120mm podle pokynů výrobce
[26 empty] | 15 | 21 | DPH
| Celkem |  |  |  |  | 0 | [19 empty] | 0 | 0 | SUM
END
Note on S6: Jedná se o informaci, zda se jedná o položku, která je do rozpočtu zadána z cenové soustavy RTS, nebo vlastní.
Note on T6: Jedná se o název CÚ, která je zadána u položky rozpočtu

## SO 01 SO 01 03 Pol
Položkový soupis prací a dodávek | [27 empty] | #TypZaznamu#
S: | 1661-81 | Staré Hobzí - ČOV, intenzifikace a rekonstrukce | [25 empty] | STA
O: | SO 01 | ČOV | [22 empty] | STA |  |  | OBJ
R: | SO 01 03 | ČS 1 včetně armaturní šachty | [25 empty] | ROZ
P.č. | Číslo položky | Název položky | MJ | Množství | Cena / MJ | Celkem | Dodávka | Dodávka celk. | Montáž | Montáž celk. | DPH | Cena s DPH | Hmotnost / MJ | Hmotnost celk.(t) | Dem. hmotnost / MJ | Dem. hmotnost celk.(t) | Ceník | Cen. soustava / platnost | Cenová úroveň | Nhod / MJ | Nhod celk. | Dodavatel | Typ položky | Stav položky
Díl: | 1 | Zemní práce |  |  |  | 0 |  | 0 |  | 0 |  | 0 |  | 0 |  | 0 |  |  |  |  | 57.11 | [6 empty] | DIL
1 | 131201111R00 | Hloubení nezapažených jam a zářezů do 100 m3, v hornině 3, hloubení strojně | m3 | 46.305 |  | 0 |  | 0 |  | 0 | 21 | 0 | 0 | 0 | 0 | 0 | 800-1 | RTS 24/ I | RTS 22/ I | 0.12 | 5.56 |  | Práce | Běžná |  |  |  | POL1_1
|  | kromě zářezů se šikmými stěnami pro podzemní vedení, s urovnáním dna do předepsaného profilu a spádu, s případným nutným přemístěním ve výkopišti a dále buď s přemístěním výkopku na přilehlém terénu na vzdálenost do 3 m od okraje jámy nebo s naložením na dopravní prostředek, | [25 empty] | SPI |  | kromě zářezů se šikmými stěnami pro podzemní vedení, s urovnáním dna do předepsaného profilu a spádu, s případným nutným přemístěním ve výkopišti a dále buď s přemístěním výkopku na přilehlém terénu na vzdálenost do 3 m od okraje jámy nebo s naložením na dopravní prostředek,
|  | 3,5*3,5*4,0*0,6 |  | 29.4 | [23 empty] | VV | 0
|  | 3,5*3,5*2,3*0,6 |  | 16.905 | [23 empty] | VV | 0
2 | 131201119R00 | Hloubení nezapažených jam a zářezů příplatek za lepivost, v hornině 3, | m3 | 46.305 |  | 0 |  | 0 |  | 0 | 21 | 0 | 0 | 0 | 0 | 0 | 800-1 | RTS 24/ I | RTS 22/ I | 0.04 | 1.85 |  | Práce | Běžná |  |  |  | POL1_1
|  | kromě zářezů se šikmými stěnami pro podzemní vedení, s urovnáním dna do předepsaného profilu a spádu, s případným nutným přemístěním ve výkopišti a dále buď s přemístěním výkopku na přilehlém terénu na vzdálenost do 3 m od okraje jámy nebo s naložením na dopravní prostředek, | [25 empty] | SPI |  | kromě zářezů se šikmými stěnami pro podzemní vedení, s urovnáním dna do předepsaného profilu a spádu, s případným nutným přemístěním ve výkopišti a dále buď s přemístěním výkopku na přilehlém terénu na vzdálenost do 3 m od okraje jámy nebo s naložením na dopravní prostředek,
|  | Odkaz na mn. položky pořadí 1 : 46,30500 |  | 46.305 | [23 empty] | VV | 5
3 | 131301111R00 | Hloubení nezapažených jam a zářezů do 100 m3, v hornině 4, hloubení strojně | m3 | 30.87 |  | 0 |  | 0 |  | 0 | 21 | 0 | 0 | 0 | 0 | 0 | 800-1 | RTS 24/ I | RTS 22/ I | 0.19 | 5.87 |  | Práce | Běžná |  |  |  | POL1_1
|  | kromě zářezů se šikmými stěnami pro podzemní vedení, s urovnáním dna do předepsaného profilu a spádu, s případným nutným přemístěním ve výkopišti a dále buď s přemístěním výkopku na přilehlém terénu na vzdálenost do 3 m od okraje jámy nebo s naložením na dopravní prostředek, | [25 empty] | SPI |  | kromě zářezů se šikmými stěnami pro podzemní vedení, s urovnáním dna do předepsaného profilu a spádu, s případným nutným přemístěním ve výkopišti a dále buď s přemístěním výkopku na přilehlém terénu na vzdálenost do 3 m od okraje jámy nebo s naložením na dopravní prostředek,
|  | 3,5*3,5*4,0*0,4 |  | 19.6 | [23 empty] | VV | 0
|  | 3,5*3,5*2,3*0,4 |  | 11.27 | [23 empty] | VV | 0
4 | 131301119R00 | Hloubení nezapažených jam a zářezů příplatek za lepivost, v hornině 4, | m3 | 30.87 |  | 0 |  | 0 |  | 0 | 21 | 0 | 0 | 0 | 0 | 0 | 800-1 | RTS 24/ I | RTS 22/ I | 0.1 | 3.09 |  | Práce | Běžná |  |  |  | POL1_1
|  | kromě zářezů se šikmými stěnami pro podzemní vedení, s urovnáním dna do předepsaného profilu a spádu, s případným nutným přemístěním ve výkopišti a dále buď s přemístěním výkopku na přilehlém terénu na vzdálenost do 3 m od okraje jámy nebo s naložením na dopravní prostředek, | [25 empty] | SPI |  | kromě zářezů se šikmými stěnami pro podzemní vedení, s urovnáním dna do předepsaného profilu a spádu, s případným nutným přemístěním ve výkopišti a dále buď s přemístěním výkopku na přilehlém terénu na vzdálenost do 3 m od okraje jámy nebo s naložením na dopravní prostředek,
|  | Odkaz na mn. položky pořadí 3 : 30,87000 |  | 30.87 | [23 empty] | VV | 5
5 | 161101102R00 | Svislé přemístění výkopku z horniny 1 až 4, při hloubce výkopu přes 2,5 do 4 m | m3 | 77.175 |  | 0 |  | 0 |  | 0 | 21 | 0 | 0 | 0 | 0 | 0 | 800-1 | RTS 24/ I | RTS 22/ I | 0.52 | 40.13 |  | Práce | Běžná |  |  |  | POL1_1
|  | bez naložení do dopravní nádoby, ale s vyprázdněním dopravní nádoby na hromadu nebo na dopravní prostředek, | [25 empty] | SPI |  | bez naložení do dopravní nádoby, ale s vyprázdněním dopravní nádoby na hromadu nebo na dopravní prostředek,
|  | 3,5*3,5*4,0 |  | 49 | [23 empty] | VV | 0
|  | 3,5*3,5*2,3 |  | 28.175 | [23 empty] | VV | 0
6 | 162701105R00 | Vodorovné přemístění výkopku z horniny 1 až 4, na vzdálenost přes 9 000 do 10 000 m | m3 | 41.0838 |  | 0 |  | 0 |  | 0 | 21 | 0 | 0 | 0 | 0 | 0 | 800-1 | RTS 24/ I | RTS 22/ I | 0.01 | 0.41 |  | Práce | Běžná |  |  |  | POL1_1
|  | po suchu, bez naložení výkopku, avšak se složením bez rozhrnutí, zpáteční cesta vozidla. | [25 empty] | SPI
|  | hloubení : 77,175 |  | 77.175 | [23 empty] | VV | 0
|  | obsyp : -36,0912 |  | -36.0912 | [23 empty] | VV | 0
7 | 171201201R00 | Uložení sypaniny na dočasnou skládku tak, že na 1 m2 plochy připadá přes 2 m3 výkopku nebo ornice | m3 | 41.0838 |  | 0 |  | 0 |  | 0 | 21 | 0 | 0 | 0 | 0 | 0 | 800-1 | RTS 24/ I | RTS 22/ I | 0 | 0 |  | Práce | Běžná |  |  |  | POL1_1
|  | Uložení zeminy pro zásyp a obsyp objektu na mezideponii. | [25 empty] | POP
|  | hloubení : 77,175 |  | 77.175 | [23 empty] | VV | 0
|  | obsyp : -36,0912 |  | -36.0912 | [23 empty] | VV | 0
8 | 175101201R00 | Obsyp objektů bez prohození sypaniny | m3 | 36.0912 |  | 0 |  | 0 |  | 0 | 21 | 0 | 0 | 0 | 0 | 0 | 800-1 | RTS 24/ I | RTS 22/ I | 0 | 0 |  | Práce | Běžná |  |  |  | POL1_1
|  | sypaninou z vhodných hornin tř. 1 - 4 nebo materiálem, uloženým ve vzdálenosti do 30 m od vnějšího kraje objektu, pro jakoukoliv míru zhutnění, | [25 empty] | SPI |  | sypaninou z vhodných hornin tř. 1 - 4 nebo materiálem, uloženým ve vzdálenosti do 30 m od vnějšího kraje objektu, pro jakoukoliv míru zhutnění,
|  | hloubení : 77,175 |  | 77.175 | [23 empty] | VV | 0
|  | polš. : -3,675 |  | -3.675 | [23 empty] | VV | 0
|  | bet.des. : -1,568 |  | -1.568 | [23 empty] | VV | 0
|  | obet. : -11,12 |  | -11.12 | [23 empty] | VV | 0
|  | tělesa šachet : -pi*1,15^2*(3,85+2,10) |  | -24.7208 | [23 empty] | VV | 0
9 | 199000002R00 | Poplatky za skládku horniny 1- 4, skupina 17 05 04 z Katalogu odpadů | m3 | 41.0838 |  | 0 |  | 0 |  | 0 | 21 | 0 | 0 | 0 | 0 | 0 | 800-1 | RTS 24/ I | RTS 22/ I | 0 | 0 |  | Práce | Běžná |  |  |  | POL1_1
|  | hloubení : 77,175 |  | 77.175 | [23 empty] | VV | 0
|  | obsyp : -36,0912 |  | -36.0912 | [23 empty] | VV | 0
10 | 1 001 | Čerpání srážkových, odp.ev.podzemních vod, vč. pohotovosti čerpací soupravy | soubor | 1 |  | 0 |  | 0 |  | 0 | 21 | 0 | 0 | 0 | 0 | 0 |  | Vlastní | Indiv | 0.2 | 0.2 |  | R-položka | Běžná |  |  |  | POL12_1
|  | Po dobu trvání stavby. | [25 empty] | POP
|  | Vč.případných nákladů na stočné v případě vypouštění do kanalizace. | [25 empty] | POP
Díl: | 2 | Základy a zvláštní zakládání |  |  |  | 0 |  | 0 |  | 0 |  | 0 |  | 16.92 |  | 0 |  |  |  |  | 1.19 | [6 empty] | DIL
11 | 212792112R00 | Montáž trativodů z flexibilních trubek jakékoliv DN | m | 28 |  | 0 |  | 0 |  | 0 | 21 | 0 | 0.22107 | 6.19 | 0 | 0 | 827-1 | RTS 24/ I | RTS 22/ I | 0 | 0 |  | Práce | Běžná |  |  |  | POL1_1
|  | se zřízením štěrkopískového lože pod trubky a s jejich obsypem v průměrném celkovém množství do 0,15 m3/m, | [25 empty] | SPI |  | se zřízením štěrkopískového lože pod trubky a s jejich obsypem v průměrném celkovém množství do 0,15 m3/m,
|  | 3,5*4*2 |  | 28 | [23 empty] | VV | 0
12 | 271531112R00 | Polštáře zhutněné pod základy kamenivo hrubé, drcené, frakce 32 - 63 mm | m3 | 3.675 |  | 0 |  | 0 |  | 0 | 21 | 0 | 1.818 | 6.68 | 0 | 0 | 800-2 | RTS 24/ I | RTS 22/ I | 0 | 0 |  | Práce | Běžná |  |  |  | POL1_1
|  | 3,5*3,5*0,15*2 |  | 3.675 | [23 empty] | VV | 0
13 | 273313511R00 | Beton základových desek prostý třídy C 12/15 | m3 | 1.568 |  | 0 |  | 0 |  | 0 | 21 | 0 | 2.525 | 3.96 | 0 | 0 | 801-1 | RTS 24/ I | RTS 22/ I | 0 | 0 |  | Práce | Běžná |  |  |  | POL1_1
|  | dodávka a uložení betonu do připravené konstrukce, | [25 empty] | SPI
|  | 2,8*2,8*0,1*2 |  | 1.568 | [23 empty] | VV | 0
14 | 273351215RT1 | Bednění stěn základových desek zřízení | m2 | 2.24 |  | 0 |  | 0 |  | 0 | 21 | 0 | 0.0364 | 0.08 | 0 | 0 | 801-1 | RTS 24/ I | RTS 22/ I | 0.53 | 1.19 |  | Práce | Běžná |  |  |  | POL1_1
|  | svislé nebo šikmé (odkloněné) , půdorysně přímé nebo zalomené, stěn základových desek ve volných nebo zapažených jámách, rýhách, šachtách, včetně případných vzpěr, | [25 empty] | SPI |  | svislé nebo šikmé (odkloněné) , půdorysně přímé nebo zalomené, stěn základových desek ve volných nebo zapažených jámách, rýhách, šachtách, včetně případných vzpěr,
|  | 2,8*0,1*4*2 |  | 2.24 | [23 empty] | VV | 0
15 | 273351216R00 | Bednění stěn základových desek odstranění | m2 | 2.24 |  | 0 |  | 0 |  | 0 | 21 | 0 | 0 | 0 | 0 | 0 | 801-1 | RTS 24/ I | RTS 22/ I | 0 | 0 |  | Práce | Běžná |  |  |  | POL1_1
|  | svislé nebo šikmé (odkloněné) , půdorysně přímé nebo zalomené, stěn základových desek ve volných nebo zapažených jámách, rýhách, šachtách, včetně případných vzpěr, | [25 empty] | SPI |  | svislé nebo šikmé (odkloněné) , půdorysně přímé nebo zalomené, stěn základových desek ve volných nebo zapažených jámách, rýhách, šachtách, včetně případných vzpěr,
|  | Včetně očištění, vytřídění a uložení bednícího materiálu. | [25 empty] | POP
|  | Odkaz na mn. položky pořadí 14 : 2,24000 |  | 2.24 | [23 empty] | VV | 5
16 | 2 001 | Urovnání a přehutnění základové spáry | m2 | 24.5 |  | 0 |  | 0 |  | 0 | 21 | 0 | 0 | 0 | 0 | 0 |  | Vlastní | Indiv | 0 | 0 |  | Práce | Běžná |  |  |  | POL1_1
|  | 3,5*3,5 |  | 12.25 | [23 empty] | VV | 0
|  | 3,5*3,5 |  | 12.25 | [23 empty] | VV | 0
17 | 28611223.A | trubka plastová drenážní PVC; ohebná; perforovaná po celém obvodu; DN 100,0 mm | m | 28 |  | 0 |  | 0 |  | 0 | 21 | 0 | 0.00048 | 0.01 | 0 | 0 | SPCM | RTS 24/ I | RTS 22/ I | 0 | 0 |  | Specifikace | Běžná |  |  |  | POL3_1
|  | 3,5*4*2 |  | 28 | [23 empty] | VV | 0
Díl: | 3 | Svislé a kompletní konstrukce |  |  |  | 0 |  | 0 |  | 0 |  | 0 |  | 4.36 |  | 0 |  |  |  |  | 0 | [6 empty] | DIL
18 | 457311118R00 | Vyrovnávací beton beton C 25/30 | m3 | 1.7279 |  | 0 |  | 0 |  | 0 | 21 | 0 | 2.5254 | 4.36 | 0 | 0 | 821-1 | RTS 24/ I | RTS 22/ I | 0 | 0 |  | Práce | Běžná |  |  |  | POL1_1
|  | na vodorovné mostní konstrukci s očištěním podkladních ploch, provedený v předepsaném spádu, | [25 empty] | SPI
|  | pi*1,0^2*(0,15+0,1+0,3) |  | 1.7279 | [23 empty] | VV | 0
Díl: | 38 | Kompletní konstrukce |  |  |  | 0 |  | 0 |  | 0 |  | 0 |  | 2.37 |  | 0 |  |  |  |  | 0 | [6 empty] | DIL
19 | 380356241R00 | Bednění kompletních konstrukcí neomítaných z betonu prostého nebo železového obyčejného vodostavebního, ploch rovinných, zřízení | m2 | 38 |  | 0 |  | 0 |  | 0 | 21 | 0 | 0.04435 | 1.69 | 0 | 0 | 801-5 | RTS 24/ I | RTS 22/ I | 0 | 0 |  | Práce | Běžná |  |  |  | POL1_1
|  | čistíren odpadních vod (mimo budovy), nádrží, vodojemů, žlabů nebo kanálů: | [25 empty] | SPI
|  | - konstrukcí omítaných z betonu prostého nebo železového obyčejného i vodostavebního | [25 empty] | SPI
|  | - konstrukcí neomítaných z betonu prostého nebo železového | [25 empty] | SPI
|  | 1,0*3,25*8+1,0*1,5*8 |  | 38 | [23 empty] | VV | 0
20 | 380356242R00 | Bednění kompletních konstrukcí neomítaných z betonu prostého nebo železového obyčejného vodostavebního, ploch rovinných, odbednění | m2 | 38 |  | 0 |  | 0 |  | 0 | 21 | 0 | 0 | 0 | 0 | 0 | 801-5 | RTS 24/ I | RTS 22/ I | 0 | 0 |  | Práce | Běžná |  |  |  | POL1_1
|  | čistíren odpadních vod (mimo budovy), nádrží, vodojemů, žlabů nebo kanálů: | [25 empty] | SPI
|  | - konstrukcí omítaných z betonu prostého nebo železového obyčejného i vodostavebního | [25 empty] | SPI
|  | - konstrukcí neomítaných z betonu prostého nebo železového | [25 empty] | SPI
|  | Odkaz na mn. položky pořadí 19 : 38,00000 |  | 38 | [23 empty] | VV | 5
21 | 380361005R00 | Výztuž kompletních konstrukcí z oceli z oceli 10 425 (BSt 500 S) | t | 0.6674 |  | 0 |  | 0 |  | 0 | 21 | 0 | 1.0253 | 0.68 | 0 | 0 | 801-5 | RTS 24/ I | RTS 22/ I | 0 | 0 |  | Práce | Běžná |  |  |  | POL1_1
|  | čistíren odpadních vod (mimo budovy), nádrží, vodojemů, žlabů nebo kanálů , včetně pomocného pracovního lešení o výšce podlahy do 1900 mm a pro zatížení do 1,5 kPa, | [25 empty] | SPI |  | čistíren odpadních vod (mimo budovy), nádrží, vodojemů, žlabů nebo kanálů , včetně pomocného pracovního lešení o výšce podlahy do 1900 mm a pro zatížení do 1,5 kPa,
|  | 60kg/m3 : 0,6674 |  | 0.6674 | [23 empty] | VV | 0
22 | 38 002 | Prefabrikovaná ŽB nádrž vnitř.průměr 2,0m tl.stěny 150mm, v.3,85m, DOD+MTŽ | kompl | 1 |  | 0 |  | 0 |  | 0 | 21 | 0 | 0 | 0 | 0 | 0 |  | Vlastní | Indiv | 0 | 0 |  | Práce | Běžná |  |  |  | POL1_
|  | dno, prstencová skruž, zákryt.deska s otvory pro poklop 1x d600mm a 1x 900x600mm | [25 empty] | POP
|  | vč.šachtových stupadel š.300mm (12ks) po 250mm | [25 empty] | POP
|  | vč.ukotvení patky pro osazení mobilního jeřábku | [25 empty] | POP
|  | otvory pro potrubí - z výroby (atyp) | [25 empty] | POP
23 | 38 003 | Prefabrikovaná ŽB nádrž vnitř.průměr 2,0m tl.stěny 150mm, v.2,10m, DOD+MTŽ | kompl | 1 |  | 0 |  | 0 |  | 0 | 21 | 0 | 0 | 0 | 0 | 0 |  | Vlastní | Indiv | 0 | 0 |  | Práce | Běžná |  |  |  | POL1_
|  | dno, zákryt.deska s otvorem pro poklop 1x d600mm | [25 empty] | POP
|  | vč.šachtových stupadel š.300mm 62ks) po 250mm | [25 empty] | POP
|  | vč.ukotvení patky pro osazení mobilního jeřábku | [25 empty] | POP
|  | otvory pro potrubí - z výroby (atyp) | [25 empty] | POP
24 | 38 004 | Vstupní litinový poklop d600mm vč.rámu, DOD+MTŽ | ks | 1 |  | 0 |  | 0 |  | 0 | 21 | 0 | 0 | 0 | 0 | 0 |  | Vlastní | Indiv | 0 | 0 |  | Práce | Běžná |  |  |  | POL1_
25 | 38 005 | Nerezový poklop 600x900mm ze slzičkového plechuvč.rámu, panty, petlice pro možnost uzamčení, DOD+MTŽ | ks | 1 |  | 0 |  | 0 |  | 0 | 21 | 0 | 0 | 0 | 0 | 0 |  | Vlastní | Indiv | 0 | 0 |  | Práce | Běžná |  |  |  | POL1_
Díl: | 4 | Vodorovné konstrukce |  |  |  | 0 |  | 0 |  | 0 |  | 0 |  | 0.23 |  | 0 |  |  |  |  | 0.16 | [6 empty] | DIL
26 | 451573111R00 | Lože pod potrubí, stoky a drobné objekty z písku a štěrkopísku do 65 mm | m3 | 0.12 |  | 0 |  | 0 |  | 0 | 21 | 0 | 1.8908 | 0.23 | 0 | 0 | 827-1 | RTS 24/ I | RTS 22/ I | 1.32 | 0.16 |  | Práce | Běžná |  |  |  | POL1_1
|  | v otevřeném výkopu, | [25 empty] | SPI
|  | 0,8*0,1*1,5 |  | 0.12 | [23 empty] | VV | 0
Díl: | 8 | Trubní vedení |  |  |  | 0 |  | 0 |  | 0 |  | 0 |  | 28.08 |  | 0 |  |  |  |  | 14.51 | [6 empty] | DIL
27 | 899623171R00 | Obetonování potrubí nebo zdiva stok betonem prostým třídy C 25/30, Beton čerstvý obyčejný; C 25/30; cement: CEM I; portlandský; Dmax = 22 mm; S 3 | m3 | 11.12 |  | 0 |  | 0 |  | 0 | 21 | 0 | 2.525 | 28.08 | 0 | 0 | 827-1 | RTS 24/ I | RTS 22/ I | 1.3 | 14.46 |  | Práce | Běžná |  |  |  | POL1_
|  | z cementu portlandského nebo struskoportlandského, v otevřeném výkopu, | [25 empty] | SPI
28 | 899711122R00 | Výstražné fólie výstražná fólie pro kanalizaci, šířka 30 cm | m | 1.5 |  | 0 |  | 0 |  | 0 | 21 | 0 | 0 | 0 | 0 | 0 | 827-1 | RTS 24/ I | RTS 22/ I | 0.03 | 0.05 |  | Práce | Běžná |  |  |  | POL1_
Díl: | 87 | Potrubí z trub z plastických hmot |  |  |  | 0 |  | 0 |  | 0 |  | 0 |  | 0.01 |  | 0 |  |  |  |  | 0.39 | [6 empty] | DIL
29 | 871241121R00 | Montáž potrubí z plastických hmot z tlakových trubek polyetylenových, vnějšího průměru 90 mm | m | 3 |  | 0 |  | 0 |  | 0 | 21 | 0 | 0 | 0 | 0 | 0 | 827-1 | RTS 24/ I | RTS 22/ I | 0.13 | 0.39 |  | Práce | Běžná |  |  |  | POL1_1
|  | v otevřeném výkopu, | [25 empty] | SPI
|  | 1,5*2 |  | 3 | [23 empty] | VV | 0
30 | 286136602R | trubka vícevrstvá PE100 RC; PE100 RC; hladká; SDR 11,0; da = 90,0 mm; di = 73,6 mm; s = 8,20 mm; použití pro kanalizaci | m | 3 |  | 0 |  | 0 |  | 0 | 21 | 0 | 0.00214 | 0.01 | 0 | 0 | SPCM | RTS 24/ I | RTS 22/ I | 0 | 0 |  | Specifikace | Běžná |  |  |  | POL3_1
|  | 1,5*2 |  | 3 | [23 empty] | VV | 0
31 | 87 102 | Kanalizační potrubí PVC KG SN12 DN200, DOD+MTŽ | m | 1.5 |  | 0 |  | 0 |  | 0 | 21 | 0 | 0 | 0 | 0 | 0 |  | Vlastní | Indiv | 0 | 0 |  | Specifikace | Běžná |  |  |  | POL3_
|  | vč.těsnícího profilu | [25 empty] | POP
|  | potrubí s kompaktní stěnou dle ČSN EN 1401 | [25 empty] | POP
Díl: | 99 | Staveništní přesun hmot |  |  |  | 0 |  | 0 |  | 0 |  | 0 |  | 0 |  | 0 |  |  |  |  | 21.62 | [6 empty] | DIL
32 | 998142251R00 | Přesun hmot pro nádrže a jímky pro nádrže a jímky pozemních čistíren vod (814 1 JKSO), nádrže pozemní mimo nádrží a jímek čistíren odpadních vod (814 2 JKSO), zásobníky a jámy pozemní mimo zemědělství (814 3 JKSO) se svislou nosnou konstrukcí monolitickou betonovou tyčovou nebo plošnou (KMCH 2 a 3 - JKSO šesté místo) vodorovně 50 m výšky do 25 mm | t | 51.9698 |  | 0 |  | 0 |  | 0 | 21 | 0 | 0 | 0 | 0 | 0 | 801-5 | RTS 24/ I | RTS 22/ I | 0.416 | 21.62 |  | Přesun hmot | Běžná |  |  |  | POL7_
|  | na novostavbách a změnách objektů | [25 empty] | SPI
Díl: | 767 | Konstrukce zámečnické |  |  |  | 0 |  | 0 |  | 0 |  | 0 |  | 0.04 |  | 0 |  |  |  |  | 0 | [6 empty] | DIL
33 | 767 011 | Výsuvné madlo nekorodující ocel L=1100mm, DOD+MTŽ | kus | 3 |  | 0 |  | 0 |  | 0 | 21 | 0 | 0.0132 | 0.04 | 0 | 0 |  | Vlastní | Indiv | 0 | 0 |  | Práce | Běžná |  |  |  | POL1_1
|  | trubka d50mm | [25 empty] | POP
[26 empty] | 15 | 21 | DPH
| Celkem |  |  |  |  | 0 | [19 empty] | 0 | 0 | SUM
END
Note on S6: Jedná se o informaci, zda se jedná o položku, která je do rozpočtu zadána z cenové soustavy RTS, nebo vlastní.
Note on T6: Jedná se o název CÚ, která je zadána u položky rozpočtu

## SO 01 SO 01 04 Pol
Položkový soupis prací a dodávek | [27 empty] | #TypZaznamu#
S: | 1661-81 | Staré Hobzí - ČOV, intenzifikace a rekonstrukce | [25 empty] | STA
O: | SO 01 | ČOV | [22 empty] | STA |  |  | OBJ
R: | SO 01 04 | Štěrbinová nádrž | [25 empty] | ROZ
P.č. | Číslo položky | Název položky | MJ | Množství | Cena / MJ | Celkem | Dodávka | Dodávka celk. | Montáž | Montáž celk. | DPH | Cena s DPH | Hmotnost / MJ | Hmotnost celk.(t) | Dem. hmotnost / MJ | Dem. hmotnost celk.(t) | Ceník | Cen. soustava / platnost | Cenová úroveň | Nhod / MJ | Nhod celk. | Dodavatel | Typ položky | Stav položky
Díl: | 11 | Přípravné a přidružené práce |  |  |  | 0 |  | 0 |  | 0 |  | 0 |  | 0 |  | 0 |  |  |  |  | 16.18 | [6 empty] | DIL
1 | 938907121R00 | Očištění stěn, tlakovou vodou, tlak do 500 bar | m2 | 111.6 |  | 0 |  | 0 |  | 0 | 21 | 0 | 0 | 0 | 0 | 0 | 801-5 | RTS 24/ I | RTS 22/ I | 0.04 | 4.46 |  | Práce | Běžná |  |  |  | POL1_
|  | vč.odčerpání | [25 empty] | POP
|  | 6*4,65*4 |  | 111.6 | [23 empty] | VV | 0
2 | 11 701 | Odčerpání nádrže vč.likvidace odčerpaného obsahu | m3 | 167.4 |  | 0 |  | 0 |  | 0 | 21 | 0 | 0 | 0 | 0 | 0 |  | Vlastní | Indiv | 0.07 | 11.72 |  | Práce | Nová |  |  |  | POL1_
|  | zajištění (zapůjčení) čerpadla Qč 80l/s s diesel agregátem | [25 empty] | POP
|  | doprava, instalace, sací výtlačné potrubí, palivo na dobu čerpání | [25 empty] | POP
|  | 6*6*4,65 |  | 167.4 | [23 empty] | VV | 0
3 | 11 702 | Odtěžení sedimentů ze dna vč.likvidace | m3 | 2 |  | 0 |  | 0 |  | 0 | 21 | 0 | 0 | 0 | 0 | 0 |  | Vlastní | Indiv | 0 | 0 |  | Práce | Nová |  |  |  | POL1_
Díl: | 4 | Vodorovné konstrukce |  |  |  | 0 |  | 0 |  | 0 |  | 0 |  | 7.79 |  | 0 |  |  |  |  | 12.34 | [6 empty] | DIL
4 | 423321113R00 | Zabetonování spár, čel a dutin zabetonování dutin a otvorů jednotlivě do 0,1 m3, , | m3 | 0.2 |  | 0 |  | 0 |  | 0 | 21 | 0 | 2.5921 | 0.52 | 0 | 0 | 821-1 | RTS 24/ I | RTS 22/ I | 5.333 | 1.07 |  | Práce | Běžná |  |  |  | POL1_
|  | s bedněním a odbedněním, jakékoliv třídy (značky) betonu, | [25 empty] | SPI
|  | povrchová úprava pohledový beton | [25 empty] | POP
5 | 451315111R00 | Podklad. nebo vyrovnáv. vrstva z betonu prostého beton C 25/30, tloušťka do 100 mm | m2 | 7 |  | 0 |  | 0 |  | 0 | 21 | 0 | 0.19276 | 1.35 | 0 | 0 | 821-1 | RTS 24/ I | RTS 22/ I | 1.1 | 7.7 |  | Práce | Běžná |  |  |  | POL1_
|  | schodiště : 7,0*1,0 |  | 7 | [23 empty] | VV | 0
6 | 457311118R00 | Vyrovnávací beton beton C 25/30 | m3 | 1 |  | 0 |  | 0 |  | 0 | 21 | 0 | 2.5254 | 2.53 | 0 | 0 | 821-1 | RTS 24/ I | RTS 22/ I | 3.57 | 3.57 |  | Práce | Běžná |  |  |  | POL1_
|  | na vodorovné mostní konstrukci s očištěním podkladních ploch, provedený v předepsaném spádu, | [25 empty] | SPI
|  | vyspravení stávajícího, povrchová úprava pohledový beton | [25 empty] | POP
7 | 430320040RA0 | Schodiště ze železobetonu přímočaré, z betonu C 25/30, výztuž 90 kg/m3 | m3 | 1.1241 |  | 0 |  | 0 |  | 0 | 21 | 0 | 3.0195 | 3.39 | 0 | 0 | AP-HSV | RTS 24/ I | Součtová | 0 | 0 |  | Agregovaná položka | Běžná |  |  |  | POL2_
|  | Beton, výztuž, bednění schodnic a podest, podepření bednění. | [25 empty] | SPI
|  | 0,37*0,217*1,0*14 |  | 1.1241 | [23 empty] | VV | 0
Díl: | 5 | Komunikace |  |  |  | 0 |  | 0 |  | 0 |  | 0 |  | 19.11 |  | 0 |  |  |  |  | 0.26 | [6 empty] | DIL
8 | 564851111R00 | Podklad ze štěrkodrti s rozprostřením a zhutněním frakce 0-63 mm, tloušťka po zhutnění 150 mm | m2 | 8.64 |  | 0 |  | 0 |  | 0 | 21 | 0 | 0.378 | 3.27 | 0 | 0 | 822-1 | RTS 24/ I | RTS 22/ I | 0.03 | 0.26 |  | Práce | Běžná |  |  |  | POL1_
|  | schodiště : 7,2*1,2 |  | 8.64 | [23 empty] | VV | 0
9 | 596100020RAD | Chodník z dlažby betonové, podklad beton prostý dlažba rozměru 500 x 500 mm, tloušťky 50 mm | m2 | 30.4 |  | 0 |  | 0 |  | 0 | 21 | 0 | 0.52098 | 15.84 | 0 | 0 | AP-HSV | RTS 24/ I | Součtová | 0 | 0 |  | Agregovaná položka | Běžná |  |  |  | POL2_
|  | odkopávky nezapažené pro silnice, s přemístěním výkopku v příčných profilech, s naložením na dopravní prostředek a odvozem do 1 km, s uložením výkopku na skládku a úpravou pláně. Podklad z prostého betonu B 7,5 tl. 10 cm, dodávka a položení dlažby betonové do lože z těženého kameniva do tl. 3 cm, s vyplněním spár, s dvojím beraněním a se smetením přebytečného materiálu na krajnici, osazení a dodávka záhonových obrubníků do lože z prostého betonu tl. 5 - 10 cm se zalitím a zatřením spár maltou, s opěrou. | [25 empty] | SPI |  | odkopávky nezapažené pro silnice, s přemístěním výkopku v příčných profilech, s naložením na dopravní prostředek a odvozem do 1 km, s uložením výkopku na skládku a úpravou pláně. Podklad z prostého betonu B 7,5 tl. 10 cm, dodávka a položení dlažby betonové do lože z těženého kameniva do tl. 3 cm, s vyplněním spár, s dvojím beraněním a se smetením přebytečného materiálu na krajnici, osazení a dodávka záhonových obrubníků do lože z prostého betonu tl. 5 - 10 cm se zalitím a zatřením spár maltou, s opěrou.
|  | Skladba: | [25 empty] | SPI
|  | podklad z betonu prostého 10 cm | [25 empty] | SPI
|  | lože z kameniva 3 cm | [25 empty] | SPI
|  | dlažba betonová 4, 5, 6 cm | [25 empty] | SPI
|  | celkem 17,18,19 cm | [25 empty] | SPI
|  | 6,6*4+4 |  | 30.4 | [23 empty] | VV | 0
Díl: | 62 | Úpravy povrchů vnější |  |  |  | 0 |  | 0 |  | 0 |  | 0 |  | 0 |  | 0 |  |  |  |  | 0.99 | [6 empty] | DIL
10 | 625907111R00 | Očištění ocelových konstrukcí očištění ocelových konstrukcí od usazenin, rzi a nátěru | m2 | 3 |  | 0 |  | 0 |  | 0 | 21 | 0 | 0.00021 | 0 | 0 | 0 | 832-1 | RTS 24/ I | RTS 22/ I | 0.33 | 0.99 |  | Práce | Běžná |  |  |  | POL1_
Díl: | 89 | Ostatní konstrukce na trubním vedení |  |  |  | 0 |  | 0 |  | 0 |  | 0 |  | 0 |  | 0 |  |  |  |  | 0 | [6 empty] | DIL
11 | 89 201 | Prefabrikovaná kanal. šachta s rovným dnem DN1000, hl. 2,0m; DOD+MTŽ | kompl | 1 |  | 0 |  | 0 |  | 0 | 21 | 0 | 0 | 0 | 0 | 0 |  | Vlastní | Indiv | 0 | 0 |  | Práce | Běžná |  |  |  | POL1_1
|  | Položka zahrnuje ocenění dodávky a montáže celého kompletu revizní kanalizační šachty z prefabrikovaných dílců, včetně příslušných šachtových vložek, kruhového celolitěného samonivelačního poklopu tř.zatížení mimo komunikaci B125, v komunikaci D400, H = 100mm (s kloubem, zámkem a těsněním, bez větracích otvorů), podkladní betonové desky z C12/15 tl.100mm a štěrkopískové vrstvy tl.150mm. | [25 empty] | POP |  | Položka zahrnuje ocenění dodávky a montáže celého kompletu revizní kanalizační šachty z prefabrikovaných dílců, včetně příslušných šachtových vložek, kruhového celolitěného samonivelačního poklopu tř.zatížení mimo komunikaci B125, v komunikaci D400, H = 100mm (s kloubem, zámkem a těsněním, bez větracích otvorů), podkladní betonové desky z C12/15 tl.100mm a štěrkopískové vrstvy tl.150mm.
Díl: | 97 | Prorážení otvorů |  |  |  | 0 |  | 0 |  | 0 |  | 0 |  | 0 |  | 0 |  |  |  |  | 0 | [6 empty] | DIL
12 | 97 04 A1 | Jádrový vývrt pro d110mm ŽB stěnou tl.300mm, vč.likvidace a uložení suti; segmentové těsnění | kus | 1 |  | 0 |  | 0 |  | 0 | 21 | 0 | 0 | 0 | 0 | 0 |  | Vlastní | Indiv | 0 | 0 |  | Práce | Běžná |  |  |  | POL1_1
|  | vč.začištění, zapravení a těsnění - zahrnuje i jeho dodávku a montáž | [25 empty] | POP
13 | 97 04 A2 | Jádrový vývrt pro d160mm ŽB stěnou tl.300mm, vč.likvidace a uložení suti; segmentové těsnění | kus | 1 |  | 0 |  | 0 |  | 0 | 21 | 0 | 0 | 0 | 0 | 0 |  | Vlastní | Indiv | 0 | 0 |  | Práce | Běžná |  |  |  | POL1_1
|  | vč.začištění, zapravení a těsnění - zahrnuje i jeho dodávku a montáž | [25 empty] | POP
Díl: | 767 | Konstrukce zámečnické |  |  |  | 0 |  | 0 |  | 0 |  | 0 |  | 0 |  | 0 |  |  |  |  | 0 | [6 empty] | DIL
14 | 767 04 Z1 | Ocelové trubkové zábradlí v.1,1m s jednou výplní, a okopovým plechem vč.kotevního materiálu; DOD+MTŽ | m | 26 |  | 0 |  | 0 |  | 0 | 21 | 0 | 0 | 0 | 0 | 0 |  | Vlastní | Indiv | 0 | 0 |  | Práce | Běžná |  |  |  | POL1_1
|  | - madlo, sloupky, výplň - trubka d51/3 mm | [25 empty] | POP
|  | - kotvení do zhlaví nádrže | [25 empty] | POP
|  | - materiál ocel 11 353.1 | [25 empty] | POP
|  | - povrchová úprava žárové zinkování min.60 | [25 empty] | POP
15 | 767 04 Z2 | Ocelové trubkové zábradlí v.1,0m s jednou výplní, vč.kotevního materiálu; DOD+MTŽ | m | 6.5 |  | 0 |  | 0 |  | 0 | 21 | 0 | 0 | 0 | 0 | 0 |  | Vlastní | Indiv | 0 | 0 |  | Práce | Běžná |  |  |  | POL1_1
|  | - madlo, sloupky, výplň - trubka d51/3 mm | [25 empty] | POP
|  | - kotvení z jedné strany schodiště | [25 empty] | POP
|  | - materiál ocel 11 353.1 | [25 empty] | POP
|  | - povrchová úprava žárové zinkování min.60 | [25 empty] | POP
16 | 767 04 Z3 | Vodorovné nosníky nerez profil 100x50x4mm dl.5,1m, DOD+MTŽ | ks | 5 |  | 0 |  | 0 |  | 0 | 21 | 0 | 0 | 0 | 0 | 0 |  | Vlastní | Indiv | 0 | 0 |  | Práce | Běžná |  |  |  | POL1_
17 | 767 04 Z4 | Svařené nosníky žlabu nerez profil 50x50x5mm dl.2,5m, DOD+MTŽ | ks | 10 |  | 0 |  | 0 |  | 0 | 21 | 0 | 0 | 0 | 0 | 0 |  | Vlastní | Indiv | 0 | 0 |  | Práce | Běžná |  |  |  | POL1_
18 | 767 04 Z5 | Svařené nosníky žlabu nerez profil 50x50x5mm dl.3,1m, DOD+MTŽ | ks | 10 |  | 0 |  | 0 |  | 0 | 21 | 0 | 0 | 0 | 0 | 0 |  | Vlastní | Indiv | 0 | 0 |  | Práce | Běžná |  |  |  | POL1_
19 | 767 04 Z6 | Svařené nosníky žlabu nerez profil 30x30x3mm dl.5,4m, DOD+MTŽ | ks | 28 |  | 0 |  | 0 |  | 0 | 21 | 0 | 0 | 0 | 0 | 0 |  | Vlastní | Indiv | 0 | 0 |  | Práce | Běžná |  |  |  | POL1_
20 | 767 04 Z7 | Nerezový plech tl.2mm pro sedimentační žlab, DOD+MTŽ | m2 | 26 |  | 0 |  | 0 |  | 0 | 21 | 0 | 0 | 0 | 0 | 0 |  | Vlastní | Indiv | 0 | 0 |  | Práce | Běžná |  |  |  | POL1_
21 | 767 04 Z8 | Nerezový plech tl.2mm pro nornou stěnu, DOD+MTŽ | m2 | 3 |  | 0 |  | 0 |  | 0 | 21 | 0 | 0 | 0 | 0 | 0 |  | Vlastní | Indiv | 0 | 0 |  | Práce | Běžná |  |  |  | POL1_
Díl: | 783 | Nátěry |  |  |  | 0 |  | 0 |  | 0 |  | 0 |  | 0 |  | 0 |  |  |  |  | 0.86 | [6 empty] | DIL
22 | 783222110RT1 | Nátěry kov.stavebních doplňk.konstrukcí syntetické 2x email, | m2 | 3 |  | 0 |  | 0 |  | 0 | 21 | 0 | 0.00042 | 0 | 0 | 0 | 800-783 | RTS 24/ I | RTS 22/ I | 0.287 | 0.86 |  | Práce | Běžná |  |  |  | POL1_
|  | včetně pomocného lešení. | [25 empty] | POP
[26 empty] | 15 | 21 | DPH
| Celkem |  |  |  |  | 0 | [19 empty] | 0 | 0 | SUM
END
Note on S6: Jedná se o informaci, zda se jedná o položku, která je do rozpočtu zadána z cenové soustavy RTS, nebo vlastní.
Note on T6: Jedná se o název CÚ, která je zadána u položky rozpočtu

## SO 01 SO 01 05 Pol
Položkový soupis prací a dodávek | [27 empty] | #TypZaznamu#
S: | 1661-81 | Staré Hobzí - ČOV, intenzifikace a rekonstrukce | [25 empty] | STA
O: | SO 01 | ČOV | [22 empty] | STA |  |  | OBJ
R: | SO 01 05 | ČS 2 včetně armaturní šachty | [25 empty] | ROZ
P.č. | Číslo položky | Název položky | MJ | Množství | Cena / MJ | Celkem | Dodávka | Dodávka celk. | Montáž | Montáž celk. | DPH | Cena s DPH | Hmotnost / MJ | Hmotnost celk.(t) | Dem. hmotnost / MJ | Dem. hmotnost celk.(t) | Ceník | Cen. soustava / platnost | Cenová úroveň | Nhod / MJ | Nhod celk. | Dodavatel | Typ položky | Stav položky
Díl: | 1 | Zemní práce |  |  |  | 0 |  | 0 |  | 0 |  | 0 |  | 1.34 |  | 0 |  |  |  |  | 313.36 | [6 empty] | DIL
1 | 131201202R00 | Hloubení zapažených jam a zářezů do 1000 m3, v hornině 3, strojně, s ručním dočištěním | m3 | 43.0236 |  | 0 |  | 0 |  | 0 | 21 | 0 | 0 | 0 | 0 | 0 | 800-1 | RTS 24/ I | RTS 22/ I | 1.556 | 66.94 |  | Práce | Běžná |  |  |  | POL1_1
|  | s urovnáním dna do předepsaného profilu a spádu, s případně nutným přemístěním výkopku ve výkopišti a dále buď s přemístěním výkopku na přilehlém terénu na vzdálenost do 3 m od kraje jámy nebo s naložením na dopravní prostředek | [25 empty] | SPI |  | s urovnáním dna do předepsaného profilu a spádu, s případně nutným přemístěním výkopku ve výkopišti a dále buď s přemístěním výkopku na přilehlém terénu na vzdálenost do 3 m od kraje jámy nebo s naložením na dopravní prostředek
|  | (3,8*5,1*3,05+3,8*5,1*2,5)*0,4 |  | 43.0236 | [23 empty] | VV | 0
2 | 131201209R00 | Hloubení zapažených jam a zářezů příplatek za lepivost, v hornině 3, | m3 | 43.0236 |  | 0 |  | 0 |  | 0 | 21 | 0 | 0 | 0 | 0 | 0 | 800-1 | RTS 24/ I | RTS 22/ I | 0 | 0 |  | Práce | Běžná |  |  |  | POL1_1
|  | s urovnáním dna do předepsaného profilu a spádu, s případně nutným přemístěním výkopku ve výkopišti a dále buď s přemístěním výkopku na přilehlém terénu na vzdálenost do 3 m od kraje jámy nebo s naložením na dopravní prostředek | [25 empty] | SPI |  | s urovnáním dna do předepsaného profilu a spádu, s případně nutným přemístěním výkopku ve výkopišti a dále buď s přemístěním výkopku na přilehlém terénu na vzdálenost do 3 m od kraje jámy nebo s naložením na dopravní prostředek
|  | Odkaz na mn. položky pořadí 1 : 43,02360 |  | 43.0236 | [23 empty] | VV | 5
3 | 131301202R00 | Hloubení zapažených jam a zářezů do 1000 m3, v hornině 4, strojně, s ručním dočištěním | m3 | 64.5354 |  | 0 |  | 0 |  | 0 | 21 | 0 | 0 | 0 | 0 | 0 | 800-1 | RTS 24/ I | RTS 22/ I | 0 | 0 |  | Práce | Běžná |  |  |  | POL1_1
|  | s urovnáním dna do předepsaného profilu a spádu, s případně nutným přemístěním výkopku ve výkopišti a dále buď s přemístěním výkopku na přilehlém terénu na vzdálenost do 3 m od kraje jámy nebo s naložením na dopravní prostředek | [25 empty] | SPI |  | s urovnáním dna do předepsaného profilu a spádu, s případně nutným přemístěním výkopku ve výkopišti a dále buď s přemístěním výkopku na přilehlém terénu na vzdálenost do 3 m od kraje jámy nebo s naložením na dopravní prostředek
|  | předpoklad 60% výkopku ve tř.4 | [25 empty] | POP
|  | (3,8*5,1*3,05+3,8*5,1*2,5)*0,6 |  | 64.5354 | [23 empty] | VV | 0
4 | 131301209R00 | Hloubení zapažených jam a zářezů příplatek za lepivost, v hornině 4, | m3 | 64.5354 |  | 0 |  | 0 |  | 0 | 21 | 0 | 0 | 0 | 0 | 0 | 800-1 | RTS 24/ I | RTS 22/ I | 0 | 0 |  | Práce | Běžná |  |  |  | POL1_1
|  | s urovnáním dna do předepsaného profilu a spádu, s případně nutným přemístěním výkopku ve výkopišti a dále buď s přemístěním výkopku na přilehlém terénu na vzdálenost do 3 m od kraje jámy nebo s naložením na dopravní prostředek | [25 empty] | SPI |  | s urovnáním dna do předepsaného profilu a spádu, s případně nutným přemístěním výkopku ve výkopišti a dále buď s přemístěním výkopku na přilehlém terénu na vzdálenost do 3 m od kraje jámy nebo s naložením na dopravní prostředek
|  | Odkaz na mn. položky pořadí 3 : 64,53540 |  | 64.5354 | [23 empty] | VV | 5
5 | 151401202R00 | Zřízení pažení stěn výkopu bez rozepření, vzepření ze štětovnic, hnané, hloubky do 8 m | m2 | 213.6 |  | 0 |  | 0 |  | 0 | 21 | 0 | 0.00117 | 0.25 | 0 | 0 | 800-1 | RTS 24/ I | RTS 22/ I | 0.33 | 70.49 |  | Práce | Běžná |  |  |  | POL1_1
|  | doprava štětovnic na stavbu, zapatkování jeřábu, nastražení, zaberanění a dodávka štětovnic. | [25 empty] | POP
|  | 3,8*7*2+5,1*7*2+3,8*5*2+5,1*5*2 |  | 213.6 | [23 empty] | VV | 0
6 | 151401212R00 | Odstranění pažení stěn výkopu ze štětovnic, hnané, hloubky do 8 m | m2 | 213.6 |  | 0 |  | 0 |  | 0 | 21 | 0 | 0 | 0 | 0 | 0 | 800-1 | RTS 24/ I | RTS 22/ I | 0.16 | 34.18 |  | Práce | Běžná |  |  |  | POL1_1
|  | s uložením pažin na vzdálenost do 3 m od okraje výkopu, | [25 empty] | SPI
|  | Odkaz na mn. položky pořadí 5 : 213,60000 |  | 213.6 | [23 empty] | VV | 5
7 | 151301301R00 | Zřízení rozepření zapažených stěn výkopů při roubení hnaném, hloubky do 4 m | m3 | 107.559 |  | 0 |  | 0 |  | 0 | 21 | 0 | 0.00273 | 0.29 | 0 | 0 | 800-1 | RTS 24/ I | RTS 22/ I | 0.186 | 20.01 |  | Práce | Běžná |  |  |  | POL1_1
|  | s potřebným přepažováním, | [25 empty] | SPI
|  | (3,8*5,1*3,05+3,8*5,1*2,5) |  | 107.559 | [23 empty] | VV | 0
8 | 151301311R00 | Odstranění rozepření stěn výkopů při roubení hnaném, hloubky do 4 m | m3 | 107.559 |  | 0 |  | 0 |  | 0 | 21 | 0 | 0 | 0 | 0 | 0 | 800-1 | RTS 24/ I | RTS 22/ I | 0.058 | 6.24 |  | Práce | Běžná |  |  |  | POL1_1
|  | s uložením materiálu na vzdálenost do 3 m od okraje výkopu, | [25 empty] | SPI
|  | Odkaz na mn. položky pořadí 7 : 107,55900 |  | 107.559 | [23 empty] | VV | 5
9 | 151301401R00 | Zřízení vzepření zapažených stěn výkopů při roubení hnaném, hloubky do 4 m | m2 | 98.79 |  | 0 |  | 0 |  | 0 | 21 | 0 | 0.0081 | 0.8 | 0 | 0 | 800-1 | RTS 24/ I | RTS 22/ I | 0.855 | 84.47 |  | Práce | Běžná |  |  |  | POL1_1
|  | s potřebným přepažováním, | [25 empty] | SPI
|  | (3,8*3,05*2+5,1*3,05*2+3,8*2,5*2+5,1*2,5*2) |  | 98.79 | [23 empty] | VV | 0
10 | 151301411R00 | Odstranění vzepření stěn výkopů při roubení hnaném, hloubky do 4 m | m2 | 98.79 |  | 0 |  | 0 |  | 0 | 21 | 0 | 0 | 0 | 0 | 0 | 800-1 | RTS 24/ I | RTS 22/ I | 0.22 | 21.73 |  | Práce | Běžná |  |  |  | POL1_1
|  | s uložením materiálu na vzdálenost do 3 m od kraje výkopu, | [25 empty] | SPI
|  | Odkaz na mn. položky pořadí 9 : 98,79000 |  | 98.79 | [23 empty] | VV | 5
11 | 161101102R00 | Svislé přemístění výkopku z horniny 1 až 4, při hloubce výkopu přes 2,5 do 4 m | m3 | 17.2094 |  | 0 |  | 0 |  | 0 | 21 | 0 | 0 | 0 | 0 | 0 | 800-1 | RTS 24/ I | RTS 22/ I | 0.52 | 8.95 |  | Práce | Běžná |  |  |  | POL1_1
|  | bez naložení do dopravní nádoby, ale s vyprázdněním dopravní nádoby na hromadu nebo na dopravní prostředek, | [25 empty] | SPI |  | bez naložení do dopravní nádoby, ale s vyprázdněním dopravní nádoby na hromadu nebo na dopravní prostředek,
|  | (3,8*5,1*3,05+3,8*5,1*2,5)*0,16 |  | 17.2094 | [23 empty] | VV | 0
12 | 162701105R00 | Vodorovné přemístění výkopku z horniny 1 až 4, na vzdálenost přes 9 000 do 10 000 m | m3 | 35.3368 |  | 0 |  | 0 |  | 0 | 21 | 0 | 0 | 0 | 0 | 0 | 800-1 | RTS 24/ I | RTS 22/ I | 0.01 | 0.35 |  | Práce | Běžná |  |  |  | POL1_1
|  | po suchu, bez naložení výkopku, avšak se složením bez rozhrnutí, zpáteční cesta vozidla. | [25 empty] | SPI
|  | hloubení : 107,5590 |  | 107.559 | [23 empty] | VV | 0
|  | obsyp : -72,22217 |  | -72.2222 | [23 empty] | VV | 0
13 | 171201201R00 | Uložení sypaniny na dočasnou skládku tak, že na 1 m2 plochy připadá přes 2 m3 výkopku nebo ornice | m3 | 35.3368 |  | 0 |  | 0 |  | 0 | 21 | 0 | 0 | 0 | 0 | 0 | 800-1 | RTS 24/ I | RTS 22/ I | 0 | 0 |  | Práce | Běžná |  |  |  | POL1_1
|  | Uložení zeminy pro zásyp a obsyp objektu na mezideponii. | [25 empty] | POP
|  | hloubení : 107,5590 |  | 107.559 | [23 empty] | VV | 0
|  | obsyp : -72,22217 |  | -72.2222 | [23 empty] | VV | 0
14 | 175101201R00 | Obsyp objektů bez prohození sypaniny | m3 | 72.2222 |  | 0 |  | 0 |  | 0 | 21 | 0 | 0 | 0 | 0 | 0 | 800-1 | RTS 24/ I | RTS 22/ I | 0 | 0 |  | Práce | Běžná |  |  |  | POL1_1
|  | sypaninou z vhodných hornin tř. 1 - 4 nebo materiálem, uloženým ve vzdálenosti do 30 m od vnějšího kraje objektu, pro jakoukoliv míru zhutnění, | [25 empty] | SPI |  | sypaninou z vhodných hornin tř. 1 - 4 nebo materiálem, uloženým ve vzdálenosti do 30 m od vnějšího kraje objektu, pro jakoukoliv míru zhutnění,
|  | hloubení : 107,5590 |  | 107.559 | [23 empty] | VV | 0
|  | polšt. : -5,814 |  | -5.814 | [23 empty] | VV | 0
|  | bet.des. : -1,74 |  | -1.74 | [23 empty] | VV | 0
|  | obet. : -7,84 |  | -7.84 | [23 empty] | VV | 0
|  | tělesa šachet : -pi*1,15^2*(2,7+2,1) |  | -19.9428 | [23 empty] | VV | 0
15 | 199000002R00 | Poplatky za skládku horniny 1- 4, skupina 17 05 04 z Katalogu odpadů | m3 | 35.3368 |  | 0 |  | 0 |  | 0 | 21 | 0 | 0 | 0 | 0 | 0 | 800-1 | RTS 24/ I | RTS 22/ I | 0 | 0 |  | Práce | Běžná |  |  |  | POL1_1
|  | hloubení : 107,5590 |  | 107.559 | [23 empty] | VV | 0
|  | obsyp : -72,22217 |  | -72.2222 | [23 empty] | VV | 0
16 | 1 001 | Čerpání vody před zahájením a v průběhu stavby | soubor | 1 |  | 0 |  | 0 |  | 0 | 21 | 0 | 0 | 0 | 0 | 0 |  | Vlastní | Indiv | 0 | 0 |  | Práce | Běžná |  |  |  | POL1_1
|  | Zahrnuje čerpání vody před zahájením stavby a v průběhu stavby v dočasné čerpací jímce, včetně pohotovosti čerpací soustavy, včetně převedení čerpané vody potrubím. | [25 empty] | POP |  | Zahrnuje čerpání vody před zahájením stavby a v průběhu stavby v dočasné čerpací jímce, včetně pohotovosti čerpací soustavy, včetně převedení čerpané vody potrubím.
17 | 1 101 | Dočasná čerpací jímka d600mm/1000mm, štěrk.lože tl.100mm, DOD+MTŽ | soubor | 1 |  | 0 |  | 0 |  | 0 | 21 | 0 | 0 | 0 | 0 | 0 |  | Vlastní | Indiv | 0 | 0 |  | Práce | Běžná |  |  |  | POL1_1
|  | do skruže zaústit obě drenáže DN100, dodatečný obsyp štěrkem okolo skruže a korug. roury | [25 empty] | POP
|  | šachtová korug. roura PP d400mm - 7,5 m vč.teleskopické roury d375mm a litinového poklopu D400 zahloubena cca 0,5m pod ZS | [25 empty] | POP |  | šachtová korug. roura PP d400mm - 7,5 m vč.teleskopické roury d375mm a litinového poklopu D400 zahloubena cca 0,5m pod ZS
|  | po dobu stavby bude sloužit jako čerpací jímka, následně jako kontrolní šachta | [25 empty] | POP
Díl: | 2 | Základy a zvláštní zakládání |  |  |  | 0 |  | 0 |  | 0 |  | 0 |  | 21.57 |  | 0 |  |  |  |  | 0.93 | [6 empty] | DIL
18 | 212792112R00 | Montáž trativodů z flexibilních trubek jakékoliv DN | m | 29.6 |  | 0 |  | 0 |  | 0 | 21 | 0 | 0.22107 | 6.54 | 0 | 0 | 827-1 | RTS 24/ I | RTS 22/ I | 0 | 0 |  | Práce | Běžná |  |  |  | POL1_1
|  | se zřízením štěrkopískového lože pod trubky a s jejich obsypem v průměrném celkovém množství do 0,15 m3/m, | [25 empty] | SPI |  | se zřízením štěrkopískového lože pod trubky a s jejich obsypem v průměrném celkovém množství do 0,15 m3/m,
|  | 3,8*2+5,1*2+3,8*2+2,1*2 |  | 29.6 | [23 empty] | VV | 0
19 | 271531112R00 | Polštáře zhutněné pod základy kamenivo hrubé, drcené, frakce 32 - 63 mm | m3 | 5.814 |  | 0 |  | 0 |  | 0 | 21 | 0 | 1.818 | 10.57 | 0 | 0 | 800-2 | RTS 24/ I | RTS 22/ I | 0 | 0 |  | Práce | Běžná |  |  |  | POL1_1
|  | 7,6*5,1*0,15 |  | 5.814 | [23 empty] | VV | 0
20 | 273313511R00 | Beton základových desek prostý třídy C 12/15 | m3 | 1.74 |  | 0 |  | 0 |  | 0 | 21 | 0 | 2.525 | 4.39 | 0 | 0 | 801-1 | RTS 24/ I | RTS 22/ I | 0 | 0 |  | Práce | Běžná |  |  |  | POL1_1
|  | dodávka a uložení betonu do připravené konstrukce, | [25 empty] | SPI
|  | 5,8*3*0,1 |  | 1.74 | [23 empty] | VV | 0
21 | 273351215RT1 | Bednění stěn základových desek zřízení | m2 | 1.76 |  | 0 |  | 0 |  | 0 | 21 | 0 | 0.0364 | 0.06 | 0 | 0 | 801-1 | RTS 24/ I | RTS 22/ I | 0.53 | 0.93 |  | Práce | Běžná |  |  |  | POL1_1
|  | svislé nebo šikmé (odkloněné) , půdorysně přímé nebo zalomené, stěn základových desek ve volných nebo zapažených jámách, rýhách, šachtách, včetně případných vzpěr, | [25 empty] | SPI |  | svislé nebo šikmé (odkloněné) , půdorysně přímé nebo zalomené, stěn základových desek ve volných nebo zapažených jámách, rýhách, šachtách, včetně případných vzpěr,
|  | 5,8*0,1*2+3,0*0,1*2 |  | 1.76 | [23 empty] | VV | 0
22 | 273351216R00 | Bednění stěn základových desek odstranění | m2 | 1.76 |  | 0 |  | 0 |  | 0 | 21 | 0 | 0 | 0 | 0 | 0 | 801-1 | RTS 24/ I | RTS 22/ I | 0 | 0 |  | Práce | Běžná |  |  |  | POL1_1
|  | svislé nebo šikmé (odkloněné) , půdorysně přímé nebo zalomené, stěn základových desek ve volných nebo zapažených jámách, rýhách, šachtách, včetně případných vzpěr, | [25 empty] | SPI |  | svislé nebo šikmé (odkloněné) , půdorysně přímé nebo zalomené, stěn základových desek ve volných nebo zapažených jámách, rýhách, šachtách, včetně případných vzpěr,
|  | Včetně očištění, vytřídění a uložení bednícího materiálu. | [25 empty] | POP
|  | Odkaz na mn. položky pořadí 21 : 1,76000 |  | 1.76 | [23 empty] | VV | 5
23 | 2 001 | Urovnání a přehutnění základové spáry | m2 | 5.814 |  | 0 |  | 0 |  | 0 | 21 | 0 | 0 | 0 | 0 | 0 |  | Vlastní | Indiv | 0 | 0 |  | Práce | Běžná |  |  |  | POL1_1
|  | 7,6*5,1*0,15 |  | 5.814 | [23 empty] | VV | 0
24 | 28611223.A | trubka plastová drenážní PVC; ohebná; perforovaná po celém obvodu; DN 100,0 mm | m | 29.6 |  | 0 |  | 0 |  | 0 | 21 | 0 | 0.00048 | 0.01 | 0 | 0 | SPCM | RTS 24/ I | RTS 22/ I | 0 | 0 |  | Specifikace | Běžná |  |  |  | POL3_1
|  | 3,8*2+5,1*2+3,8*2+2,1*2 |  | 29.6 | [23 empty] | VV | 0
Díl: | 3 | Svislé a kompletní konstrukce |  |  |  | 0 |  | 0 |  | 0 |  | 0 |  | 4.36 |  | 0 |  |  |  |  | 0 | [6 empty] | DIL
25 | 457311118R00 | Vyrovnávací beton beton C 25/30 | m3 | 1.7279 |  | 0 |  | 0 |  | 0 | 21 | 0 | 2.5254 | 4.36 | 0 | 0 | 821-1 | RTS 24/ I | RTS 22/ I | 0 | 0 |  | Práce | Běžná |  |  |  | POL1_1
|  | na vodorovné mostní konstrukci s očištěním podkladních ploch, provedený v předepsaném spádu, | [25 empty] | SPI
|  | pi*1,0^2*(0,15+0,1+0,3) |  | 1.7279 | [23 empty] | VV | 0
Díl: | 38 | Kompletní konstrukce |  |  |  | 0 |  | 0 |  | 0 |  | 0 |  | 1.63 |  | 0 |  |  |  |  | 0 | [6 empty] | DIL
26 | 380356241R00 | Bednění kompletních konstrukcí neomítaných z betonu prostého nebo železového obyčejného vodostavebního, ploch rovinných, zřízení | m2 | 26 |  | 0 |  | 0 |  | 0 | 21 | 0 | 0.04435 | 1.15 | 0 | 0 | 801-5 | RTS 24/ I | RTS 22/ I | 0 | 0 |  | Práce | Běžná |  |  |  | POL1_1
|  | čistíren odpadních vod (mimo budovy), nádrží, vodojemů, žlabů nebo kanálů: | [25 empty] | SPI
|  | - konstrukcí omítaných z betonu prostého nebo železového obyčejného i vodostavebního | [25 empty] | SPI
|  | - konstrukcí neomítaných z betonu prostého nebo železového | [25 empty] | SPI
|  | 1*2,1*8+1*1,15*8 |  | 26 | [23 empty] | VV | 0
27 | 380356242R00 | Bednění kompletních konstrukcí neomítaných z betonu prostého nebo železového obyčejného vodostavebního, ploch rovinných, odbednění | m2 | 26 |  | 0 |  | 0 |  | 0 | 21 | 0 | 0 | 0 | 0 | 0 | 801-5 | RTS 24/ I | RTS 22/ I | 0 | 0 |  | Práce | Běžná |  |  |  | POL1_1
|  | čistíren odpadních vod (mimo budovy), nádrží, vodojemů, žlabů nebo kanálů: | [25 empty] | SPI
|  | - konstrukcí omítaných z betonu prostého nebo železového obyčejného i vodostavebního | [25 empty] | SPI
|  | - konstrukcí neomítaných z betonu prostého nebo železového | [25 empty] | SPI
|  | Odkaz na mn. položky pořadí 26 : 26,00000 |  | 26 | [23 empty] | VV | 5
28 | 380361005R00 | Výztuž kompletních konstrukcí z oceli z oceli 10 425 (BSt 500 S) | t | 0.4704 |  | 0 |  | 0 |  | 0 | 21 | 0 | 1.0253 | 0.48 | 0 | 0 | 801-5 | RTS 24/ I | RTS 22/ I | 0 | 0 |  | Práce | Běžná |  |  |  | POL1_1
|  | čistíren odpadních vod (mimo budovy), nádrží, vodojemů, žlabů nebo kanálů , včetně pomocného pracovního lešení o výšce podlahy do 1900 mm a pro zatížení do 1,5 kPa, | [25 empty] | SPI |  | čistíren odpadních vod (mimo budovy), nádrží, vodojemů, žlabů nebo kanálů , včetně pomocného pracovního lešení o výšce podlahy do 1900 mm a pro zatížení do 1,5 kPa,
|  | 60kg/m3 : 0,4704 |  | 0.4704 | [23 empty] | VV | 0
29 | 38 003 | Prefabrikovaná ŽB nádrž vnitř.průměr 2,0m tl.stěny 150mm, v.2,10m, DOD+MTŽ | kompl | 1 |  | 0 |  | 0 |  | 0 | 21 | 0 | 0 | 0 | 0 | 0 |  | Vlastní | Indiv | 0 | 0 |  | Práce | Běžná |  |  |  | POL1_
|  | dno, zákryt.deska s otvorem pro poklop 1x d600mm | [25 empty] | POP
|  | vč.šachtových stupadel š.300mm 62ks) po 250mm | [25 empty] | POP
|  | vč.ukotvení patky pro osazení mobilního jeřábku | [25 empty] | POP
|  | otvory pro potrubí - z výroby (atyp) | [25 empty] | POP
30 | 38 004 | Vstupní litinový poklop d600mm vč.rámu, DOD+MTŽ | ks | 2 |  | 0 |  | 0 |  | 0 | 21 | 0 | 0 | 0 | 0 | 0 |  | Vlastní | Indiv | 0 | 0 |  | Práce | Běžná |  |  |  | POL1_
31 | 38 005 | Nerezový poklop 600x900mm ze slzičkového plechuvč.rámu, panty, petlice pro možnost uzamčení, DOD+MTŽ | ks | 1 |  | 0 |  | 0 |  | 0 | 21 | 0 | 0 | 0 | 0 | 0 |  | Vlastní | Indiv | 0 | 0 |  | Práce | Běžná |  |  |  | POL1_
32 | 38 006 | Prefabrikovaná ŽB nádrž vnitř.průměr 2,0m tl.stěny 150mm, v.2,70m, DOD+MTŽ | kompl | 1 |  | 0 |  | 0 |  | 0 | 21 | 0 | 0 | 0 | 0 | 0 |  | Vlastní | Indiv | 0 | 0 |  | Práce | Běžná |  |  |  | POL1_
|  | dno, prstencová skruž, zákryt.deska s otvory pro poklop 1x d600mm a 1x 900x600mm | [25 empty] | POP
|  | vč.šachtových stupadel š.300mm (12ks) po 250mm | [25 empty] | POP
|  | vč.ukotvení patky pro osazení mobilního jeřábku | [25 empty] | POP
|  | otvory pro potrubí - z výroby (atyp) | [25 empty] | POP
Díl: | 4 | Vodorovné konstrukce |  |  |  | 0 |  | 0 |  | 0 |  | 0 |  | 0.38 |  | 0 |  |  |  |  | 0.26 | [6 empty] | DIL
33 | 451573111R00 | Lože pod potrubí, stoky a drobné objekty z písku a štěrkopísku do 65 mm | m3 | 0.2 |  | 0 |  | 0 |  | 0 | 21 | 0 | 1.8908 | 0.38 | 0 | 0 | 827-1 | RTS 24/ I | RTS 22/ I | 1.32 | 0.26 |  | Práce | Běžná |  |  |  | POL1_1
|  | v otevřeném výkopu, | [25 empty] | SPI
|  | 0,8*0,1*2,5 |  | 0.2 | [23 empty] | VV | 0
Díl: | 8 | Trubní vedení |  |  |  | 0 |  | 0 |  | 0 |  | 0 |  | 19.8 |  | 0 |  |  |  |  | 10.43 | [6 empty] | DIL
34 | 899623171R00 | Obetonování potrubí nebo zdiva stok betonem prostým třídy C 25/30, Beton čerstvý obyčejný; C 25/30; cement: CEM I; portlandský; Dmax = 22 mm; S 3 | m3 | 7.84 |  | 0 |  | 0 |  | 0 | 21 | 0 | 2.525 | 19.8 | 0 | 0 | 827-1 | RTS 24/ I | RTS 22/ I | 1.3 | 10.19 |  | Práce | Běžná |  |  |  | POL1_
|  | z cementu portlandského nebo struskoportlandského, v otevřeném výkopu, | [25 empty] | SPI
35 | 899711122R00 | Výstražné fólie výstražná fólie pro kanalizaci, šířka 30 cm | m | 8 |  | 0 |  | 0 |  | 0 | 21 | 0 | 0 | 0 | 0 | 0 | 827-1 | RTS 24/ I | RTS 22/ I | 0.03 | 0.24 |  | Práce | Běžná |  |  |  | POL1_
Díl: | 87 | Potrubí z trub z plastických hmot |  |  |  | 0 |  | 0 |  | 0 |  | 0 |  | 0.04 |  | 0 |  |  |  |  | 1.27 | [6 empty] | DIL
36 | 871241121R00 | Montáž potrubí z plastických hmot z tlakových trubek polyetylenových, vnějšího průměru 90 mm | m | 3 |  | 0 |  | 0 |  | 0 | 21 | 0 | 0 | 0 | 0 | 0 | 827-1 | RTS 24/ I | RTS 22/ I | 0.13 | 0.39 |  | Práce | Běžná |  |  |  | POL1_1
|  | v otevřeném výkopu, | [25 empty] | SPI
37 | 871311121R00 | Montáž potrubí z plastických hmot z tlakových trubek polyetylenových, vnějšího průměru 160 mm | m | 4 |  | 0 |  | 0 |  | 0 | 21 | 0 | 0 | 0 | 0 | 0 | 827-1 | RTS 24/ I | RTS 22/ I | 0.22 | 0.88 |  | Práce | Běžná |  |  |  | POL1_
|  | v otevřeném výkopu, | [25 empty] | SPI
38 | 286136602R | trubka vícevrstvá PE100 RC; PE100 RC; hladká; SDR 11,0; da = 90,0 mm; di = 73,6 mm; s = 8,20 mm; použití pro kanalizaci | m | 3 |  | 0 |  | 0 |  | 0 | 21 | 0 | 0.00214 | 0.01 | 0 | 0 | SPCM | RTS 24/ I | RTS 22/ I | 0 | 0 |  | Specifikace | Běžná |  |  |  | POL3_1
39 | 286136610R | trubka vícevrstvá PE100 RC; PE100 RC; hladká; SDR 11,0; da = 160,0 mm; di = 130,8 mm; s = 14,60 mm; použití pro kanalizaci | m | 4 |  | 0 |  | 0 |  | 0 | 21 | 0 | 0.00674 | 0.03 | 0 | 0 | SPCM | RTS 23/ II | RTS 22/ I | 0 | 0 |  | Specifikace | Běžná |  |  |  | POL3_
40 | 87 102 | Kanalizační potrubí PVC KG SN12 DN200, DOD+MTŽ | m | 2.5 |  | 0 |  | 0 |  | 0 | 21 | 0 | 0 | 0 | 0 | 0 |  | Vlastní | Indiv | 0 | 0 |  | Specifikace | Běžná |  |  |  | POL3_
|  | vč.těsnícího profilu | [25 empty] | POP
|  | potrubí s kompaktní stěnou dle ČSN EN 1401 | [25 empty] | POP
Díl: | 99 | Staveništní přesun hmot |  |  |  | 0 |  | 0 |  | 0 |  | 0 |  | 0 |  | 0 |  |  |  |  | 20.44 | [6 empty] | DIL
41 | 998142251R00 | Přesun hmot pro nádrže a jímky pro nádrže a jímky pozemních čistíren vod (814 1 JKSO), nádrže pozemní mimo nádrží a jímek čistíren odpadních vod (814 2 JKSO), zásobníky a jámy pozemní mimo zemědělství (814 3 JKSO) se svislou nosnou konstrukcí monolitickou betonovou tyčovou nebo plošnou (KMCH 2 a 3 - JKSO šesté místo) vodorovně 50 m výšky do 25 mm | t | 49.1356 |  | 0 |  | 0 |  | 0 | 21 | 0 | 0 | 0 | 0 | 0 | 801-5 | RTS 24/ I | RTS 22/ I | 0.416 | 20.44 |  | Přesun hmot | Běžná |  |  |  | POL7_
|  | na novostavbách a změnách objektů | [25 empty] | SPI
Díl: | 767 | Konstrukce zámečnické |  |  |  | 0 |  | 0 |  | 0 |  | 0 |  | 0.04 |  | 0 |  |  |  |  | 0 | [6 empty] | DIL
42 | 767 011 | Výsuvné madlo nekorodující ocel L=1100mm, DOD+MTŽ | kus | 3 |  | 0 |  | 0 |  | 0 | 21 | 0 | 0.0132 | 0.04 | 0 | 0 |  | Vlastní | Indiv | 0 | 0 |  | Práce | Běžná |  |  |  | POL1_1
|  | trubka d50mm | [25 empty] | POP
[26 empty] | 15 | 21 | DPH
| Celkem |  |  |  |  | 0 | [19 empty] | 0 | 0 | SUM
END
Note on S6: Jedná se o informaci, zda se jedná o položku, která je do rozpočtu zadána z cenové soustavy RTS, nebo vlastní.
Note on T6: Jedná se o název CÚ, která je zadána u položky rozpočtu

## SO 01 SO 01 06 Pol
Položkový soupis prací a dodávek | [27 empty] | #TypZaznamu#
S: | 1661-81 | Staré Hobzí - ČOV, intenzifikace a rekonstrukce | [25 empty] | STA
O: | SO 01 | ČOV | [22 empty] | STA |  |  | OBJ
R: | SO 01 06 | Biologický filtr | [25 empty] | ROZ
P.č. | Číslo položky | Název položky | MJ | Množství | Cena / MJ | Celkem | Dodávka | Dodávka celk. | Montáž | Montáž celk. | DPH | Cena s DPH | Hmotnost / MJ | Hmotnost celk.(t) | Dem. hmotnost / MJ | Dem. hmotnost celk.(t) | Ceník | Cen. soustava / platnost | Cenová úroveň | Nhod / MJ | Nhod celk. | Dodavatel | Typ položky | Stav položky
Díl: | 1 | Zemní práce |  |  |  | 0 |  | 0 |  | 0 |  | 0 |  | 0 |  | 0 |  |  |  |  | 7.97 | [6 empty] | DIL
1 | 131201111R00 | Hloubení nezapažených jam a zářezů do 100 m3, v hornině 3, hloubení strojně | m3 | 46.55 |  | 0 |  | 0 |  | 0 | 21 | 0 | 0 | 0 | 0 | 0 | 800-1 | RTS 24/ I | RTS 22/ I | 0.12 | 5.59 |  | Práce | Běžná |  |  |  | POL1_1
|  | kromě zářezů se šikmými stěnami pro podzemní vedení, s urovnáním dna do předepsaného profilu a spádu, s případným nutným přemístěním ve výkopišti a dále buď s přemístěním výkopku na přilehlém terénu na vzdálenost do 3 m od okraje jámy nebo s naložením na dopravní prostředek, | [25 empty] | SPI |  | kromě zářezů se šikmými stěnami pro podzemní vedení, s urovnáním dna do předepsaného profilu a spádu, s případným nutným přemístěním ve výkopišti a dále buď s přemístěním výkopku na přilehlém terénu na vzdálenost do 3 m od okraje jámy nebo s naložením na dopravní prostředek,
|  | 7*7*0,95 |  | 46.55 | [23 empty] | VV | 0
2 | 131201119R00 | Hloubení nezapažených jam a zářezů příplatek za lepivost, v hornině 3, | m3 | 46.55 |  | 0 |  | 0 |  | 0 | 21 | 0 | 0 | 0 | 0 | 0 | 800-1 | RTS 24/ I | RTS 22/ I | 0.04 | 1.86 |  | Práce | Běžná |  |  |  | POL1_1
|  | kromě zářezů se šikmými stěnami pro podzemní vedení, s urovnáním dna do předepsaného profilu a spádu, s případným nutným přemístěním ve výkopišti a dále buď s přemístěním výkopku na přilehlém terénu na vzdálenost do 3 m od okraje jámy nebo s naložením na dopravní prostředek, | [25 empty] | SPI |  | kromě zářezů se šikmými stěnami pro podzemní vedení, s urovnáním dna do předepsaného profilu a spádu, s případným nutným přemístěním ve výkopišti a dále buď s přemístěním výkopku na přilehlém terénu na vzdálenost do 3 m od okraje jámy nebo s naložením na dopravní prostředek,
|  | Odkaz na mn. položky pořadí 1 : 46,55000 |  | 46.55 | [23 empty] | VV | 5
3 | 162701105R00 | Vodorovné přemístění výkopku z horniny 1 až 4, na vzdálenost přes 9 000 do 10 000 m | m3 | 32.0323 |  | 0 |  | 0 |  | 0 | 21 | 0 | 0 | 0 | 0 | 0 | 800-1 | RTS 24/ I | RTS 22/ I | 0.01 | 0.32 |  | Práce | Běžná |  |  |  | POL1_1
|  | po suchu, bez naložení výkopku, avšak se složením bez rozhrnutí, zpáteční cesta vozidla. | [25 empty] | SPI
|  | hloubení : 46,55 |  | 46.55 | [23 empty] | VV | 0
|  | obsyp : -14,51773 |  | -14.5177 | [23 empty] | VV | 0
4 | 171201201R00 | Uložení sypaniny na dočasnou skládku tak, že na 1 m2 plochy připadá přes 2 m3 výkopku nebo ornice | m3 | 32.0323 |  | 0 |  | 0 |  | 0 | 21 | 0 | 0 | 0 | 0 | 0 | 800-1 | RTS 24/ I | RTS 22/ I | 0 | 0 |  | Práce | Běžná |  |  |  | POL1_1
|  | Uložení zeminy pro zásyp a obsyp objektu na mezideponii. | [25 empty] | POP
|  | hloubení : 46,55 |  | 46.55 | [23 empty] | VV | 0
|  | obsyp : -14,51773 |  | -14.5177 | [23 empty] | VV | 0
5 | 175101201R00 | Obsyp objektů bez prohození sypaniny | m3 | 14.5177 |  | 0 |  | 0 |  | 0 | 21 | 0 | 0 | 0 | 0 | 0 | 800-1 | RTS 24/ I | RTS 22/ I | 0 | 0 |  | Práce | Běžná |  |  |  | POL1_1
|  | sypaninou z vhodných hornin tř. 1 - 4 nebo materiálem, uloženým ve vzdálenosti do 30 m od vnějšího kraje objektu, pro jakoukoliv míru zhutnění, | [25 empty] | SPI |  | sypaninou z vhodných hornin tř. 1 - 4 nebo materiálem, uloženým ve vzdálenosti do 30 m od vnějšího kraje objektu, pro jakoukoliv míru zhutnění,
|  | hloubení : 46,55 |  | 46.55 | [23 empty] | VV | 0
|  | polšt. : -7,35 |  | -7.35 | [23 empty] | VV | 0
|  | bet.des. : -4,225 |  | -4.225 | [23 empty] | VV | 0
|  | těleso BF pod terénem : -pi*3,05^2*0,7 |  | -20.4573 | [23 empty] | VV | 0
6 | 199000002R00 | Poplatky za skládku horniny 1- 4, skupina 17 05 04 z Katalogu odpadů | m3 | 32.0323 |  | 0 |  | 0 |  | 0 | 21 | 0 | 0 | 0 | 0 | 0 | 800-1 | RTS 24/ I | RTS 22/ I | 0 | 0 |  | Práce | Běžná |  |  |  | POL1_1
|  | hloubení : 46,55 |  | 46.55 | [23 empty] | VV | 0
|  | obsyp : -14,51773 |  | -14.5177 | [23 empty] | VV | 0
7 | 1 001 | Čerpání srážkových, odp.ev.podzemních vod, vč. pohotovosti čerpací soupravy | soubor | 1 |  | 0 |  | 0 |  | 0 | 21 | 0 | 0 | 0 | 0 | 0 |  | Vlastní | Indiv | 0.2 | 0.2 |  | R-položka | Běžná |  |  |  | POL12_1
|  | Po dobu trvání stavby. | [25 empty] | POP
|  | Vč.případných nákladů na stočné v případě vypouštění do kanalizace. | [25 empty] | POP
Díl: | 2 | Základy a zvláštní zakládání |  |  |  | 0 |  | 0 |  | 0 |  | 0 |  | 24.12 |  | 0 |  |  |  |  | 1.38 | [6 empty] | DIL
8 | 271531112R00 | Polštáře zhutněné pod základy kamenivo hrubé, drcené, frakce 32 - 63 mm | m3 | 7.35 |  | 0 |  | 0 |  | 0 | 21 | 0 | 1.818 | 13.36 | 0 | 0 | 800-2 | RTS 24/ I | RTS 22/ I | 0 | 0 |  | Práce | Běžná |  |  |  | POL1_1
|  | 7*7*0,15 |  | 7.35 | [23 empty] | VV | 0
9 | 273313511R00 | Beton základových desek prostý třídy C 12/15 | m3 | 4.225 |  | 0 |  | 0 |  | 0 | 21 | 0 | 2.525 | 10.67 | 0 | 0 | 801-1 | RTS 24/ I | RTS 22/ I | 0 | 0 |  | Práce | Běžná |  |  |  | POL1_1
|  | dodávka a uložení betonu do připravené konstrukce, | [25 empty] | SPI
|  | 6,5*6,5*0,1 |  | 4.225 | [23 empty] | VV | 0
10 | 273351215RT1 | Bednění stěn základových desek zřízení | m2 | 2.6 |  | 0 |  | 0 |  | 0 | 21 | 0 | 0.0364 | 0.09 | 0 | 0 | 801-1 | RTS 24/ I | RTS 22/ I | 0.53 | 1.38 |  | Práce | Běžná |  |  |  | POL1_1
|  | svislé nebo šikmé (odkloněné) , půdorysně přímé nebo zalomené, stěn základových desek ve volných nebo zapažených jámách, rýhách, šachtách, včetně případných vzpěr, | [25 empty] | SPI |  | svislé nebo šikmé (odkloněné) , půdorysně přímé nebo zalomené, stěn základových desek ve volných nebo zapažených jámách, rýhách, šachtách, včetně případných vzpěr,
|  | 6,5*0,1*4 |  | 2.6 | [23 empty] | VV | 0
11 | 273351216R00 | Bednění stěn základových desek odstranění | m2 | 2.6 |  | 0 |  | 0 |  | 0 | 21 | 0 | 0 | 0 | 0 | 0 | 801-1 | RTS 24/ I | RTS 22/ I | 0 | 0 |  | Práce | Běžná |  |  |  | POL1_1
|  | svislé nebo šikmé (odkloněné) , půdorysně přímé nebo zalomené, stěn základových desek ve volných nebo zapažených jámách, rýhách, šachtách, včetně případných vzpěr, | [25 empty] | SPI |  | svislé nebo šikmé (odkloněné) , půdorysně přímé nebo zalomené, stěn základových desek ve volných nebo zapažených jámách, rýhách, šachtách, včetně případných vzpěr,
|  | Včetně očištění, vytřídění a uložení bednícího materiálu. | [25 empty] | POP
|  | Odkaz na mn. položky pořadí 10 : 2,60000 |  | 2.6 | [23 empty] | VV | 5
12 | 2 001 | Urovnání a přehutnění základové spáry | m2 | 49 |  | 0 |  | 0 |  | 0 | 21 | 0 | 0 | 0 | 0 | 0 |  | Vlastní | Indiv | 0 | 0 |  | Práce | Běžná |  |  |  | POL1_1
|  | 7*7 |  | 49 | [23 empty] | VV | 0
Díl: | 38 | Svislé a kompletní konstrukce |  |  |  | 0 |  | 0 |  | 0 |  | 0 |  | 108.14 |  | 0 |  |  |  |  | 422.01 | [6 empty] | DIL
13 | 380321453R00 | Kompletní konstrukce z betonu železového třídy C 30/37, tloušťky konstrukce přes 300 mm | m3 | 37.05 |  | 0 |  | 0 |  | 0 | 21 | 0 | 2.5772 | 95.49 | 0 | 0 | 801-5 | RTS 24/ I | RTS 22/ I | 0 | 0 |  | Práce | Běžná |  |  |  | POL1_1
|  | čistíren odpadních vod (mimo budovy), nádrží, vodojemů, žlabů nebo kanálů, včetně pomocného pracovního lešení o výšce podlahy do 1900 mm a pro zatížení do 1,5 kPa, | [25 empty] | SPI |  | čistíren odpadních vod (mimo budovy), nádrží, vodojemů, žlabů nebo kanálů, včetně pomocného pracovního lešení o výšce podlahy do 1900 mm a pro zatížení do 1,5 kPa,
14 | 380356221R00 | Bednění kompletních konstrukcí omítaných z betonu prostého nebo železového obyčejného i vodostavebního, ploch zaoblených, zřízení | m2 | 167.7925 |  | 0 |  | 0 |  | 0 | 21 | 0 | 0.03931 | 6.6 | 0 | 0 | 801-5 | RTS 24/ I | RTS 22/ I | 1.98 | 332.23 |  | Práce | Běžná |  |  |  | POL1_1
|  | čistíren odpadních vod (mimo budovy), nádrží, vodojemů, žlabů nebo kanálů: | [25 empty] | SPI
|  | - konstrukcí omítaných z betonu prostého nebo železového obyčejného i vodostavebního | [25 empty] | SPI
|  | - konstrukcí neomítaných z betonu prostého nebo železového | [25 empty] | SPI
|  | 2*pi*2,85*4,9+2*pi*2,6*4,9 |  | 167.7925 | [23 empty] | VV | 0
15 | 380356222R00 | Bednění kompletních konstrukcí omítaných z betonu prostého nebo železového obyčejného i vodostavebního, ploch zaoblených, odbednění | m2 | 167.7925 |  | 0 |  | 0 |  | 0 | 21 | 0 | 0 | 0 | 0 | 0 | 801-5 | RTS 24/ I | RTS 22/ I | 0.466 | 78.19 |  | Práce | Běžná |  |  |  | POL1_1
|  | čistíren odpadních vod (mimo budovy), nádrží, vodojemů, žlabů nebo kanálů: | [25 empty] | SPI
|  | - konstrukcí omítaných z betonu prostého nebo železového obyčejného i vodostavebního | [25 empty] | SPI
|  | - konstrukcí neomítaných z betonu prostého nebo železového | [25 empty] | SPI
|  | Odkaz na mn. položky pořadí 14 : 167,79246 |  | 167.7925 | [23 empty] | VV | 5
16 | 380356231R00 | Bednění kompletních konstrukcí neomítaných z betonu prostého nebo železového obyčejného, ploch rovinných, zřízení | m2 | 5.5975 |  | 0 |  | 0 |  | 0 | 21 | 0 | 0.06331 | 0.35 | 0 | 0 | 801-5 | RTS 24/ I | RTS 22/ I | 1.57 | 8.79 |  | Práce | Běžná |  |  |  | POL1_
|  | čistíren odpadních vod (mimo budovy), nádrží, vodojemů, žlabů nebo kanálů: | [25 empty] | SPI
|  | - konstrukcí omítaných z betonu prostého nebo železového obyčejného i vodostavebního | [25 empty] | SPI
|  | - konstrukcí neomítaných z betonu prostého nebo železového | [25 empty] | SPI
|  | 1,05*1,1*2+1,25*1,1+0,85*0,75*3 |  | 5.5975 | [23 empty] | VV | 0
17 | 380356232R00 | Bednění kompletních konstrukcí neomítaných z betonu prostého nebo železového obyčejného, ploch rovinných, odbednění | m2 | 5.5975 |  | 0 |  | 0 |  | 0 | 21 | 0 | 0 | 0 | 0 | 0 | 801-5 | RTS 24/ I | RTS 22/ I | 0.5 | 2.8 |  | Práce | Běžná |  |  |  | POL1_
|  | čistíren odpadních vod (mimo budovy), nádrží, vodojemů, žlabů nebo kanálů: | [25 empty] | SPI
|  | - konstrukcí omítaných z betonu prostého nebo železového obyčejného i vodostavebního | [25 empty] | SPI
|  | - konstrukcí neomítaných z betonu prostého nebo železového | [25 empty] | SPI
|  | Odkaz na mn. položky pořadí 16 : 5,59750 |  | 5.5975 | [23 empty] | VV | 5
18 | 380361005R00 | Výztuž kompletních konstrukcí z oceli z oceli 10 425 (BSt 500 S) | t | 5.557 |  | 0 |  | 0 |  | 0 | 21 | 0 | 1.0253 | 5.7 | 0 | 0 | 801-5 | RTS 24/ I | RTS 22/ I | 0 | 0 |  | Práce | Běžná |  |  |  | POL1_1
|  | čistíren odpadních vod (mimo budovy), nádrží, vodojemů, žlabů nebo kanálů , včetně pomocného pracovního lešení o výšce podlahy do 1900 mm a pro zatížení do 1,5 kPa, | [25 empty] | SPI |  | čistíren odpadních vod (mimo budovy), nádrží, vodojemů, žlabů nebo kanálů , včetně pomocného pracovního lešení o výšce podlahy do 1900 mm a pro zatížení do 1,5 kPa,
Díl: | 4 | Vodorovné konstrukce |  |  |  | 0 |  | 0 |  | 0 |  | 0 |  | 5.36 |  | 0 |  |  |  |  | 7.59 | [6 empty] | DIL
19 | 457311118R00 | Vyrovnávací beton beton C 25/30 | m3 | 2.1237 |  | 0 |  | 0 |  | 0 | 21 | 0 | 2.5254 | 5.36 | 0 | 0 | 821-1 | RTS 24/ I | RTS 22/ I | 3.572 | 7.59 |  | Práce | Běžná |  |  |  | POL1_1
|  | na vodorovné mostní konstrukci s očištěním podkladních ploch, provedený v předepsaném spádu, | [25 empty] | SPI
|  | pi*2,6^2*0,1 |  | 2.1237 | [23 empty] | VV | 0
Díl: | 5 | Komunikace |  |  |  | 0 |  | 0 |  | 0 |  | 0 |  | 10.97 |  | 0 |  |  |  |  | 0 | [6 empty] | DIL
20 | 596100020RAD | Chodník z dlažby betonové, podklad beton prostý dlažba rozměru 500 x 500 mm, tloušťky 50 mm | m2 | 21.0487 |  | 0 |  | 0 |  | 0 | 21 | 0 | 0.52098 | 10.97 | 0 | 0 | AP-HSV | RTS 24/ I | Součtová | 0 | 0 |  | Agregovaná položka | Běžná |  |  |  | POL2_
|  | odkopávky nezapažené pro silnice, s přemístěním výkopku v příčných profilech, s naložením na dopravní prostředek a odvozem do 1 km, s uložením výkopku na skládku a úpravou pláně. Podklad z prostého betonu B 7,5 tl. 10 cm, dodávka a položení dlažby betonové do lože z těženého kameniva do tl. 3 cm, s vyplněním spár, s dvojím beraněním a se smetením přebytečného materiálu na krajnici, osazení a dodávka záhonových obrubníků do lože z prostého betonu tl. 5 - 10 cm se zalitím a zatřením spár maltou, s opěrou. | [25 empty] | SPI |  | odkopávky nezapažené pro silnice, s přemístěním výkopku v příčných profilech, s naložením na dopravní prostředek a odvozem do 1 km, s uložením výkopku na skládku a úpravou pláně. Podklad z prostého betonu B 7,5 tl. 10 cm, dodávka a položení dlažby betonové do lože z těženého kameniva do tl. 3 cm, s vyplněním spár, s dvojím beraněním a se smetením přebytečného materiálu na krajnici, osazení a dodávka záhonových obrubníků do lože z prostého betonu tl. 5 - 10 cm se zalitím a zatřením spár maltou, s opěrou.
|  | Skladba: | [25 empty] | SPI
|  | podklad z betonu prostého 10 cm | [25 empty] | SPI
|  | lože z kameniva 3 cm | [25 empty] | SPI
|  | dlažba betonová 4, 5, 6 cm | [25 empty] | SPI
|  | celkem 17,18,19 cm | [25 empty] | SPI
|  | pi*3,85^2-pi*2,85^2 |  | 21.0487 | [23 empty] | VV | 0
Díl: | 97 | Prorážení otvorů |  |  |  | 0 |  | 0 |  | 0 |  | 0 |  | 0 |  | 0 |  |  |  |  | 0 | [6 empty] | DIL
21 | 97 06 01 | Jádrový vývrt d150mm ŽB stěnou tl.250mm, vč.likvidace a uložení suti | kus | 25 |  | 0 |  | 0 |  | 0 | 21 | 0 | 0 | 0 | 0 | 0 |  | Vlastní | Indiv | 0 | 0 |  | Práce | Běžná |  |  |  | POL1_1
|  | vč.začištění | [25 empty] | POP
|  | 24+1 |  | 25 | [23 empty] | VV | 0
Díl: | 767 | Konstrukce zámečnické |  |  |  | 0 |  | 0 |  | 0 |  | 0 |  | 0 |  | 0 |  |  |  |  | 0 | [6 empty] | DIL
22 | 767 06 001 | Větrací mřížka d150mm se sítí proti hmyzu a hlodavcům, DOD+MTŽ | ks | 24 |  | 0 |  | 0 |  | 0 | 21 | 0 | 0 | 0 | 0 | 0 |  | Vlastní | Indiv | 0 | 0 |  | Práce | Běžná |  |  |  | POL1_
23 | 767 06 002 | Zátka d150mm pro regulaci proudění vzduchu do BF, DOD+MTŽ | ks | 24 |  | 0 |  | 0 |  | 0 | 21 | 0 | 0 | 0 | 0 | 0 |  | Vlastní | Indiv | 0 | 0 |  | Práce | Běžná |  |  |  | POL1_
24 | 767 06 Z1 | Kompozit.profil U 152x43/10 vč.kotevního materiálu | m | 44.6 |  | 0 |  | 0 |  | 0 | 21 | 0 | 0 | 0 | 0 | 0 |  | Vlastní | Indiv | 0 | 0 |  | Práce | Běžná |  |  |  | POL1_
|  | kotvené na platle uložené po dvojicích jako uzavřený profil | [25 empty] | POP
|  | 22,3*2 |  | 44.6 | [23 empty] | VV | 0
25 | 767 06 Z2 | Kompozitový rošt tl.50mm vč.kotevního materiálu, DOD+MTŽ | m2 | 21 |  | 0 |  | 0 |  | 0 | 21 | 0 | 0 | 0 | 0 | 0 |  | Vlastní | Indiv | 0 | 0 |  | Práce | Běžná |  |  |  | POL1_
|  | uložený na nosné U profily a obetonování | [25 empty] | POP
26 | 767 06 Z3 | Ocelový výstupní žebřík dl.4,9m s ochr.košem a výstup.madly vč.kotevního materiálu, DOD+MTŽ | kompl | 1 |  | 0 |  | 0 |  | 0 | 21 | 0 | 0 | 0 | 0 | 0 |  | Vlastní | Indiv | 0 | 0 |  | Práce | Běžná |  |  |  | POL1_
|  | koš oszený do výšky 2,5m | [25 empty] | POP
27 | 767 06 Z4 | Výstupní lávka 1,3x1,0m vč.zábradlí v.1,0m, vrátek a kotev.prvků lávky, DOD+MTŽ | kompl | 1 |  | 0 |  | 0 |  | 0 | 21 | 0 | 0 | 0 | 0 | 0 |  | Vlastní | Indiv | 0 | 0 |  | Práce | Běžná |  |  |  | POL1_
28 | 767 06 Z5 | Kompozitový rošt tl.50mm vč.kotevního materiálu, DOD+MTŽ | m2 | 0.8 |  | 0 |  | 0 |  | 0 | 21 | 0 | 0 | 0 | 0 | 0 |  | Vlastní | Indiv | 0 | 0 |  | Práce | Běžná |  |  |  | POL1_
|  | pro zakrytí odtoku z biofiltru | [25 empty] | POP
29 | 767 06 Z6 | Kompozitový rošt tl.50mm vč.kotevního materiálu, DOD+MTŽ | m2 | 5 |  | 0 |  | 0 |  | 0 | 21 | 0 | 0 | 0 | 0 | 0 |  | Vlastní | Indiv | 0 | 0 |  | Práce | Běžná |  |  |  | POL1_
|  | pro vytvoření pochozí plochy na výplni biofiltru | [25 empty] | POP
Díl: | 783 | Nátěry |  |  |  | 0 |  | 0 |  | 0 |  | 0 |  | 0.1 |  | 0 |  |  |  |  | 18.09 | [6 empty] | DIL
30 | 783893122R00 | Nátěr betonových povrchů vodotěsný , stěn, dvojnásobný | m2 | 85.954 |  | 0 |  | 0 |  | 0 | 21 | 0 | 0.00111 | 0.1 | 0 | 0 | 800-783 | RTS 24/ I | RTS 22/ I | 0.2105 | 18.09 |  | Práce | Běžná |  |  |  | POL1_
|  | montáže, dodávky a demontáže pomocného lešení. | [25 empty] | POP
|  | 2*pi*2,85*4,8 |  | 85.954 | [23 empty] | VV | 0
Díl: | 799 | Ostatní |  |  |  | 0 |  | 0 |  | 0 |  | 0 |  | 0 |  | 0 |  |  |  |  | 0 | [6 empty] | DIL
31 | 799 001 | Filtrační náplň - voštinové bloky s křížovým průtokem vč.příslušenství, DOD+MTŽ | soubor | 1 |  | 0 |  | 0 |  | 0 | 21 | 0 | 0 | 0 | 0 | 0 |  | Vlastní | Indiv | 0 | 0 |  | Práce | Běžná |  |  |  | POL1_
|  | specifický povrch 150 m2/m3 pro bio-film proces při čištění odpadních vod | [25 empty] | POP
|  | rozměry bloků: výška 610mm, délka 2400mm, šířka 300mm | [25 empty] | POP
|  | bloky kladeny na mezidno v celé ploše prostoru BF | [25 empty] | POP
|  | skladba náplně bude provedena dle počtu vrstev uvedeného ve výkr.části PD - D.1 13 - při celkové výšce 3,66m | [25 empty] | POP |  | skladba náplně bude provedena dle počtu vrstev uvedeného ve výkr.části PD - D.1 13 - při celkové výšce 3,66m
|  | tvar bloků bude upravován mimo biofiltr vhodnou mechanizací stanovenou dodavatelem | [25 empty] | POP
[26 empty] | 15 | 21 | DPH
| Celkem |  |  |  |  | 0 | [19 empty] | 0 | 0 | SUM
END
Note on S6: Jedná se o informaci, zda se jedná o položku, která je do rozpočtu zadána z cenové soustavy RTS, nebo vlastní.
Note on T6: Jedná se o název CÚ, která je zadána u položky rozpočtu

## SO 01 SO 01 07 Pol
Položkový soupis prací a dodávek | [27 empty] | #TypZaznamu#
S: | 1661-81 | Staré Hobzí - ČOV, intenzifikace a rekonstrukce | [25 empty] | STA
O: | SO 01 | ČOV | [22 empty] | STA |  |  | OBJ
R: | SO 01 07 | Dosazovací nádrž | [25 empty] | ROZ
P.č. | Číslo položky | Název položky | MJ | Množství | Cena / MJ | Celkem | Dodávka | Dodávka celk. | Montáž | Montáž celk. | DPH | Cena s DPH | Hmotnost / MJ | Hmotnost celk.(t) | Dem. hmotnost / MJ | Dem. hmotnost celk.(t) | Ceník | Cen. soustava / platnost | Cenová úroveň | Nhod / MJ | Nhod celk. | Dodavatel | Typ položky | Stav položky
Díl: | 1 | Zemní práce |  |  |  | 0 |  | 0 |  | 0 |  | 0 |  | 4.17 |  | 0 |  |  |  |  | 603.05 | [6 empty] | DIL
1 | 131201202R00 | Hloubení zapažených jam a zářezů do 1000 m3, v hornině 3, strojně, s ručním dočištěním | m3 | 125.46 |  | 0 |  | 0 |  | 0 | 21 | 0 | 0 | 0 | 0 | 0 | 800-1 | RTS 24/ I | RTS 22/ I | 0 | 0 |  | Práce | Běžná |  |  |  | POL1_1
|  | s urovnáním dna do předepsaného profilu a spádu, s případně nutným přemístěním výkopku ve výkopišti a dále buď s přemístěním výkopku na přilehlém terénu na vzdálenost do 3 m od kraje jámy nebo s naložením na dopravní prostředek | [25 empty] | SPI |  | s urovnáním dna do předepsaného profilu a spádu, s případně nutným přemístěním výkopku ve výkopišti a dále buď s přemístěním výkopku na přilehlém terénu na vzdálenost do 3 m od kraje jámy nebo s naložením na dopravní prostředek
|  | předpoklad 30% výkopku ve tř.3 | [25 empty] | POP
|  | 8*8,5*6,15*0,3 |  | 125.46 | [23 empty] | VV | 0
2 | 131201209R00 | Hloubení zapažených jam a zářezů příplatek za lepivost, v hornině 3, | m3 | 125.46 |  | 0 |  | 0 |  | 0 | 21 | 0 | 0 | 0 | 0 | 0 | 800-1 | RTS 24/ I | RTS 22/ I | 0 | 0 |  | Práce | Běžná |  |  |  | POL1_1
|  | s urovnáním dna do předepsaného profilu a spádu, s případně nutným přemístěním výkopku ve výkopišti a dále buď s přemístěním výkopku na přilehlém terénu na vzdálenost do 3 m od kraje jámy nebo s naložením na dopravní prostředek | [25 empty] | SPI |  | s urovnáním dna do předepsaného profilu a spádu, s případně nutným přemístěním výkopku ve výkopišti a dále buď s přemístěním výkopku na přilehlém terénu na vzdálenost do 3 m od kraje jámy nebo s naložením na dopravní prostředek
|  | Odkaz na mn. položky pořadí 1 : 125,46000 |  | 125.46 | [23 empty] | VV | 5
3 | 131301202R00 | Hloubení zapažených jam a zářezů do 1000 m3, v hornině 4, strojně, s ručním dočištěním | m3 | 209.1 |  | 0 |  | 0 |  | 0 | 21 | 0 | 0 | 0 | 0 | 0 | 800-1 | RTS 24/ I | RTS 22/ I | 0 | 0 |  | Práce | Běžná |  |  |  | POL1_1
|  | s urovnáním dna do předepsaného profilu a spádu, s případně nutným přemístěním výkopku ve výkopišti a dále buď s přemístěním výkopku na přilehlém terénu na vzdálenost do 3 m od kraje jámy nebo s naložením na dopravní prostředek | [25 empty] | SPI |  | s urovnáním dna do předepsaného profilu a spádu, s případně nutným přemístěním výkopku ve výkopišti a dále buď s přemístěním výkopku na přilehlém terénu na vzdálenost do 3 m od kraje jámy nebo s naložením na dopravní prostředek
|  | předpoklad 50% výkopku ve tř.4 | [25 empty] | POP
|  | 8*8,5*6,15*0,5 |  | 209.1 | [23 empty] | VV | 0
4 | 131301209R00 | Hloubení zapažených jam a zářezů příplatek za lepivost, v hornině 4, | m3 | 209.1 |  | 0 |  | 0 |  | 0 | 21 | 0 | 0 | 0 | 0 | 0 | 800-1 | RTS 24/ I | RTS 22/ I | 0 | 0 |  | Práce | Běžná |  |  |  | POL1_1
|  | s urovnáním dna do předepsaného profilu a spádu, s případně nutným přemístěním výkopku ve výkopišti a dále buď s přemístěním výkopku na přilehlém terénu na vzdálenost do 3 m od kraje jámy nebo s naložením na dopravní prostředek | [25 empty] | SPI |  | s urovnáním dna do předepsaného profilu a spádu, s případně nutným přemístěním výkopku ve výkopišti a dále buď s přemístěním výkopku na přilehlém terénu na vzdálenost do 3 m od kraje jámy nebo s naložením na dopravní prostředek
|  | Odkaz na mn. položky pořadí 3 : 209,10000 |  | 209.1 | [23 empty] | VV | 5
5 | 131401202R00 | Hloubení zapažených jam a zářezů do 1000 m3, v hornině 5, s použitím trhavin | m3 | 83.64 |  | 0 |  | 0 |  | 0 | 21 | 0 | 0.00829 | 0.69 | 0 | 0 | 800-1 | RTS 24/ I | RTS 22/ I | 0 | 0 |  | Práce | Běžná |  |  |  | POL1_1
|  | s urovnáním dna do předepsaného profilu a spádu, s případně nutným přemístěním výkopku ve výkopišti a dále buď s přemístěním výkopku na přilehlém terénu na vzdálenost do 3 m od kraje jámy nebo s naložením na dopravní prostředek | [25 empty] | SPI |  | s urovnáním dna do předepsaného profilu a spádu, s případně nutným přemístěním výkopku ve výkopišti a dále buď s přemístěním výkopku na přilehlém terénu na vzdálenost do 3 m od kraje jámy nebo s naložením na dopravní prostředek
|  | Předpoklad 20% výkopku v tř.5 | [25 empty] | POP
|  | 8*8,5*6,15*0,2 |  | 83.64 | [23 empty] | VV | 0
6 | 151401203R00 | Zřízení pažení stěn výkopu bez rozepření, vzepření ze štětovnic, hnané, hloubky do 12 m | m2 | 313.5 |  | 0 |  | 0 |  | 0 | 21 | 0 | 0.00117 | 0.37 | 0 | 0 | 800-1 | RTS 24/ I | RTS 22/ I | 0.296 | 92.8 |  | Práce | Běžná |  |  |  | POL1_1
|  | doprava štětovnic na stavbu, zapatkování jeřábu, nastražení, zaberanění a dodávka štětovnic. | [25 empty] | POP
|  | 8*9,5*2+8,5*9,5*2 |  | 313.5 | [23 empty] | VV | 0
7 | 151401213R00 | Odstranění pažení stěn výkopu ze štětovnic, hnané, hloubky do 12 m | m2 | 313.5 |  | 0 |  | 0 |  | 0 | 21 | 0 | 0 | 0 | 0 | 0 | 800-1 | RTS 24/ I | RTS 22/ I | 0.148 | 46.4 |  | Práce | Běžná |  |  |  | POL1_1
|  | s uložením pažin na vzdálenost do 3 m od okraje výkopu, | [25 empty] | SPI
|  | Odkaz na mn. položky pořadí 6 : 313,50000 |  | 313.5 | [23 empty] | VV | 5
8 | 151301302R00 | Zřízení rozepření zapažených stěn výkopů při roubení hnaném, hloubky do 8 m | m3 | 418.2 |  | 0 |  | 0 |  | 0 | 21 | 0 | 0.00275 | 1.15 | 0 | 0 | 800-1 | RTS 24/ I | RTS 22/ I | 0.193 | 80.71 |  | Práce | Běžná |  |  |  | POL1_1
|  | s potřebným přepažováním, | [25 empty] | SPI
|  | 8*8,5*6,15 |  | 418.2 | [23 empty] | VV | 0
9 | 151301312R00 | Odstranění rozepření stěn výkopů při roubení hnaném, hloubky do 8 m | m3 | 418.2 |  | 0 |  | 0 |  | 0 | 21 | 0 | 0 | 0 | 0 | 0 | 800-1 | RTS 24/ I | RTS 22/ I | 0 | 0 |  | Práce | Běžná |  |  |  | POL1_1
|  | s uložením materiálu na vzdálenost do 3 m od okraje výkopu, | [25 empty] | SPI
|  | Odkaz na mn. položky pořadí 8 : 418,20000 |  | 418.2 | [23 empty] | VV | 5
10 | 151301402R00 | Zřízení vzepření zapažených stěn výkopů při roubení hnaném, hloubky do 8 m | m2 | 202.95 |  | 0 |  | 0 |  | 0 | 21 | 0 | 0.00966 | 1.96 | 0 | 0 | 800-1 | RTS 24/ I | RTS 22/ I | 1.154 | 234.2 |  | Práce | Běžná |  |  |  | POL1_1
|  | s potřebným přepažováním, | [25 empty] | SPI
|  | 8,5*6,15*2+8,0*6,15*2 |  | 202.95 | [23 empty] | VV | 0
11 | 151301412R00 | Odstranění vzepření stěn výkopů při roubení hnaném, hloubky do 8 m | m2 | 202.95 |  | 0 |  | 0 |  | 0 | 21 | 0 | 0 | 0 | 0 | 0 | 800-1 | RTS 24/ I | RTS 22/ I | 0 | 0 |  | Práce | Běžná |  |  |  | POL1_1
|  | s uložením materiálu na vzdálenost do 3 m od kraje výkopu, | [25 empty] | SPI
|  | Odkaz na mn. položky pořadí 10 : 202,95000 |  | 202.95 | [23 empty] | VV | 5
12 | 161101104R00 | Svislé přemístění výkopku z horniny 1 až 4, při hloubce výkopu přes 6 do 8 m | m3 | 133.824 |  | 0 |  | 0 |  | 0 | 21 | 0 | 0 | 0 | 0 | 0 | 800-1 | RTS 24/ I | RTS 22/ I | 0.831 | 111.21 |  | Práce | Běžná |  |  |  | POL1_1
|  | bez naložení do dopravní nádoby, ale s vyprázdněním dopravní nádoby na hromadu nebo na dopravní prostředek, | [25 empty] | SPI |  | bez naložení do dopravní nádoby, ale s vyprázdněním dopravní nádoby na hromadu nebo na dopravní prostředek,
|  | 8*8,5*6,15*0,8*0,4 |  | 133.824 | [23 empty] | VV | 0
13 | 161101154R00 | Svislé přemístění výkopku z horniny 5 až 7, při hloubce výkopu přes 6 do 8 m | m3 | 33.456 |  | 0 |  | 0 |  | 0 | 21 | 0 | 0 | 0 | 0 | 0 | 800-1 | RTS 24/ I | RTS 22/ I | 1.092 | 36.53 |  | Práce | Běžná |  |  |  | POL1_1
|  | bez naložení do dopravní nádoby, ale s vyprázdněním dopravní nádoby na hromadu nebo na dopravní prostředek, | [25 empty] | SPI |  | bez naložení do dopravní nádoby, ale s vyprázdněním dopravní nádoby na hromadu nebo na dopravní prostředek,
|  | 8*8,5*6,15*0,2*0,4 |  | 33.456 | [23 empty] | VV | 0
14 | 162701105R00 | Vodorovné přemístění výkopku z horniny 1 až 4, na vzdálenost přes 9 000 do 10 000 m | m3 | 120.048 |  | 0 |  | 0 |  | 0 | 21 | 0 | 0 | 0 | 0 | 0 | 800-1 | RTS 24/ I | RTS 22/ I | 0.01 | 1.2 |  | Práce | Běžná |  |  |  | POL1_1
|  | po suchu, bez naložení výkopku, avšak se složením bez rozhrnutí, zpáteční cesta vozidla. | [25 empty] | SPI
|  | hloubení tř.3-4 : 8*8,5*6,15*0,8 |  | 334.56 | [23 empty] | VV | 0
|  | obsyp : -214,512 |  | -214.512 | [23 empty] | VV | 0
15 | 162701155R00 | Vodorovné přemístění výkopku z horniny 5 až 7, na vzdálenost přes 9 000 do 10 000 m | m3 | 83.64 |  | 0 |  | 0 |  | 0 | 21 | 0 | 0 | 0 | 0 | 0 | 800-1 | RTS 24/ I | RTS 22/ I | 0 | 0 |  | Práce | Běžná |  |  |  | POL1_1
|  | po suchu, bez naložení výkopku, avšak se složením bez rozhrnutí, zpáteční cesta vozidla. | [25 empty] | SPI
|  | Přemístění přebytečné zeminy z výkopku na skládku. | [25 empty] | POP
|  | 8*8,5*6,15*0,2 |  | 83.64 | [23 empty] | VV | 0
16 | 171201201R00 | Uložení sypaniny na dočasnou skládku tak, že na 1 m2 plochy připadá přes 2 m3 výkopku nebo ornice | m3 | 203.688 |  | 0 |  | 0 |  | 0 | 21 | 0 | 0 | 0 | 0 | 0 | 800-1 | RTS 24/ I | RTS 22/ I | 0 | 0 |  | Práce | Běžná |  |  |  | POL1_1
|  | Uložení zeminy pro zásyp a obsyp objektu na mezideponii. | [25 empty] | POP
|  | hloubení tř.3-4 : 8*8,5*6,15*0,8 |  | 334.56 | [23 empty] | VV | 0
|  | obsyp : -214,512 |  | -214.512 | [23 empty] | VV | 0
|  | tř.5 : 8*8,5*6,15*0,2 |  | 83.64 | [23 empty] | VV | 0
17 | 175101201R00 | Obsyp objektů bez prohození sypaniny | m3 | 214.512 |  | 0 |  | 0 |  | 0 | 21 | 0 | 0 | 0 | 0 | 0 | 800-1 | RTS 24/ I | RTS 22/ I | 0 | 0 |  | Práce | Běžná |  |  |  | POL1_1
|  | sypaninou z vhodných hornin tř. 1 - 4 nebo materiálem, uloženým ve vzdálenosti do 30 m od vnějšího kraje objektu, pro jakoukoliv míru zhutnění, | [25 empty] | SPI |  | sypaninou z vhodných hornin tř. 1 - 4 nebo materiálem, uloženým ve vzdálenosti do 30 m od vnějšího kraje objektu, pro jakoukoliv míru zhutnění,
|  | hloubení : 8*8,5*6,15 |  | 418.2 | [23 empty] | VV | 0
|  | polštář : -10,2 |  | -10.2 | [23 empty] | VV | 0
|  | bet.deska : -4,624 |  | -4.624 | [23 empty] | VV | 0
|  | ŽB deska : -16,384 |  | -16.384 | [23 empty] | VV | 0
|  | těleso nádrže : -5,6*5,6*5,5 |  | -172.48 | [23 empty] | VV | 0
18 | 199000003R00 | Poplatky za skládku horniny 5 - 7, skupina 17 05 04 z Katalogu odpadů | m3 | 83.64 |  | 0 |  | 0 |  | 0 | 21 | 0 | 0 | 0 | 0 | 0 | 800-1 | RTS 24/ I | RTS 22/ I | 0 | 0 |  | Práce | Běžná |  |  |  | POL1_1
|  | Odkaz na mn. položky pořadí 15 : 83,64000 |  | 83.64 | [23 empty] | VV | 5
19 | 199000005R00 | Poplatky za skládku zeminy 1- 4, skupina 17 05 04 z Katalogu odpadů | t | 120.048 |  | 0 |  | 0 |  | 0 | 21 | 0 | 0 | 0 | 0 | 0 | 800-1 | RTS 24/ I | RTS 22/ I | 0 | 0 |  | Práce | Běžná |  |  |  | POL1_1
|  | hloubení tř.3-4 : 8*8,5*6,15*0,8 |  | 334.56 | [23 empty] | VV | 0
|  | obsyp : -214,512 |  | -214.512 | [23 empty] | VV | 0
20 | 1 001 | Čerpání vody před zahájením a v průběhu stavby | soubor | 1 |  | 0 |  | 0 |  | 0 | 21 | 0 | 0 | 0 | 0 | 0 |  | Vlastní | Indiv | 0 | 0 |  | Práce | Běžná |  |  |  | POL1_1
|  | Zahrnuje čerpání vody před zahájením stavby a v průběhu stavby v dočasné čerpací jímce, včetně pohotovosti čerpací soustavy, včetně převedení čerpané vody potrubím. | [25 empty] | POP |  | Zahrnuje čerpání vody před zahájením stavby a v průběhu stavby v dočasné čerpací jímce, včetně pohotovosti čerpací soustavy, včetně převedení čerpané vody potrubím.
21 | 1 101 | Dočasná čerpací jímka d600mm/1000mm, štěrk.lože tl.100mm, DOD+MTŽ | soubor | 1 |  | 0 |  | 0 |  | 0 | 21 | 0 | 0 | 0 | 0 | 0 |  | Vlastní | Indiv | 0 | 0 |  | Práce | Běžná |  |  |  | POL1_1
|  | do skruže zaústit obě drenáže DN100, dodatečný obsyp štěrkem okolo skruže a korug. roury | [25 empty] | POP
|  | šachtová korug. roura PP d400mm - 7,5 m vč.teleskopické roury d375mm a litinového poklopu D400 zahloubena cca 0,5m pod ZS | [25 empty] | POP |  | šachtová korug. roura PP d400mm - 7,5 m vč.teleskopické roury d375mm a litinového poklopu D400 zahloubena cca 0,5m pod ZS
|  | po dobu stavby bude sloužit jako čerpací jímka, následně jako kontrolní šachta | [25 empty] | POP
Díl: | 11 | Přípravné a přidružené práce |  |  |  | 0 |  | 0 |  | 0 |  | 0 |  | 0 |  | 0 |  |  |  |  | 0 | [6 empty] | DIL
22 | 11 301 | Výrobní dokumentace pažení stavební jámy | soubor | 1 |  | 0 |  | 0 |  | 0 | 21 | 0 | 0 | 0 | 0 | 0 |  | Vlastní | Indiv | 0 | 0 |  | Práce | Běžná |  |  |  | POL1_1
Díl: | 2 | Základy a zvláštní zakládání |  |  |  | 0 |  | 0 |  | 0 |  | 0 |  | 80.93 |  | 0 |  |  |  |  | 6.83 | [6 empty] | DIL
23 | 212792112R00 | Montáž trativodů z flexibilních trubek jakékoliv DN | m | 31 |  | 0 |  | 0 |  | 0 | 21 | 0 | 0.22107 | 6.85 | 0 | 0 | 827-1 | RTS 24/ I | RTS 22/ I | 0 | 0 |  | Práce | Běžná |  |  |  | POL1_1
|  | se zřízením štěrkopískového lože pod trubky a s jejich obsypem v průměrném celkovém množství do 0,15 m3/m, | [25 empty] | SPI |  | se zřízením štěrkopískového lože pod trubky a s jejich obsypem v průměrném celkovém množství do 0,15 m3/m,
|  | 7,5*2+8,0*2 |  | 31 | [23 empty] | VV | 0
24 | 271531112R00 | Polštáře zhutněné pod základy kamenivo hrubé, drcené, frakce 32 - 63 mm | m3 | 10.2 |  | 0 |  | 0 |  | 0 | 21 | 0 | 1.818 | 18.54 | 0 | 0 | 800-2 | RTS 24/ I | RTS 22/ I | 0 | 0 |  | Práce | Běžná |  |  |  | POL1_1
|  | 8,0*8,5*0,15 |  | 10.2 | [23 empty] | VV | 0
25 | 273313511R00 | Beton základových desek prostý třídy C 12/15 | m3 | 4.624 |  | 0 |  | 0 |  | 0 | 21 | 0 | 2.525 | 11.68 | 0 | 0 | 801-1 | RTS 24/ I | RTS 22/ I | 0 | 0 |  | Práce | Běžná |  |  |  | POL1_1
|  | dodávka a uložení betonu do připravené konstrukce, | [25 empty] | SPI
|  | 6,8*6,8*0,1 |  | 4.624 | [23 empty] | VV | 0
26 | 273321611R00 | Beton základových desek železový třídy C 30/37 | m3 | 16.384 |  | 0 |  | 0 |  | 0 | 21 | 0 | 2.525 | 41.37 | 0 | 0 | 801-1 | RTS 24/ I | RTS 22/ I | 0 | 0 |  | Práce | Běžná |  |  |  | POL1_1
|  | bez dodávky a uložení výztuže | [25 empty] | SPI
|  | 6,4*6,4*0,4 |  | 16.384 | [23 empty] | VV | 0
27 | 273351215RT1 | Bednění stěn základových desek zřízení | m2 | 12.96 |  | 0 |  | 0 |  | 0 | 21 | 0 | 0.0364 | 0.47 | 0 | 0 | 801-1 | RTS 24/ I | RTS 22/ I | 0.527 | 6.83 |  | Práce | Běžná |  |  |  | POL1_1
|  | svislé nebo šikmé (odkloněné) , půdorysně přímé nebo zalomené, stěn základových desek ve volných nebo zapažených jámách, rýhách, šachtách, včetně případných vzpěr, | [25 empty] | SPI |  | svislé nebo šikmé (odkloněné) , půdorysně přímé nebo zalomené, stěn základových desek ve volných nebo zapažených jámách, rýhách, šachtách, včetně případných vzpěr,
|  | ŽB : 6,4*0,4*4 |  | 10.24 | [23 empty] | VV | 0
|  | B : 6,8*0,1*4 |  | 2.72 | [23 empty] | VV | 0
28 | 273351216R00 | Bednění stěn základových desek odstranění | m2 | 12.96 |  | 0 |  | 0 |  | 0 | 21 | 0 | 0 | 0 | 0 | 0 | 801-1 | RTS 24/ I | RTS 22/ I | 0 | 0 |  | Práce | Běžná |  |  |  | POL1_1
|  | svislé nebo šikmé (odkloněné) , půdorysně přímé nebo zalomené, stěn základových desek ve volných nebo zapažených jámách, rýhách, šachtách, včetně případných vzpěr, | [25 empty] | SPI |  | svislé nebo šikmé (odkloněné) , půdorysně přímé nebo zalomené, stěn základových desek ve volných nebo zapažených jámách, rýhách, šachtách, včetně případných vzpěr,
|  | Včetně očištění, vytřídění a uložení bednícího materiálu. | [25 empty] | POP
|  | Odkaz na mn. položky pořadí 27 : 12,96000 |  | 12.96 | [23 empty] | VV | 5
29 | 273361721R00 | Výztuž základových desek z betonářské oceli BSt 500 S | t | 1.9661 |  | 0 |  | 0 |  | 0 | 21 | 0 | 1.0217 | 2.01 | 0 | 0 | 801-1 | RTS 22/ I | RTS 22/ I | 0 | 0 |  | Práce | Běžná |  |  |  | POL1_1
|  | včetně distančních prvků | [25 empty] | SPI
|  | 120 kg/m3 : 6,4*6,4*0,4*0,120 |  | 1.9661 | [23 empty] | VV | 0
30 | 2 001 | Urovnání a přehutnění základové spáry | m2 | 68 |  | 0 |  | 0 |  | 0 | 21 | 0 | 0 | 0 | 0 | 0 |  | Vlastní | Indiv | 0 | 0 |  | Práce | Běžná |  |  |  | POL1_1
|  | 8,0*8,5 |  | 68 | [23 empty] | VV | 0
31 | 28611223.A | trubka plastová drenážní PVC; ohebná; perforovaná po celém obvodu; DN 100,0 mm | m | 31 |  | 0 |  | 0 |  | 0 | 21 | 0 | 0.00048 | 0.01 | 0 | 0 | SPCM | RTS 24/ I | RTS 22/ I | 0 | 0 |  | Specifikace | Běžná |  |  |  | POL3_1
|  | 7,5*2+8,0*2 |  | 31 | [23 empty] | VV | 0
Díl: | 3 | Svislé a kompletní konstrukce |  |  |  | 0 |  | 0 |  | 0 |  | 0 |  | 52.37 |  | 0 |  |  |  |  | 0 | [6 empty] | DIL
32 | 457311118R00 | Vyrovnávací beton beton C 25/30 | m3 | 20.736 |  | 0 |  | 0 |  | 0 | 21 | 0 | 2.5254 | 52.37 | 0 | 0 | 821-1 | RTS 24/ I | RTS 22/ I | 0 | 0 |  | Práce | Běžná |  |  |  | POL1_1
|  | na vodorovné mostní konstrukci s očištěním podkladních ploch, provedený v předepsaném spádu, | [25 empty] | SPI
|  | 4,8*4,8*3*0,3 |  | 20.736 | [23 empty] | VV | 0
Díl: | 38 | Kompletní konstrukce |  |  |  | 0 |  | 0 |  | 0 |  | 0 |  | 133.7 |  | 0 |  |  |  |  | 0 | [6 empty] | DIL
33 | 380321453R00 | Kompletní konstrukce z betonu železového třídy C 30/37, tloušťky konstrukce přes 300 mm | m3 | 45.756 |  | 0 |  | 0 |  | 0 | 21 | 0 | 2.5772 | 117.92 | 0 | 0 | 801-5 | RTS 24/ I | RTS 22/ I | 0 | 0 |  | Práce | Běžná |  |  |  | POL1_1
|  | čistíren odpadních vod (mimo budovy), nádrží, vodojemů, žlabů nebo kanálů, včetně pomocného pracovního lešení o výšce podlahy do 1900 mm a pro zatížení do 1,5 kPa, | [25 empty] | SPI |  | čistíren odpadních vod (mimo budovy), nádrží, vodojemů, žlabů nebo kanálů, včetně pomocného pracovního lešení o výšce podlahy do 1900 mm a pro zatížení do 1,5 kPa,
34 | 380356241R00 | Bednění kompletních konstrukcí neomítaných z betonu prostého nebo železového obyčejného vodostavebního, ploch rovinných, zřízení | m2 | 228.8 |  | 0 |  | 0 |  | 0 | 21 | 0 | 0.04435 | 10.15 | 0 | 0 | 801-5 | RTS 24/ I | RTS 22/ I | 0 | 0 |  | Práce | Běžná |  |  |  | POL1_1
|  | čistíren odpadních vod (mimo budovy), nádrží, vodojemů, žlabů nebo kanálů: | [25 empty] | SPI
|  | - konstrukcí omítaných z betonu prostého nebo železového obyčejného i vodostavebního | [25 empty] | SPI
|  | - konstrukcí neomítaných z betonu prostého nebo železového | [25 empty] | SPI
|  | 5,6*5,5*4+4,8*5,5*4 |  | 228.8 | [23 empty] | VV | 0
35 | 380356242R00 | Bednění kompletních konstrukcí neomítaných z betonu prostého nebo železového obyčejného vodostavebního, ploch rovinných, odbednění | m2 | 228.8 |  | 0 |  | 0 |  | 0 | 21 | 0 | 0 | 0 | 0 | 0 | 801-5 | RTS 24/ I | RTS 22/ I | 0 | 0 |  | Práce | Běžná |  |  |  | POL1_1
|  | čistíren odpadních vod (mimo budovy), nádrží, vodojemů, žlabů nebo kanálů: | [25 empty] | SPI
|  | - konstrukcí omítaných z betonu prostého nebo železového obyčejného i vodostavebního | [25 empty] | SPI
|  | - konstrukcí neomítaných z betonu prostého nebo železového | [25 empty] | SPI
|  | Odkaz na mn. položky pořadí 34 : 228,80000 |  | 228.8 | [23 empty] | VV | 5
36 | 380361005R00 | Výztuž kompletních konstrukcí z oceli z oceli 10 425 (BSt 500 S) | t | 5.4907 |  | 0 |  | 0 |  | 0 | 21 | 0 | 1.0253 | 5.63 | 0 | 0 | 801-5 | RTS 24/ I | RTS 22/ I | 0 | 0 |  | Práce | Běžná |  |  |  | POL1_1
|  | čistíren odpadních vod (mimo budovy), nádrží, vodojemů, žlabů nebo kanálů , včetně pomocného pracovního lešení o výšce podlahy do 1900 mm a pro zatížení do 1,5 kPa, | [25 empty] | SPI |  | čistíren odpadních vod (mimo budovy), nádrží, vodojemů, žlabů nebo kanálů , včetně pomocného pracovního lešení o výšce podlahy do 1900 mm a pro zatížení do 1,5 kPa,
|  | 120kg/m3 : 45,756*0,120 |  | 5.4907 | [23 empty] | VV | 0
Díl: | 93 | Dokončovací práce inženýrských staveb |  |  |  | 0 |  | 0 |  | 0 |  | 0 |  | 0.02 |  | 0 |  |  |  |  | 3.81 | [6 empty] | DIL
37 | 931981021R00 | Zřízení těsnění pracovní spáry bitumenovým plechem, | m | 22.4 |  | 0 |  | 0 |  | 0 | 21 | 0 | 0.00105 | 0.02 | 0 | 0 | 801-5 | RTS 24/ I | RTS 22/ I | 0.17 | 3.81 |  | Práce | Běžná |  |  |  | POL1_1
|  | 5,6*4 |  | 22.4 | [23 empty] | VV | 0
38 | 933901111R00 | Zkoušky objektů a vymývání provedení zkoušky vodotěsnosti betonové nádrže jakéhokoliv druhu a tvaru, o obsahu do 1000 m3 | m3 | 126.72 |  | 0 |  | 0 |  | 0 | 21 | 0 | 0 | 0 | 0 | 0 | 801-5 | RTS 24/ I | RTS 22/ I | 0 | 0 |  | Práce | Běžná |  |  |  | POL1_1
|  | - | [25 empty] | SPI
|  | pro zkoušku bude použita vyčištěná voda z ČOV | [25 empty] | POP
|  | zkouška vč.načerpání a vyčerpání vody z nádrží | [25 empty] | POP
|  | 4,8*4,8*5,5 |  | 126.72 | [23 empty] | VV | 0
39 | 08211320 | vodné pro vodu pitnou | m3 | 126.72 |  | 0 |  | 0 |  | 0 | 21 | 0 | 0 | 0 | 0 | 0 | SPCM | RTS 24/ I | RTS 22/ I | 0 | 0 |  | Specifikace | Běžná |  |  |  | POL3_1
|  | Odkaz na mn. položky pořadí 38 : 126,72000 |  | 126.72 | [23 empty] | VV | 5
40 | 08231320 | stočné pro vodu nečištěnou | m3 | 126.72 |  | 0 |  | 0 |  | 0 | 21 | 0 | 0 | 0 | 0 | 0 | SPCM | RTS 24/ I | RTS 22/ I | 0 | 0 |  | Specifikace | Běžná |  |  |  | POL3_1
|  | Odkaz na mn. položky pořadí 38 : 126,72000 |  | 126.72 | [23 empty] | VV | 5
Díl: | 97 | Prorážení otvorů |  |  |  | 0 |  | 0 |  | 0 |  | 0 |  | 0 |  | 0 |  |  |  |  | 0 | [6 empty] | DIL
41 | 97 07 A1 | Jádrový vývrt pro d225mm ŽB stěnou tl.400mm, vč.likvidace a uložení suti; segmentové těsnění | kus | 1 |  | 0 |  | 0 |  | 0 | 21 | 0 | 0 | 0 | 0 | 0 |  | Vlastní | Indiv | 0 | 0 |  | Práce | Běžná |  |  |  | POL1_1
|  | vč.začištění, zapravení a těsnění - zahrnuje i jeho dodávku a montáž | [25 empty] | POP
42 | 97 07 A2 | Jádrový vývrt pro d168mm ŽB stěnou tl.400mm, vč.likvidace a uložení suti; segmentové těsnění | kus | 1 |  | 0 |  | 0 |  | 0 | 21 | 0 | 0 | 0 | 0 | 0 |  | Vlastní | Indiv | 0 | 0 |  | Práce | Běžná |  |  |  | POL1_1
|  | vč.začištění, zapravení a těsnění - zahrnuje i jeho dodávku a montáž | [25 empty] | POP
43 | 97 07 A3 | Jádrový vývrt pro d90mm ŽB stěnou tl.400mm, vč.likvidace a uložení suti; segmentové těsnění | kus | 1 |  | 0 |  | 0 |  | 0 | 21 | 0 | 0 | 0 | 0 | 0 |  | Vlastní | Indiv | 0 | 0 |  | Práce | Běžná |  |  |  | POL1_1
|  | vč.začištění, zapravení a těsnění - zahrnuje i jeho dodávku a montáž | [25 empty] | POP
Díl: | 99 | Staveništní přesun hmot |  |  |  | 0 |  | 0 |  | 0 |  | 0 |  | 0 |  | 0 |  |  |  |  | 112.82 | [6 empty] | DIL
44 | 998142251R00 | Přesun hmot pro nádrže a jímky pro nádrže a jímky pozemních čistíren vod (814 1 JKSO), nádrže pozemní mimo nádrží a jímek čistíren odpadních vod (814 2 JKSO), zásobníky a jámy pozemní mimo zemědělství (814 3 JKSO) se svislou nosnou konstrukcí monolitickou betonovou tyčovou nebo plošnou (KMCH 2 a 3 - JKSO šesté místo) vodorovně 50 m výšky do 25 mm | t | 271.2006 |  | 0 |  | 0 |  | 0 | 21 | 0 | 0 | 0 | 0 | 0 | 801-5 | RTS 24/ I | RTS 22/ I | 0.416 | 112.82 |  | Přesun hmot | Běžná |  |  |  | POL7_
|  | na novostavbách a změnách objektů | [25 empty] | SPI
Díl: | 767 | Konstrukce zámečnické |  |  |  | 0 |  | 0 |  | 0 |  | 0 |  | 0 |  | 0 |  |  |  |  | 13.42 | [6 empty] | DIL
45 | 767 07 Z1 | Ocelový pozink.profil UPN200 nosná kce lávky, vč.kotevního materiálu; DOD+MTŽ | m | 9.6 |  | 0 |  | 0 |  | 0 | 21 | 0 | 0 | 0 | 0 | 0 |  | Vlastní | Indiv | 0.76 | 7.3 |  | Práce | Běžná |  |  |  | POL1_1
|  | 4,8*2 |  | 9.6 | [23 empty] | VV | 0
46 | 767 07 Z2 | Ocelové trubkové zábradlí v.1,1m s jednou výplní, a okopovým plechem vč.kotevního materiálu; DOD+MTŽ | m | 29.5 |  | 0 |  | 0 |  | 0 | 21 | 0 | 0 | 0 | 0 | 0 |  | Vlastní | Indiv | 0 | 0 |  | Práce | Běžná |  |  |  | POL1_1
|  | - madlo, sloupky, výplň - trubka d51/3 mm | [25 empty] | POP
|  | - kotvení přivařením k ocelovým nosníkům lávky a pomocí kotevních plechů tl.4mm a vrtaných kotev k ŽB konstrukci | [25 empty] | POP |  | - kotvení přivařením k ocelovým nosníkům lávky a pomocí kotevních plechů tl.4mm a vrtaných kotev k ŽB konstrukci
|  | - materiál ocel 11 353.1 | [25 empty] | POP
|  | - povrchová úprava žárové zinkování min.60 | [25 empty] | POP
47 | 767 07 Z3 | Ocelový pozink.profil L80x120, vč.kotevního materiálu; DOD+MTŽ | m | 0.65 |  | 0 |  | 0 |  | 0 | 21 | 0 | 0 | 0 | 0 | 0 |  | Vlastní | Indiv | 0.76 | 0.49 |  | Práce | Běžná |  |  |  | POL1_1
|  | vzpěry pro kotv.vodící tyče : 0,65 |  | 0.65 | [23 empty] | VV | 0
48 | 767 07 Z4 | Ocelový pozink.profil L80x120, vč.kotevního materiálu; DOD+MTŽ | m | 3.6 |  | 0 |  | 0 |  | 0 | 21 | 0 | 0 | 0 | 0 | 0 |  | Vlastní | Indiv | 0.76 | 2.74 |  | Práce | Běžná |  |  |  | POL1_1
|  | vzpěry pro kotv.nerez válce a jeřábku : 0,9*4 |  | 3.6 | [23 empty] | VV | 0
49 | 767 07 Z5 | Kompozitový pochůzný rošt s protiskluz.úpr. H=50mm, vč.kotevních prvků; DOD+MTŽ | m2 | 3.8 |  | 0 |  | 0 |  | 0 | 21 | 0 | 0 | 0 | 0 | 0 |  | Vlastní | Indiv | 0.76 | 2.89 |  | Práce | Běžná |  |  |  | POL1_1
|  | - povrchová úprava žárové zinkování min 60 | [25 empty] | POP
|  | - zakrytí bude uloženo na ocelové pozinkované válcované profily L100/50/6 | [25 empty] | POP
|  | - kotvení do nosných profilů lávky - šroub M10x160 osadit pomocí tmelu do otvoru d12mm a hloubky 120mm podle pokynů výrobce | [25 empty] | POP |  | - kotvení do nosných profilů lávky - šroub M10x160 osadit pomocí tmelu do otvoru d12mm a hloubky 120mm podle pokynů výrobce
[26 empty] | 15 | 21 | DPH
| Celkem |  |  |  |  | 0 | [19 empty] | 0 | 0 | SUM
END
Note on S6: Jedná se o informaci, zda se jedná o položku, která je do rozpočtu zadána z cenové soustavy RTS, nebo vlastní.
Note on T6: Jedná se o název CÚ, která je zadána u položky rozpočtu

## SO 01 SO 01 08 Pol
Položkový soupis prací a dodávek | [27 empty] | #TypZaznamu#
S: | 1661-81 | Staré Hobzí - ČOV, intenzifikace a rekonstrukce | [25 empty] | STA
O: | SO 01 | ČOV | [22 empty] | STA |  |  | OBJ
R: | SO 01 08 | Spojovací potrubí včetně objektů | [25 empty] | ROZ
P.č. | Číslo položky | Název položky | MJ | Množství | Cena / MJ | Celkem | Dodávka | Dodávka celk. | Montáž | Montáž celk. | DPH | Cena s DPH | Hmotnost / MJ | Hmotnost celk.(t) | Dem. hmotnost / MJ | Dem. hmotnost celk.(t) | Ceník | Cen. soustava / platnost | Cenová úroveň | Nhod / MJ | Nhod celk. | Dodavatel | Typ položky | Stav položky
Díl: | 1 | Zemní práce |  |  |  | 0 |  | 0 |  | 0 |  | 0 |  | 141 |  | 0 |  |  |  |  | 58.86 | [6 empty] | DIL
1 | 121101101R00 | Sejmutí ornice s přemístěním na vzdálenost do 50 m | m3 | 48 |  | 0 |  | 0 |  | 0 | 21 | 0 | 0 | 0 | 0 | 0 | 800-1 | RTS 24/ I | RTS 22/ I | 0.1 | 4.8 |  | Práce | Běžná |  |  |  | POL1_
|  | nebo lesní půdy, s vodorovným přemístěním na hromady v místě upotřebení nebo na dočasné či trvalé skládky se složením | [25 empty] | SPI |  | nebo lesní půdy, s vodorovným přemístěním na hromady v místě upotřebení nebo na dočasné či trvalé skládky se složením
|  | 80*3*0,2 |  | 48 | [23 empty] | VV | 0
2 | 132101212R00 | Hloubení rýh šířky přes 60 do 200 cm do 1000 m3, v hornině 1-2, hloubení strojně | m3 | 85.482 |  | 0 |  | 0 |  | 0 | 21 | 0 | 0 | 0 | 0 | 0 | 800-1 | RTS 24/ I | RTS 22/ I | 0.13 | 11.11 |  | Práce | Běžná |  |  |  | POL1_
|  | zapažených i nezapažených, s urovnáním dna do předepsaného profilu a spádu, s případně nutným přehozením výkopku na vzdálenost do 3 m ve výkopišti, s přehozením výkopku na přilehlém terénu na vzdálenost do 5 m od podélné osy rýhy nebo s naložením výkopku na dopravní prostředek. | [25 empty] | SPI |  | zapažených i nezapažených, s urovnáním dna do předepsaného profilu a spádu, s případně nutným přehozením výkopku na vzdálenost do 3 m ve výkopišti, s přehozením výkopku na přilehlém terénu na vzdálenost do 5 m od podélné osy rýhy nebo s naložením výkopku na dopravní prostředek.
|  | předpoklad 30% výkopů | [25 empty] | POP
|  | a PVC DN300 : (0,8+0,1)*1,0*3,0*0,3 |  | 0.81 | [23 empty] | VV | 0
|  | a PVC DN200 : (0,8+0,1)*1,2*5,0*0,3 |  | 1.62 | [23 empty] | VV | 0
|  | b PE100 RC DN100 : (0,8+0,1)*1,6*24,0*0,3 |  | 10.368 | [23 empty] | VV | 0
|  | c PE100 RC DN150 : (0,8+0,1)*1,2*12,0*0,3 |  | 3.888 | [23 empty] | VV | 0
|  | d PE100 RC DN100 : (0,8+0,1)*1,6*11,0*0,3 |  | 4.752 | [23 empty] | VV | 0
|  | e PE100 RC DN80 : (0,8+0,1)*1,3*29,0*0,3 |  | 10.179 | [23 empty] | VV | 0
|  | f PVC DN200 : (0,8+0,1)*1,0*22,0*0,3 |  | 5.94 | [23 empty] | VV | 0
|  | g PPVC DN150 : (0,8+0,1)*1,2*8,0*0,3 |  | 2.592 | [23 empty] | VV | 0
|  | g PVC DN200 : (0,8+0,1)*2,0*16,0*0,3 |  | 8.64 | [23 empty] | VV | 0
|  | h PVC DN200 : (0,8+0,1)*1,8*39,0*0,3 |  | 18.954 | [23 empty] | VV | 0
|  | i PE100 RC DN150 : (0,8+0,1)*1,5*21,0*0,3 |  | 8.505 | [23 empty] | VV | 0
|  | k PE100 RC DN150 : (0,8+0,1)*1,4*6,0*0,3 |  | 2.268 | [23 empty] | VV | 0
|  | l (vodovod) PE100 RC DN32 : (0,8+0,1)*1,2*21,5*0,3 |  | 6.966 | [23 empty] | VV | 0
3 | 132201212R00 | Hloubení rýh šířky přes 60 do 200 cm do 1000 m3, v hornině 3, hloubení strojně | m3 | 142.47 |  | 0 |  | 0 |  | 0 | 21 | 0 | 0 | 0 | 0 | 0 | 800-1 | RTS 24/ I | RTS 22/ I | 0.16 | 22.8 |  | Práce | Běžná |  |  |  | POL1_1
|  | zapažených i nezapažených, s urovnáním dna do předepsaného profilu a spádu, s případně nutným přehozením výkopku na vzdálenost do 3 m ve výkopišti, s přehozením výkopku na přilehlém terénu na vzdálenost do 5 m od podélné osy rýhy nebo s naložením výkopku na dopravní prostředek. | [25 empty] | SPI |  | zapažených i nezapažených, s urovnáním dna do předepsaného profilu a spádu, s případně nutným přehozením výkopku na vzdálenost do 3 m ve výkopišti, s přehozením výkopku na přilehlém terénu na vzdálenost do 5 m od podélné osy rýhy nebo s naložením výkopku na dopravní prostředek.
|  | předpoklad 50% výkopů | [25 empty] | POP
|  | a PVC DN300 : (0,8+0,1)*1,0*3,0*0,5 |  | 1.35 | [23 empty] | VV | 0
|  | a PVC DN200 : (0,8+0,1)*1,2*5,0*0,5 |  | 2.7 | [23 empty] | VV | 0
|  | b PE100 RC DN100 : (0,8+0,1)*1,6*24,0*0,5 |  | 17.28 | [23 empty] | VV | 0
|  | c PE100 RC DN150 : (0,8+0,1)*1,2*12,0*0,5 |  | 6.48 | [23 empty] | VV | 0
|  | d PE100 RC DN100 : (0,8+0,1)*1,6*11,0*0,5 |  | 7.92 | [23 empty] | VV | 0
|  | e PE100 RC DN80 : (0,8+0,1)*1,3*29,0*0,5 |  | 16.965 | [23 empty] | VV | 0
|  | f PVC DN200 : (0,8+0,1)*1,0*22,0*0,5 |  | 9.9 | [23 empty] | VV | 0
|  | g PPVC DN150 : (0,8+0,1)*1,2*8,0*0,5 |  | 4.32 | [23 empty] | VV | 0
|  | g PVC DN200 : (0,8+0,1)*2,0*16,0*0,5 |  | 14.4 | [23 empty] | VV | 0
|  | h PVC DN200 : (0,8+0,1)*1,8*39,0*0,5 |  | 31.59 | [23 empty] | VV | 0
|  | i PE100 RC DN150 : (0,8+0,1)*1,5*21,0*0,5 |  | 14.175 | [23 empty] | VV | 0
|  | k PE100 RC DN150 : (0,8+0,1)*1,4*6,0*0,5 |  | 3.78 | [23 empty] | VV | 0
|  | l (vodovod) PE100 RC DN32 : (0,8+0,1)*1,2*21,5*0,5 |  | 11.61 | [23 empty] | VV | 0
4 | 132301212R00 | Hloubení rýh šířky přes 60 do 200 cm do 1000 m3, v hornině 4, hloubení strojně | m3 | 56.988 |  | 0 |  | 0 |  | 0 | 21 | 0 | 0 | 0 | 0 | 0 | 800-1 | RTS 24/ I | RTS 22/ I | 0 | 0 |  | Práce | Běžná |  |  |  | POL1_1
|  | zapažených i nezapažených, s urovnáním dna do předepsaného profilu a spádu, s případně nutným přehozením výkopku na vzdálenost do 3 m ve výkopišti, s přehozením výkopku na přilehlém terénu na vzdálenost do 5 m od podélné osy rýhy nebo s naložením výkopku na dopravní prostředek. | [25 empty] | SPI |  | zapažených i nezapažených, s urovnáním dna do předepsaného profilu a spádu, s případně nutným přehozením výkopku na vzdálenost do 3 m ve výkopišti, s přehozením výkopku na přilehlém terénu na vzdálenost do 5 m od podélné osy rýhy nebo s naložením výkopku na dopravní prostředek.
|  | předpoklad 20% objemu výkopu ve tř.4 | [25 empty] | POP
|  | a PVC DN300 : (0,8+0,1)*1,0*3,0*0,2 |  | 0.54 | [23 empty] | VV | 0
|  | a PVC DN200 : (0,8+0,1)*1,2*5,0*0,2 |  | 1.08 | [23 empty] | VV | 0
|  | b PE100 RC DN100 : (0,8+0,1)*1,6*24,0*0,2 |  | 6.912 | [23 empty] | VV | 0
|  | c PE100 RC DN150 : (0,8+0,1)*1,2*12,0*0,2 |  | 2.592 | [23 empty] | VV | 0
|  | d PE100 RC DN100 : (0,8+0,1)*1,6*11,0*0,2 |  | 3.168 | [23 empty] | VV | 0
|  | e PE100 RC DN80 : (0,8+0,1)*1,3*29,0*0,2 |  | 6.786 | [23 empty] | VV | 0
|  | f PVC DN200 : (0,8+0,1)*1,0*22,0*0,2 |  | 3.96 | [23 empty] | VV | 0
|  | g PPVC DN150 : (0,8+0,1)*1,2*8,0*0,2 |  | 1.728 | [23 empty] | VV | 0
|  | g PVC DN200 : (0,8+0,1)*2,0*16,0*0,2 |  | 5.76 | [23 empty] | VV | 0
|  | h PVC DN200 : (0,8+0,1)*1,8*39,0*0,2 |  | 12.636 | [23 empty] | VV | 0
|  | i PE100 RC DN150 : (0,8+0,1)*1,5*21,0*0,2 |  | 5.67 | [23 empty] | VV | 0
|  | k PE100 RC DN150 : (0,8+0,1)*1,4*6,0*0,2 |  | 1.512 | [23 empty] | VV | 0
|  | l (vodovod) PE100 RC DN32 : (0,8+0,1)*1,2*21,5*0,2 |  | 4.644 | [23 empty] | VV | 0
5 | 132201219R00 | Příplatek za lepivost - hloubení rýh 200cm v hor.3 | m3 | 142.47 |  | 0 |  | 0 |  | 0 | 21 | 0 | 0 | 0 | 0 | 0 |  | RTS 13/ I | RTS 22/ I | 0.08 | 11.4 |  | Práce | Běžná |  |  |  | POL1_1
|  | Odkaz na mn. položky pořadí 3 : 142,47000 |  | 142.47 | [23 empty] | VV | 5
6 | 132301219R00 | Příplatek za lepivost - hloubení rýh 200cm v hor.4 | m3 | 56.988 |  | 0 |  | 0 |  | 0 | 21 | 0 | 0 | 0 | 0 | 0 |  | RTS 13/ I | RTS 22/ I | 0.15 | 8.55 |  | Práce | Běžná |  |  |  | POL1_1
|  | Odkaz na mn. položky pořadí 4 : 56,98800 |  | 56.988 | [23 empty] | VV | 5
7 | 151101101R00 | Zřízení pažení a rozepření stěn rýh příložné pro jakoukoliv mezerovitost, hloubky do 2 m | m2 | 633.2 |  | 0 |  | 0 |  | 0 | 21 | 0 | 0.00099 | 0.63 | 0 | 0 | 800-1 | RTS 24/ I | RTS 22/ I | 0 | 0 |  | Práce | Běžná |  |  |  | POL1_1
|  | pro podzemní vedení pro všechny šířky rýhy, | [25 empty] | SPI
|  | Odstranění pažení a rozepření se oceňuje samostatně. | [25 empty] | POP
|  | a PVC DN300 : 1,0*3,0*2 |  | 6 | [23 empty] | VV | 0
|  | a PVC DN200 : 1,2*5,0*2 |  | 12 | [23 empty] | VV | 0
|  | b PE100 RC DN100 : 1,6*24,0*2 |  | 76.8 | [23 empty] | VV | 0
|  | c PE100 RC DN150 : 1,2*12,0*2 |  | 28.8 | [23 empty] | VV | 0
|  | d PE100 RC DN100 : 1,6*11,0*2 |  | 35.2 | [23 empty] | VV | 0
|  | e PE100 RC DN80 : 1,3*29,0*2 |  | 75.4 | [23 empty] | VV | 0
|  | f PVC DN200 : 1,0*22,0*2 |  | 44 | [23 empty] | VV | 0
|  | g PPVC DN150 : 1,2*8,0*2 |  | 19.2 | [23 empty] | VV | 0
|  | g PVC DN200 : 2,0*16,0*2 |  | 64 | [23 empty] | VV | 0
|  | h PVC DN200 : 1,8*39,0*2 |  | 140.4 | [23 empty] | VV | 0
|  | i PE100 RC DN150 : 1,5*21,0*2 |  | 63 | [23 empty] | VV | 0
|  | k PE100 RC DN150 : 1,4*6,0*2 |  | 16.8 | [23 empty] | VV | 0
|  | l (vodovod) PE100 RC DN32 : 1,2*21,5*2 |  | 51.6 | [23 empty] | VV | 0
8 | 151101111R00 | Odstranění pažení a rozepření rýh příložné , hloubky do 2 m | m2 | 633.2 |  | 0 |  | 0 |  | 0 | 21 | 0 | 0 | 0 | 0 | 0 | 800-1 | RTS 24/ I | RTS 22/ I | 0 | 0 |  | Práce | Běžná |  |  |  | POL1_1
|  | pro podzemní vedení s uložením materiálu na vzdálenost do 3 m od kraje výkopu, | [25 empty] | SPI
|  | Odkaz na mn. položky pořadí 7 : 633,20000 |  | 633.2 | [23 empty] | VV | 5
9 | 161101101R00 | Svislé přemístění výkopku z horniny 1 až 4, při hloubce výkopu přes 1 do 2,5 m | m3 | 142.47 |  | 0 |  | 0 |  | 0 | 21 | 0 | 0 | 0 | 0 | 0 | 800-1 | RTS 24/ I | RTS 22/ I | 0 | 0 |  | Práce | Běžná |  |  |  | POL1_0
|  | bez naložení do dopravní nádoby, ale s vyprázdněním dopravní nádoby na hromadu nebo na dopravní prostředek, | [25 empty] | SPI |  | bez naložení do dopravní nádoby, ale s vyprázdněním dopravní nádoby na hromadu nebo na dopravní prostředek,
|  | a PVC DN300 : (0,8+0,1)*1,0*3,0*0,5 |  | 1.35 | [23 empty] | VV | 0
|  | a PVC DN200 : (0,8+0,1)*1,2*5,0*0,5 |  | 2.7 | [23 empty] | VV | 0
|  | b PE100 RC DN100 : (0,8+0,1)*1,6*24,0*0,5 |  | 17.28 | [23 empty] | VV | 0
|  | c PE100 RC DN150 : (0,8+0,1)*1,2*12,0*0,5 |  | 6.48 | [23 empty] | VV | 0
|  | d PE100 RC DN100 : (0,8+0,1)*1,6*11,0*0,5 |  | 7.92 | [23 empty] | VV | 0
|  | e PE100 RC DN80 : (0,8+0,1)*1,3*29,0*0,5 |  | 16.965 | [23 empty] | VV | 0
|  | f PVC DN200 : (0,8+0,1)*1,0*22,0*0,5 |  | 9.9 | [23 empty] | VV | 0
|  | g PPVC DN150 : (0,8+0,1)*1,2*8,0*0,5 |  | 4.32 | [23 empty] | VV | 0
|  | g PVC DN200 : (0,8+0,1)*2,0*16,0*0,5 |  | 14.4 | [23 empty] | VV | 0
|  | h PVC DN200 : (0,8+0,1)*1,8*39,0*0,5 |  | 31.59 | [23 empty] | VV | 0
|  | i PE100 RC DN150 : (0,8+0,1)*1,5*21,0*0,5 |  | 14.175 | [23 empty] | VV | 0
|  | k PE100 RC DN150 : (0,8+0,1)*1,4*6,0*0,5 |  | 3.78 | [23 empty] | VV | 0
|  | l (vodovod) PE100 RC DN32 : (0,8+0,1)*1,2*21,5*0,5 |  | 11.61 | [23 empty] | VV | 0
10 | 162701105R00 | Vodorovné přemístění výkopku z horniny 1 až 4, na vzdálenost přes 9 000 do 10 000 m | m3 | 106.0335 |  | 0 |  | 0 |  | 0 | 21 | 0 | 0 | 0 | 0 | 0 | 800-1 | RTS 24/ I | RTS 22/ I | 0 | 0 |  | Práce | Běžná |  |  |  | POL1_1
|  | po suchu, bez naložení výkopku, avšak se složením bez rozhrnutí, zpáteční cesta vozidla. | [25 empty] | SPI
|  | Přemístění přebytečné zeminy z výkopku na skládku. | [25 empty] | POP
|  | hloubení : 284,94 |  | 284.94 | [23 empty] | VV | 0
|  | zásyp : -178,90650 |  | -178.9065 | [23 empty] | VV | 0
11 | 171201201R00 | Uložení sypaniny na dočasnou skládku tak, že na 1 m2 plochy připadá přes 2 m3 výkopku nebo ornice | m3 | 106.0335 |  | 0 |  | 0 |  | 0 | 21 | 0 | 0 | 0 | 0 | 0 | 800-1 | RTS 24/ I | RTS 22/ I | 0 | 0 |  | Práce | Běžná |  |  |  | POL1_1
|  | Uložení přebytečné zeminy z výkopku na skládku. | [25 empty] | POP
|  | hloubení : 284,94 |  | 284.94 | [23 empty] | VV | 0
|  | zásyp : -178,90650 |  | -178.9065 | [23 empty] | VV | 0
12 | 174101101R00 | Zásyp sypaninou se zhutněním jam, šachet, rýh nebo kolem objektů v těchto vykopávkách | m3 | 178.9065 |  | 0 |  | 0 |  | 0 | 21 | 0 | 0 | 0 | 0 | 0 | 800-1 | RTS 24/ I | RTS 22/ I | 0 | 0 |  | Práce | Běžná |  |  |  | POL1_1
|  | z jakékoliv horniny s uložením výkopku po vrstvách, | [25 empty] | SPI
|  | a PVC DN300 : (0,8+0,1)*(1,0-0,1-0,3-0,3)*3,0 |  | 0.81 | [23 empty] | VV | 0
|  | a PVC DN200 : (0,8+0,1)*(1,2-0,1-0,2-0,3)*5,0 |  | 2.7 | [23 empty] | VV | 0
|  | b PE100 RC DN100 : (0,8+0,1)*(1,6-0,1-0,1-0,3)*24,0 |  | 23.76 | [23 empty] | VV | 0
|  | c PE100 RC DN150 : (0,8+0,1)*(1,2-0,1-0,15-0,3)*12,0 |  | 7.02 | [23 empty] | VV | 0
|  | d PE100 RC DN100 : (0,8+0,1)*(1,6-0,1-0,1-0,3)*11,0 |  | 10.89 | [23 empty] | VV | 0
|  | e PE100 RC DN80 : (0,8+0,1)*(1,3-0,1-0,38)*29,0 |  | 21.402 | [23 empty] | VV | 0
|  | f PVC DN200 : (0,8+0,1)*(1,0-0,1-0,2-0,3)*22,0 |  | 7.92 | [23 empty] | VV | 0
|  | g PPVC DN150 : (0,8+0,1)*(1,2-0,1-0,15-0,3)*8,0 |  | 4.68 | [23 empty] | VV | 0
|  | g PVC DN200 : (0,8+0,1)*(2,0-0,1-0,2-0,3)*16,0 |  | 20.16 | [23 empty] | VV | 0
|  | h PVC DN200 : (0,8+0,1)*(1,8-0,1-0,2-0,3)*39,0 |  | 42.12 | [23 empty] | VV | 0
|  | i PE100 RC DN150 : (0,8+0,1)*(1,5-0,1-0,15-0,3)*21,0 |  | 17.955 | [23 empty] | VV | 0
|  | k PE100 RC DN150 : (0,8+0,1)*(1,4-0,1-0,15-0,3)*6,0 |  | 4.59 | [23 empty] | VV | 0
|  | l (vodovod) PE100 RC DN32 : (0,8+0,1)*(1,2-0,1-0,33)*21,5 |  | 14.8995 | [23 empty] | VV | 0
13 | 175101101RT2 | Obsyp potrubí bez prohození sypaniny, s dodáním štěrkopísku frakce 0 - 22 mm | m3 | 82.5649 |  | 0 |  | 0 |  | 0 | 21 | 0 | 1.7 | 140.36 | 0 | 0 | 800-1 | RTS 24/ I | RTS 22/ I | 0 | 0 |  | Práce | Běžná |  |  |  | POL1_1
|  | sypaninou z vhodných hornin tř. 1 - 4 nebo materiálem připraveným podél výkopu ve vzdálenosti do 3 m od jeho kraje, pro jakoukoliv hloubku výkopu a jakoukoliv míru zhutnění, | [25 empty] | SPI |  | sypaninou z vhodných hornin tř. 1 - 4 nebo materiálem připraveným podél výkopu ve vzdálenosti do 3 m od jeho kraje, pro jakoukoliv hloubku výkopu a jakoukoliv míru zhutnění,
|  | a PVC DN300 : (0,8+0,1)*(0,3+0,3)*3,0 |  | 1.62 | [23 empty] | VV | 0
|  | a PVC DN200 : (0,8+0,1)*(0,2+0,3)*5,0 |  | 2.25 | [23 empty] | VV | 0
|  | b PE100 RC DN100 : (0,8+0,1)*(0,1+0,3)*24,0 |  | 8.64 | [23 empty] | VV | 0
|  | c PE100 RC DN150 : (0,8+0,1)*(0,15+0,3)*12,0 |  | 4.86 | [23 empty] | VV | 0
|  | d PE100 RC DN100 : (0,8+0,1)*(0,1+0,3)*11,0 |  | 3.96 | [23 empty] | VV | 0
|  | e PE100 RC DN80 : (0,8+0,1)*0,38*29,0 |  | 9.918 | [23 empty] | VV | 0
|  | f PVC DN200 : (0,8+0,1)*(0,2+0,3)*22,0 |  | 9.9 | [23 empty] | VV | 0
|  | g PPVC DN150 : (0,8+0,1)*(0,15+0,3)*8,0 |  | 3.24 | [23 empty] | VV | 0
|  | g PVC DN200 : (0,8+0,1)*(0,2+0,3)*16,0 |  | 7.2 | [23 empty] | VV | 0
|  | h PVC DN200 : (0,8+0,1)*(0,2+0,3)*39,0 |  | 17.55 | [23 empty] | VV | 0
|  | i PE100 RC DN150 : (0,8+0,1)*(0,15+0,3)*21,0 |  | 8.505 | [23 empty] | VV | 0
|  | k PE100 RC DN150 : (0,8+0,1)*(0,15+0,3)*6,0 |  | 2.43 | [23 empty] | VV | 0
|  | l (vodovod) PE100 RC DN32 : (0,8+0,1)*0,33*21,5 |  | 6.3855 | [23 empty] | VV | 0
|  | objem potrubí DN100 : -pi*0,05^2*(24,0+11,0) |  | -0.27489 | [23 empty] | VV | 0
|  | objem potrubí DN150 : -pi*0,075^2*(12,0+8,0+21,0+6,0) |  | -0.83056 | [23 empty] | VV | 0
|  | objem potrubí DN200 : -pi*0,1^2*(5,0+22,0+16,0+39,0) |  | -2.5761 | [23 empty] | VV | 0
|  | objem potrubí DN300 : -pi*0,15^2*3,0 |  | -0.21206 | [23 empty] | VV | 0
14 | 199000005R00 | Poplatky za skládku zeminy 1- 4, skupina 17 05 04 z Katalogu odpadů | t | 106.0335 |  | 0 |  | 0 |  | 0 | 21 | 0 | 0 | 0 | 0 | 0 | 800-1 | RTS 24/ I | RTS 22/ I | 0 | 0 |  | Práce | Běžná |  |  |  | POL1_1
|  | hloubení : 284,94 |  | 284.94 | [23 empty] | VV | 0
|  | zásyp : -178,90650 |  | -178.9065 | [23 empty] | VV | 0
15 | 1 001 | Čerpání srážkových, odp.ev.podzemních vod, vč. pohotovosti čerpací soupravy | soubor | 1 |  | 0 |  | 0 |  | 0 | 21 | 0 | 0 | 0 | 0 | 0 |  | Vlastní | Indiv | 0.2 | 0.2 |  | Práce | Běžná |  |  |  | POL1_1
|  | Po dobu trvání stavby. | [25 empty] | POP
|  | Vč.případných nákladů na stočné v případě vypouštění do kanalizace. | [25 empty] | POP
16 | 1 002 | Kopaná sonda pro určení uložení stávajících inženýrských sítí | ks | 2 |  | 0 |  | 0 |  | 0 | 21 | 0 | 0 | 0 | 0 | 0 |  | Vlastní | Indiv | 0 | 0 |  | Práce | Běžná |  |  |  | POL1_
17 | 181300012RAA | Rozprostření ornice v rovině nebo svahu do 1 : 5 a osetí travou při tloušťce 200 mm, dovoz ornice ze vzdálenosti 500 m | m2 | 240 |  | 0 |  | 0 |  | 0 | 21 | 0 | 3e-05 | 0.01 | 0 | 0 | AP-HSV | RTS 24/ I | Součtová | 0 | 0 |  | Agregovaná položka | Běžná |  |  |  | POL2_
|  | vč. urovnání ornice, naložení na skládce, vodorovným přemístěním ornice na místo rozprostření, založení trávníku osetím a dodávky travního semene. | [25 empty] | SPI |  | vč. urovnání ornice, naložení na skládce, vodorovným přemístěním ornice na místo rozprostření, založení trávníku osetím a dodávky travního semene.
|  | Včetně přesunu hmot. | [25 empty] | POP
|  | 80*3 |  | 240 | [23 empty] | VV | 0
Díl: | 2 | Základy a zvláštní zakládání |  |  |  | 0 |  | 0 |  | 0 |  | 0 |  | 48.18 |  | 0 |  |  |  |  | 41.33 | [6 empty] | DIL
18 | 212792112R00 | Montáž trativodů z flexibilních trubek jakékoliv DN | m | 217.5 |  | 0 |  | 0 |  | 0 | 21 | 0 | 0.22107 | 48.08 | 0 | 0 | 827-1 | RTS 24/ I | RTS 22/ I | 0.19 | 41.33 |  | Práce | Běžná |  |  |  | POL1_1
|  | se zřízením štěrkopískového lože pod trubky a s jejich obsypem v průměrném celkovém množství do 0,15 m3/m, | [25 empty] | SPI |  | se zřízením štěrkopískového lože pod trubky a s jejich obsypem v průměrném celkovém množství do 0,15 m3/m,
|  | a PVC DN300 : 3,0 |  | 3 | [23 empty] | VV | 0
|  | a PVC DN200 : 5,0 |  | 5 | [23 empty] | VV | 0
|  | b PE100 RC DN100 : 24,0 |  | 24 | [23 empty] | VV | 0
|  | c PE100 RC DN150 : 12,0 |  | 12 | [23 empty] | VV | 0
|  | d PE100 RC DN100 : 11,0 |  | 11 | [23 empty] | VV | 0
|  | e PE100 RC DN80 : 29,0 |  | 29 | [23 empty] | VV | 0
|  | f PVC DN200 : 22,0 |  | 22 | [23 empty] | VV | 0
|  | g PPVC DN150 : 8,0 |  | 8 | [23 empty] | VV | 0
|  | g PVC DN200 : 16,0 |  | 16 | [23 empty] | VV | 0
|  | h PVC DN200 : 39,0 |  | 39 | [23 empty] | VV | 0
|  | i PE100 RC DN150 : 21,0 |  | 21 | [23 empty] | VV | 0
|  | k PE100 RC DN150 : 6,0 |  | 6 | [23 empty] | VV | 0
|  | l (vodovod) PE100 RC DN32 : 21,5 |  | 21.5 | [23 empty] | VV | 0
19 | 28611223.AR | trubka plastová drenážní PVC; ohebná; perforovaná po celém obvodu; DN 100,0 mm | m | 217.5 |  | 0 |  | 0 |  | 0 | 21 | 0 | 0.00048 | 0.1 | 0 | 0 | SPCM | RTS 24/ I | RTS 22/ I | 0 | 0 |  | Specifikace | Běžná |  |  |  | POL3_
|  | a PVC DN300 : 3,0 |  | 3 | [23 empty] | VV | 0
|  | a PVC DN200 : 5,0 |  | 5 | [23 empty] | VV | 0
|  | b PE100 RC DN100 : 24,0 |  | 24 | [23 empty] | VV | 0
|  | c PE100 RC DN150 : 12,0 |  | 12 | [23 empty] | VV | 0
|  | d PE100 RC DN100 : 11,0 |  | 11 | [23 empty] | VV | 0
|  | e PE100 RC DN80 : 29,0 |  | 29 | [23 empty] | VV | 0
|  | f PVC DN200 : 22,0 |  | 22 | [23 empty] | VV | 0
|  | g PPVC DN150 : 8,0 |  | 8 | [23 empty] | VV | 0
|  | g PVC DN200 : 16,0 |  | 16 | [23 empty] | VV | 0
|  | h PVC DN200 : 39,0 |  | 39 | [23 empty] | VV | 0
|  | i PE100 RC DN150 : 21,0 |  | 21 | [23 empty] | VV | 0
|  | k PE100 RC DN150 : 6,0 |  | 6 | [23 empty] | VV | 0
|  | l (vodovod) PE100 RC DN32 : 21,5 |  | 21.5 | [23 empty] | VV | 0
Díl: | 3 | Svislé a kompletní konstrukce |  |  |  | 0 |  | 0 |  | 0 |  | 0 |  | 0.91 |  | 0 |  |  |  |  | 26.74 | [6 empty] | DIL
20 | 341362021R00 | Výztuž stěn a příček ze svařovaných sítí | t | 0.1547 |  | 0 |  | 0 |  | 0 | 21 | 0 | 1.0566 | 0.16 | 0 | 0 | 801-1 | RTS 24/ I | RTS 22/ I | 15.231 | 2.36 |  | Práce | Běžná |  |  |  | POL1_
|  | rovných i oblých, svislých i šikmých. Včetně distančních prvků. | [25 empty] | SPI
|  | KARI síť 6/100 x 6/100 vč.kotev 4dR8 | [25 empty] | POP
|  | DOD+MTŽ | [25 empty] | POP
21 | 380356231R00 | Bednění kompletních konstrukcí neomítaných z betonu prostého nebo železového obyčejného, ploch rovinných, zřízení | m2 | 11.7776 |  | 0 |  | 0 |  | 0 | 21 | 0 | 0.06331 | 0.75 | 0 | 0 | 801-5 | RTS 24/ I | RTS 22/ I | 1.57 | 18.49 |  | Práce | Běžná |  |  |  | POL1_
|  | čistíren odpadních vod (mimo budovy), nádrží, vodojemů, žlabů nebo kanálů: | [25 empty] | SPI
|  | - konstrukcí omítaných z betonu prostého nebo železového obyčejného i vodostavebního | [25 empty] | SPI
|  | - konstrukcí neomítaných z betonu prostého nebo železového | [25 empty] | SPI
|  | PŠ : 0,68*2,165*8 |  | 11.7776 | [23 empty] | VV | 0
22 | 380356232R00 | Bednění kompletních konstrukcí neomítaných z betonu prostého nebo železového obyčejného, ploch rovinných, odbednění | m2 | 11.7776 |  | 0 |  | 0 |  | 0 | 21 | 0 | 0 | 0 | 0 | 0 | 801-5 | RTS 24/ I | RTS 22/ I | 0.5 | 5.89 |  | Práce | Běžná |  |  |  | POL1_
|  | čistíren odpadních vod (mimo budovy), nádrží, vodojemů, žlabů nebo kanálů: | [25 empty] | SPI
|  | - konstrukcí omítaných z betonu prostého nebo železového obyčejného i vodostavebního | [25 empty] | SPI
|  | - konstrukcí neomítaných z betonu prostého nebo železového | [25 empty] | SPI
|  | Odkaz na mn. položky pořadí 21 : 11,77760 |  | 11.7776 | [23 empty] | VV | 5
Díl: | 4 | Vodorovné konstrukce |  |  |  | 0 |  | 0 |  | 0 |  | 0 |  | 37.01 |  | 0 |  |  |  |  | 25.84 | [6 empty] | DIL
23 | 451573111R00 | Lože pod potrubí, stoky a drobné objekty z písku a štěrkopísku do 65 mm | m3 | 19.575 |  | 0 |  | 0 |  | 0 | 21 | 0 | 1.8908 | 37.01 | 0 | 0 | 827-1 | RTS 24/ I | RTS 22/ I | 1.32 | 25.84 |  | Práce | Běžná |  |  |  | POL1_1
|  | v otevřeném výkopu, | [25 empty] | SPI
|  | a PVC DN300 : (0,8+0,1)*0,1*3,0 |  | 0.27 | [23 empty] | VV | 0
|  | a PVC DN200 : (0,8+0,1)*0,1*5,0 |  | 0.45 | [23 empty] | VV | 0
|  | b PE100 RC DN100 : (0,8+0,1)*0,1*24,0 |  | 2.16 | [23 empty] | VV | 0
|  | c PE100 RC DN150 : (0,8+0,1)*0,1*12,0 |  | 1.08 | [23 empty] | VV | 0
|  | d PE100 RC DN100 : (0,8+0,1)*0,1*11,0 |  | 0.99 | [23 empty] | VV | 0
|  | e PE100 RC DN80 : (0,8+0,1)*0,1*29,0 |  | 2.61 | [23 empty] | VV | 0
|  | f PVC DN200 : (0,8+0,1)*0,1*22,0 |  | 1.98 | [23 empty] | VV | 0
|  | g PPVC DN150 : (0,8+0,1)*0,1*8,0 |  | 0.72 | [23 empty] | VV | 0
|  | g PVC DN200 : (0,8+0,1)*0,1*16,0 |  | 1.44 | [23 empty] | VV | 0
|  | h PVC DN200 : (0,8+0,1)*0,1*39,0 |  | 3.51 | [23 empty] | VV | 0
|  | i PE100 RC DN150 : (0,8+0,1)*0,1*21,0 |  | 1.89 | [23 empty] | VV | 0
|  | k PE100 RC DN150 : (0,8+0,1)*0,1*6,0 |  | 0.54 | [23 empty] | VV | 0
|  | l (vodovod) PE100 RC DN32 : (0,8+0,1)*0,1*21,5 |  | 1.935 | [23 empty] | VV | 0
Díl: | 8 | Trubní vedení |  |  |  | 0 |  | 0 |  | 0 |  | 0 |  | 5.62 |  | 0 |  |  |  |  | 9.32 | [6 empty] | DIL
24 | 892855112R00 | Kamerové prohlídky potrubí do 50 m | m | 120 |  | 0 |  | 0 |  | 0 | 21 | 0 | 0 | 0 | 0 | 0 | 827-1 | RTS 24/ I | RTS 22/ I | 0 | 0 |  | Práce | Běžná |  |  |  | POL1_1
|  | a PVC DN300 : 3,0 |  | 3 | [23 empty] | VV | 0
|  | a PVC DN200 : 5,0 |  | 5 | [23 empty] | VV | 0
|  | f PVC DN200 : 22,0 |  | 22 | [23 empty] | VV | 0
|  | g PPVC DN150 : 8,0 |  | 8 | [23 empty] | VV | 0
|  | g PVC DN200 : 16,0 |  | 16 | [23 empty] | VV | 0
|  | h PVC DN200 : 39,0 |  | 39 | [23 empty] | VV | 0
|  | i PE100 RC DN150 : 21,0 |  | 21 | [23 empty] | VV | 0
|  | k PE100 RC DN150 : 6,0 |  | 6 | [23 empty] | VV | 0
25 | 899623181R00 | Obetonování potrubí nebo zdiva stok betonem prostým třídy C 30/37, Beton čerstvý obyčejný; C 30/37; prostředí: X0, XC1, XC2; cement: CEM II; struskoportlandský; Dmax = 22 mm; S 3 | m3 | 2.21 |  | 0 |  | 0 |  | 0 | 21 | 0 | 2.525 | 5.58 | 0 | 0 | 827-1 | RTS 24/ I | RTS 22/ I | 1.303 | 2.88 |  | Práce | Běžná |  |  |  | POL1_
|  | z cementu portlandského nebo struskoportlandského, v otevřeném výkopu, | [25 empty] | SPI
26 | 899721112R00 | Výstražné fólie výstražná fólie pro vodovod, šířka 30 cm | m | 21.5 |  | 0 |  | 0 |  | 0 | 21 | 0 | 0 | 0 | 0 | 0 | 827-1 | RTS 24/ I | RTS 22/ I | 0.026 | 0.56 |  | Práce | Běžná |  |  |  | POL1_
|  | l (vodovod) PE100 RC DN32 : 21,5 |  | 21.5 | [23 empty] | VV | 0
27 | 899711122R00 | Výstražné fólie výstražná fólie pro kanalizaci, šířka 30 cm | m | 196 |  | 0 |  | 0 |  | 0 | 21 | 0 | 0 | 0 | 0 | 0 | 827-1 | RTS 24/ I | RTS 22/ I | 0.03 | 5.88 |  | Práce | Běžná |  |  |  | POL1_
|  | a PVC DN300 : 3,0 |  | 3 | [23 empty] | VV | 0
|  | a PVC DN200 : 5,0 |  | 5 | [23 empty] | VV | 0
|  | b PE100 RC DN100 : 24,0 |  | 24 | [23 empty] | VV | 0
|  | c PE100 RC DN150 : 12,0 |  | 12 | [23 empty] | VV | 0
|  | d PE100 RC DN100 : 11,0 |  | 11 | [23 empty] | VV | 0
|  | e PE100 RC DN80 : 29,0 |  | 29 | [23 empty] | VV | 0
|  | f PVC DN200 : 22,0 |  | 22 | [23 empty] | VV | 0
|  | g PPVC DN150 : 8,0 |  | 8 | [23 empty] | VV | 0
|  | g PVC DN200 : 16,0 |  | 16 | [23 empty] | VV | 0
|  | h PVC DN200 : 39,0 |  | 39 | [23 empty] | VV | 0
|  | i PE100 RC DN150 : 21,0 |  | 21 | [23 empty] | VV | 0
|  | k PE100 RC DN150 : 6,0 |  | 6 | [23 empty] | VV | 0
28 | 8 951 | Součinnost provozovatele | soubor | 1 |  | 0 |  | 0 |  | 0 | 21 | 0 | 0 | 0 | 0 | 0 |  | Vlastní | Indiv | 0 | 0 |  | Práce | Běžná |  |  |  | POL1_1
29 | 892233111R01 | Desinfekce vodovodního potrubí do DN 80, vč. 5-ti násobného proplachu | m | 21.5 |  | 0 |  | 0 |  | 0 | 21 | 0 | 0 | 0 | 0 | 0 |  | Vlastní | Indiv | 0 | 0 |  | Práce | Běžná |  |  |  | POL1_1
|  | V položce jsou zakalkulovány náklady na napuštění a vypuštění vody, dodání vody a desinfekčního prostředku a na bakteriologický rozbor vody. | [25 empty] | POP |  | V položce jsou zakalkulovány náklady na napuštění a vypuštění vody, dodání vody a desinfekčního prostředku a na bakteriologický rozbor vody.
|  | l (vodovod) PE100 RC DN32 : 21,5 |  | 21.5 | [23 empty] | VV | 0
30 | 892241111R01 | Tlaková zkouška potrubí do DN 80 | m | 50.5 |  | 0 |  | 0 |  | 0 | 21 | 0 | 0 | 0 | 0 | 0 |  | Vlastní | Indiv | 0 | 0 |  | Práce | Běžná |  |  |  | POL1_0
|  | V položce jsou započteny náklady na přísun, montáž, demontáž a odsun zkoušecího čerpadla, napuštění tlakovou vodou a dodání vody pro tlakovou zkoušku. | [25 empty] | POP |  | V položce jsou započteny náklady na přísun, montáž, demontáž a odsun zkoušecího čerpadla, napuštění tlakovou vodou a dodání vody pro tlakovou zkoušku.
|  | vč.stočného | [25 empty] | POP
|  | e PE100 RC DN80 : 29,0 |  | 29 | [23 empty] | VV | 0
|  | l (vodovod) PE100 RC DN32 : 21,5 |  | 21.5 | [23 empty] | VV | 0
31 | 892271111R01 | Tlaková zkouška potrubí DN 100-150 | m | 74 |  | 0 |  | 0 |  | 0 | 21 | 0 | 0 | 0 | 0 | 0 |  | Vlastní | Indiv | 0 | 0 |  | Práce | Běžná |  |  |  | POL1_1
|  | V položce jsou započteny náklady na přísun, montáž, demontáž a odsun zkoušecího čerpadla, napuštění tlakovou vodou a dodání vody pro tlakovou zkoušku. | [25 empty] | POP |  | V položce jsou započteny náklady na přísun, montáž, demontáž a odsun zkoušecího čerpadla, napuštění tlakovou vodou a dodání vody pro tlakovou zkoušku.
|  | vč.stočného | [25 empty] | POP
|  | k PE100 RC DN150 : 6,0 |  | 6 | [23 empty] | VV | 0
|  | i PE100 RC DN150 : 21,0 |  | 21 | [23 empty] | VV | 0
|  | d PE100 RC DN100 : 11,0 |  | 11 | [23 empty] | VV | 0
|  | c PE100 RC DN150 : 12,0 |  | 12 | [23 empty] | VV | 0
|  | b PE100 RC DN100 : 24,0 |  | 24 | [23 empty] | VV | 0
32 | 892372111R01 | Zabezpečení konců vodovod. potrubí do DN80 | úsek | 1 |  | 0 |  | 0 |  | 0 | 21 | 0 | 0.03503 | 0.04 | 0 | 0 |  | Vlastní | Indiv | 0 | 0 |  | Práce | Běžná |  |  |  | POL1_1
Díl: | 87 | Potrubí z trub z plastických hmot |  |  |  | 0 |  | 0 |  | 0 |  | 0 |  | 0.48 |  | 0 |  |  |  |  | 18.95 | [6 empty] | DIL
33 | 871161121R00 | Montáž potrubí z plastických hmot z tlakových trubek polyetylenových, vnějšího průměru 32 mm | m | 21.5 |  | 0 |  | 0 |  | 0 | 21 | 0 | 0 | 0 | 0 | 0 | 827-1 | RTS 24/ I | RTS 22/ I | 0.03 | 0.65 |  | Práce | Běžná |  |  |  | POL1_1
|  | v otevřeném výkopu, | [25 empty] | SPI
|  | l (vodovod) PE100 RC DN32 : 21,5 |  | 21.5 | [23 empty] | VV | 0
34 | 871241121R00 | Montáž potrubí z plastických hmot z tlakových trubek polyetylenových, vnějšího průměru 90 mm | m | 29 |  | 0 |  | 0 |  | 0 | 21 | 0 | 0 | 0 | 0 | 0 | 827-1 | RTS 24/ I | RTS 22/ I | 0.13 | 3.77 |  | Práce | Běžná |  |  |  | POL1_1
|  | v otevřeném výkopu, | [25 empty] | SPI
|  | e PE100 RC DN80 : 29,0 |  | 29 | [23 empty] | VV | 0
35 | 871251121R00 | Montáž potrubí z plastických hmot z tlakových trubek polyetylenových, vnějšího průměru 110 mm | m | 35 |  | 0 |  | 0 |  | 0 | 21 | 0 | 0 | 0 | 0 | 0 | 827-1 | RTS 24/ I | RTS 22/ I | 0.17 | 5.95 |  | Práce | Běžná |  |  |  | POL1_
|  | v otevřeném výkopu, | [25 empty] | SPI
|  | b PE100 RC DN100 : 24,0 |  | 24 | [23 empty] | VV | 0
|  | d PE100 RC DN100 : 11,0 |  | 11 | [23 empty] | VV | 0
36 | 871311121R00 | Montáž potrubí z plastických hmot z tlakových trubek polyetylenových, vnějšího průměru 160 mm | m | 39 |  | 0 |  | 0 |  | 0 | 21 | 0 | 0 | 0 | 0 | 0 | 827-1 | RTS 24/ I | RTS 22/ I | 0.22 | 8.58 |  | Práce | Běžná |  |  |  | POL1_
|  | v otevřeném výkopu, | [25 empty] | SPI
|  | c PE100 RC DN150 : 12,0 |  | 12 | [23 empty] | VV | 0
|  | i PE100 RC DN150 : 21,0 |  | 21 | [23 empty] | VV | 0
|  | k PE100 RC DN150 : 6,0 |  | 6 | [23 empty] | VV | 0
37 | 286134601R | trubka plastová vodovodní hladká; s certifikací dle PAS 1075; PE 100 RC; SDR 11,0; PN 16; D = 32,0 mm; s = 3,00 mm | m | 21.5 |  | 0 |  | 0 |  | 0 | 21 | 0 | 0.00028 | 0.01 | 0 | 0 | SPCM | RTS 24/ I | RTS 22/ I | 0 | 0 |  | Specifikace | Běžná |  |  |  | POL3_1
|  | l (vodovod) PE100 RC DN32 : 21,5 |  | 21.5 | [23 empty] | VV | 0
38 | 286136602R | trubka vícevrstvá PE100 RC; PE100 RC; hladká; SDR 11,0; da = 90,0 mm; di = 73,6 mm; s = 8,20 mm; použití pro kanalizaci | m | 29 |  | 0 |  | 0 |  | 0 | 21 | 0 | 0.00214 | 0.06 | 0 | 0 | SPCM | RTS 24/ I | RTS 22/ I | 0 | 0 |  | Specifikace | Běžná |  |  |  | POL3_1
|  | e PE100 RC DN80 : 29,0 |  | 29 | [23 empty] | VV | 0
39 | 286136604R | trubka vícevrstvá PE100 RC; PE100 RC; hladká; SDR 11,0; da = 110,0 mm; di = 90,0 mm; s = 10,00 mm; použití pro kanalizaci | m | 35 |  | 0 |  | 0 |  | 0 | 21 | 0 | 0.00318 | 0.11 | 0 | 0 | SPCM | RTS 24/ I | RTS 22/ I | 0 | 0 |  | Specifikace | Běžná |  |  |  | POL3_
|  | b PE100 RC DN100 : 24,0 |  | 24 | [23 empty] | VV | 0
|  | d PE100 RC DN100 : 11,0 |  | 11 | [23 empty] | VV | 0
40 | 286136610R | trubka vícevrstvá PE100 RC; PE100 RC; hladká; SDR 11,0; da = 160,0 mm; di = 130,8 mm; s = 14,60 mm; použití pro kanalizaci | m | 39 |  | 0 |  | 0 |  | 0 | 21 | 0 | 0.00674 | 0.26 | 0 | 0 | SPCM | RTS 23/ II | RTS 22/ I | 0 | 0 |  | Specifikace | Běžná |  |  |  | POL3_
|  | c PE100 RC DN150 : 12,0 |  | 12 | [23 empty] | VV | 0
|  | i PE100 RC DN150 : 21,0 |  | 21 | [23 empty] | VV | 0
|  | k PE100 RC DN150 : 6,0 |  | 6 | [23 empty] | VV | 0
41 | 87 101 | Kanalizační potrubí PVC KG SN12 DN150, DOD+MTŽ | m | 8 |  | 0 |  | 0 |  | 0 | 21 | 0 | 0.005 | 0.04 | 0 | 0 |  | Vlastní | Indiv | 0 | 0 |  | Specifikace | Běžná |  |  |  | POL3_
|  | vč.těsnícího profilu | [25 empty] | POP
|  | potrubí s kompaktní stěnou dle ČSN EN 1401 | [25 empty] | POP
|  | g PVC DN150 : 8,0 |  | 8 | [23 empty] | VV | 0
42 | 87 102 | Kanalizační potrubí PVC KG SN12 DN200, DOD+MTŽ | m | 82 |  | 0 |  | 0 |  | 0 | 21 | 0 | 0 | 0 | 0 | 0 |  | Vlastní | Indiv | 0 | 0 |  | Specifikace | Běžná |  |  |  | POL3_
|  | vč.těsnícího profilu | [25 empty] | POP
|  | potrubí s kompaktní stěnou dle ČSN EN 1401 | [25 empty] | POP
|  | a PVC DN200 : 5,0 |  | 5 | [23 empty] | VV | 0
|  | f PVC DN200 : 22,0 |  | 22 | [23 empty] | VV | 0
|  | g PVC DN200 : 16,0 |  | 16 | [23 empty] | VV | 0
|  | h PVC DN200 : 39,0 |  | 39 | [23 empty] | VV | 0
43 | 87 104 | Kanalizační potrubí PVC KG SN12 DN300, DOD+MTŽ | m | 3 |  | 0 |  | 0 |  | 0 | 21 | 0 | 0 | 0 | 0 | 0 |  | Vlastní | Indiv | 0 | 0 |  | Specifikace | Běžná |  |  |  | POL3_
|  | vč.těsnícího profilu | [25 empty] | POP
|  | potrubí s kompaktní stěnou dle ČSN EN 1401 | [25 empty] | POP
|  | a PVC DN300 : 3,0 |  | 3 | [23 empty] | VV | 0
Díl: | 89 | Ostatní konstrukce na trubním vedení |  |  |  | 0 |  | 0 |  | 0 |  | 0 |  | 0.46 |  | 0 |  |  |  |  | 0 | [6 empty] | DIL
44 | 894431412RCB | Šachty plastové plastové šachty z dílců Šachta D 600 mm, kanalizační, plastová, poklop litina D400, DOD+MTŽ | kus | 2 |  | 0 |  | 0 |  | 0 | 21 | 0 | 0.22862 | 0.46 | 0 | 0 | AP-HSV | Vlastní | Součtová | 0 | 0 |  | Práce | Běžná |  |  |  | POL1_
|  | Plastové dno, šachta z korugované trouby, těsnění, teleskopický adaptér, rám do teleskopu, poklop litinový. | [25 empty] | POP |  | Plastové dno, šachta z korugované trouby, těsnění, teleskopický adaptér, rám do teleskopu, poklop litinový.
45 | 89 024 | Vytyčovací vodič CY6, dodávka + montáž + zkouška funkčnosti | m | 143.175 |  | 0 |  | 0 |  | 0 | 21 | 0 | 0 | 0 | 0 | 0 |  | Vlastní | Indiv | 0 | 0 |  | Práce | Běžná |  |  |  | POL1_1
|  | b PE100 RC DN100 : 24,0*1,15 |  | 27.6 | [23 empty] | VV | 0
|  | c PE100 RC DN150 : 12,0*1,15 |  | 13.8 | [23 empty] | VV | 0
|  | d PE100 RC DN100 : 11,0*1,15 |  | 12.65 | [23 empty] | VV | 0
|  | e PE100 RC DN80 : 29,0*1,15 |  | 33.35 | [23 empty] | VV | 0
|  | i PE100 RC DN150 : 21,0*1,15 |  | 24.15 | [23 empty] | VV | 0
|  | k PE100 RC DN150 : 6,0*1,15 |  | 6.9 | [23 empty] | VV | 0
|  | l (vodovod) PE100 RC DN32 : 21,5*1,15 |  | 24.725 | [23 empty] | VV | 0
46 | 89 101 | Prefabrikovaná kanal. šachta revizní DN1000, hl. do 3,0m; DOD+MTŽ | kompl | 3 |  | 0 |  | 0 |  | 0 | 21 | 0 | 0 | 0 | 0 | 0 |  | Vlastní | Indiv | 0 | 0 |  | Práce | Běžná |  |  |  | POL1_1
|  | Položka zahrnuje ocenění dodávky a montáže celého kompletu revizní kanalizační šachty z prefabrikovaných dílců, včetně příslušných šachtových vložek, kruhového celolitěného samonivelačního poklopu tř.zatížení mimo komunikaci B125, v komunikaci D400, H = 100mm (s kloubem, zámkem a těsněním, bez větracích otvorů), podkladní betonové desky z C12/15 tl.100mm a štěrkopískové vrstvy tl.150mm. | [25 empty] | POP |  | Položka zahrnuje ocenění dodávky a montáže celého kompletu revizní kanalizační šachty z prefabrikovaných dílců, včetně příslušných šachtových vložek, kruhového celolitěného samonivelačního poklopu tř.zatížení mimo komunikaci B125, v komunikaci D400, H = 100mm (s kloubem, zámkem a těsněním, bez větracích otvorů), podkladní betonové desky z C12/15 tl.100mm a štěrkopískové vrstvy tl.150mm.
47 | 89 201 | Prefabrikovaná kanal. šachta s rovným dnem DN1000, hl. do 3,0m; DOD+MTŽ | kompl | 4 |  | 0 |  | 0 |  | 0 | 21 | 0 | 0 | 0 | 0 | 0 |  | Vlastní | Indiv | 0 | 0 |  | Práce | Běžná |  |  |  | POL1_1
|  | Položka zahrnuje ocenění dodávky a montáže celého kompletu revizní kanalizační šachty z prefabrikovaných dílců, včetně příslušných šachtových vložek, kruhového celolitěného samonivelačního poklopu tř.zatížení mimo komunikaci B125, v komunikaci D400, H = 100mm (s kloubem, zámkem a těsněním, bez větracích otvorů), podkladní betonové desky z C12/15 tl.100mm a štěrkopískové vrstvy tl.150mm. | [25 empty] | POP |  | Položka zahrnuje ocenění dodávky a montáže celého kompletu revizní kanalizační šachty z prefabrikovaných dílců, včetně příslušných šachtových vložek, kruhového celolitěného samonivelačního poklopu tř.zatížení mimo komunikaci B125, v komunikaci D400, H = 100mm (s kloubem, zámkem a těsněním, bez větracích otvorů), podkladní betonové desky z C12/15 tl.100mm a štěrkopískové vrstvy tl.150mm.
|  | PŠ : 1 |  | 1 | [23 empty] | VV | 0
|  | RŠ : 1 |  | 1 | [23 empty] | VV | 0
|  | MO : 2 |  | 2 | [23 empty] | VV | 0
48 | 89 202 | Prefabrikovaná kanal. šachta s rovným dnem DN1200, hl. do 3,0m; DOD+MTŽ | kompl | 1 |  | 0 |  | 0 |  | 0 | 21 | 0 | 0 | 0 | 0 | 0 |  | Vlastní | Indiv | 0 | 0 |  | Práce | Běžná |  |  |  | POL1_1
|  | Položka zahrnuje ocenění dodávky a montáže celého kompletu revizní kanalizační šachty z prefabrikovaných dílců, včetně příslušných šachtových vložek, kruhového celolitěného samonivelačního poklopu tř.zatížení mimo komunikaci B125, v komunikaci D400, H = 100mm (s kloubem, zámkem a těsněním, bez větracích otvorů), podkladní betonové desky z C12/15 tl.100mm a štěrkopískové vrstvy tl.150mm. | [25 empty] | POP |  | Položka zahrnuje ocenění dodávky a montáže celého kompletu revizní kanalizační šachty z prefabrikovaných dílců, včetně příslušných šachtových vložek, kruhového celolitěného samonivelačního poklopu tř.zatížení mimo komunikaci B125, v komunikaci D400, H = 100mm (s kloubem, zámkem a těsněním, bez větracích otvorů), podkladní betonové desky z C12/15 tl.100mm a štěrkopískové vrstvy tl.150mm.
|  | Š6 : 1 |  | 1 | [23 empty] | VV | 0
49 | 89 401 | Měrný Parshallův žlab z PP P2, DOD+MTŽ vč.úředního ověření stanov.měřidla | soubor | 1 |  | 0 |  | 0 |  | 0 | 21 | 0 | 0 | 0 | 0 | 0 |  | Vlastní | Indiv | 0 | 0 |  | Práce | Běžná |  |  |  | POL1_1
|  | v provedení jako ztracené bednění určený k osazení do šachty s průměrem 1,0m | [25 empty] | POP
|  | Přesné osazení v šachtě v souladu s pokyny a výpočtem výrobce měrného žlabu. | [25 empty] | POP
|  | Při betonáži nesmí dojít k deformaci! | [25 empty] | POP
50 | 89 402 | Měrný Parshallův žlab z PP P3, DOD+MTŽ vč.úředního ověření stanov.měřidla | soubor | 1 |  | 0 |  | 0 |  | 0 | 21 | 0 | 0 | 0 | 0 | 0 |  | Vlastní | Indiv | 0 | 0 |  | Práce | Běžná |  |  |  | POL1_1
|  | v provedení jako ztracené bednění určený k osazení do šachty s průměrem 1,0m | [25 empty] | POP
|  | Přesné osazení v šachtě v souladu s pokyny a výpočtem výrobce měrného žlabu. | [25 empty] | POP
|  | Při betonáži nesmí dojít k deformaci! | [25 empty] | POP
Díl: | 99 | Staveništní přesun hmot |  |  |  | 0 |  | 0 |  | 0 |  | 0 |  | 0 |  | 0 |  |  |  |  | 49.42 | [6 empty] | DIL
51 | 998276101R00 | Přesun hmot pro trubní vedení z trub plastových nebo sklolaminátových v otevřeném výkopu | t | 233.65 |  | 0 |  | 0 |  | 0 | 21 | 0 | 0 | 0 | 0 | 0 | 827-1 | RTS 24/ I | RTS 22/ I | 0.2115 | 49.42 |  | Přesun hmot | Běžná |  |  |  | POL7_
|  | vodovodu nebo kanalizace ražené nebo hloubené (827 1.1, 827 1.9, 827 2.1, 827 2.9), drobných objektů | [25 empty] | SPI
|  | na vzdálenost 15 m od hrany výkopu nebo od okraje šachty | [25 empty] | POP
Díl: | 734 | Armatury |  |  |  | 0 |  | 0 |  | 0 |  | 0 |  | 0 |  | 0 |  |  |  |  | 0 | [6 empty] | DIL
52 | 734 101 | Výtokový stojan bez vodoměru DN32, DOD+MTŽ | ks | 1 |  | 0 |  | 0 |  | 0 | 21 | 0 | 0 | 0 | 0 | 0 |  | Vlastní | Indiv | 0 | 0 |  | Práce | Běžná |  |  |  | POL1_
53 | 734 102 | Vypouštěcí ventil domovní přípojky 5/4", DOD+MTŽ | ks | 1 |  | 0 |  | 0 |  | 0 | 21 | 0 | 0 | 0 | 0 | 0 |  | Vlastní | Indiv | 0 | 0 |  | Práce | Běžná |  |  |  | POL1_
[26 empty] | 15 | 21 | DPH
| Celkem |  |  |  |  | 0 | [19 empty] | 0 | 0 | SUM
END
Note on S6: Jedná se o informaci, zda se jedná o položku, která je do rozpočtu zadána z cenové soustavy RTS, nebo vlastní.
Note on T6: Jedná se o název CÚ, která je zadána u položky rozpočtu

## SO 01 SO 01 09 Pol
Položkový soupis prací a dodávek | [27 empty] | #TypZaznamu#
S: | 1661-81 | Staré Hobzí - ČOV, intenzifikace a rekonstrukce | [25 empty] | STA
O: | SO 01 | ČOV | [22 empty] | STA |  |  | OBJ
R: | SO 01 09 | Zpevněné plochy | [25 empty] | ROZ
P.č. | Číslo položky | Název položky | MJ | Množství | Cena / MJ | Celkem | Dodávka | Dodávka celk. | Montáž | Montáž celk. | DPH | Cena s DPH | Hmotnost / MJ | Hmotnost celk.(t) | Dem. hmotnost / MJ | Dem. hmotnost celk.(t) | Ceník | Cen. soustava / platnost | Cenová úroveň | Nhod / MJ | Nhod celk. | Dodavatel | Typ položky | Stav položky
Díl: | 1 | Zemní práce |  |  |  | 0 |  | 0 |  | 0 |  | 0 |  | 22.96 |  | 0 |  |  |  |  | 29.44 | [6 empty] | DIL
1 | 132201111R00 | Hloubení rýh šířky do 60 cm do 100 m3, v hornině 3, hloubení strojně | m3 | 67.5 |  | 0 |  | 0 |  | 0 | 21 | 0 | 0 | 0 | 0 | 0 | 800-1 | RTS 24/ I | RTS 22/ I | 0.23 | 15.53 |  | Práce | Běžná |  |  |  | POL1_1
|  | zapažených i nezapažených s urovnáním dna do předepsaného profilu a spádu, s přehozením výkopku na přilehlém terénu na vzdálenost do 3 m od podélné osy rýhy nebo s naložením výkopku na dopravní prostředek. | [25 empty] | SPI |  | zapažených i nezapažených s urovnáním dna do předepsaného profilu a spádu, s přehozením výkopku na přilehlém terénu na vzdálenost do 3 m od podélné osy rýhy nebo s naložením výkopku na dopravní prostředek.
|  | kabel VO : 0,5*1,0*65 |  | 32.5 | [23 empty] | VV | 0
|  | kabel NN : 0,5*1,0*70 |  | 35 | [23 empty] | VV | 0
2 | 132201119R00 | Hloubení rýh šířky do 60 cm příplatek za lepivost, v hornině 3, | m3 | 67.5 |  | 0 |  | 0 |  | 0 | 21 | 0 | 0 | 0 | 0 | 0 | 800-1 | RTS 24/ I | RTS 22/ I | 0 | 0 |  | Práce | Běžná |  |  |  | POL1_1
|  | zapažených i nezapažených s urovnáním dna do předepsaného profilu a spádu, s přehozením výkopku na přilehlém terénu na vzdálenost do 3 m od podélné osy rýhy nebo s naložením výkopku na dopravní prostředek. | [25 empty] | SPI |  | zapažených i nezapažených s urovnáním dna do předepsaného profilu a spádu, s přehozením výkopku na přilehlém terénu na vzdálenost do 3 m od podélné osy rýhy nebo s naložením výkopku na dopravní prostředek.
|  | Odkaz na mn. položky pořadí 1 : 67,50000 |  | 67.5 | [23 empty] | VV | 5
3 | 162701105R00 | Vodorovné přemístění výkopku z horniny 1 až 4, na vzdálenost přes 9 000 do 10 000 m | m3 | 13.5 |  | 0 |  | 0 |  | 0 | 21 | 0 | 0 | 0 | 0 | 0 | 800-1 | RTS 24/ I | RTS 22/ I | 0.01 | 0.14 |  | Práce | Běžná |  |  |  | POL1_1
|  | po suchu, bez naložení výkopku, avšak se složením bez rozhrnutí, zpáteční cesta vozidla. | [25 empty] | SPI
|  | hloubení : 67,5 |  | 67.5 | [23 empty] | VV | 0
|  | zásyp : -54 |  | -54 | [23 empty] | VV | 0
4 | 171201201R00 | Uložení sypaniny na dočasnou skládku tak, že na 1 m2 plochy připadá přes 2 m3 výkopku nebo ornice | m3 | 13.5 |  | 0 |  | 0 |  | 0 | 21 | 0 | 0 | 0 | 0 | 0 | 800-1 | RTS 24/ I | RTS 22/ I | 0 | 0 |  | Práce | Běžná |  |  |  | POL1_1
|  | Odkaz na mn. položky pořadí 3 : 13,50000 |  | 13.5 | [23 empty] | VV | 5
5 | 174101101R00 | Zásyp sypaninou se zhutněním jam, šachet, rýh nebo kolem objektů v těchto vykopávkách | m3 | 54 |  | 0 |  | 0 |  | 0 | 21 | 0 | 0 | 0 | 0 | 0 | 800-1 | RTS 24/ I | RTS 22/ I | 0 | 0 |  | Práce | Běžná |  |  |  | POL1_1
|  | z jakékoliv horniny s uložením výkopku po vrstvách, | [25 empty] | SPI
|  | kabel VO : 0,5*(1-0,2)*65 |  | 26 | [23 empty] | VV | 0
|  | kabel NN : 0,5*(1,0-0,2)*70 |  | 28 | [23 empty] | VV | 0
6 | 199000005R00 | Poplatky za skládku zeminy 1- 4, skupina 17 05 04 z Katalogu odpadů | t | 13.5 |  | 0 |  | 0 |  | 0 | 21 | 0 | 0 | 0 | 0 | 0 | 800-1 | RTS 24/ I | RTS 22/ I | 0 | 0 |  | Práce | Běžná |  |  |  | POL1_
|  | Odkaz na mn. položky pořadí 3 : 13,50000 |  | 13.5 | [23 empty] | VV | 5
7 | 175101101RT4 | Obsyp bez prohození sypaniny, s dodáním písku frakce 0 - 4 mm | m3 | 13.5 |  | 0 |  | 0 |  | 0 | 21 | 0 | 1.7 | 22.95 | 0 | 0 |  | Vlastní | Indiv | 0 | 0 |  | Práce | Běžná |  |  |  | POL1_1
|  | kabel VO : 0,5*0,2*65 |  | 6.5 | [23 empty] | VV | 0
|  | kabel NN : 0,5*0,2*70 |  | 7 | [23 empty] | VV | 0
8 | 121100001RA0 | Sejmutí ornice naložení a uložení odvoz do 1 000 m | m3 | 81 |  | 0 |  | 0 |  | 0 | 21 | 0 | 0 | 0 | 0 | 0 | AP-HSV | RTS 24/ I | RTS 22/ I | 0.17 | 13.77 |  | Agregovaná položka | Běžná |  |  |  | POL2_1
|  | popř. lesní půdy s naložením, vodorovným přemístěním a složením na hromady nebo se zpětným přemístěním a rozprostřením. | [25 empty] | SPI |  | popř. lesní půdy s naložením, vodorovným přemístěním a složením na hromady nebo se zpětným přemístěním a rozprostřením.
|  | Včetně nakládání, vodorovného přemístění do 1 km a uložení na skládku. | [25 empty] | POP
|  | kabel VO : 65*3*0,2 |  | 39 | [23 empty] | VV | 0
|  | kabel NN : 70*3*0,2 |  | 42 | [23 empty] | VV | 0
9 | 181300012RAA | Rozprostření ornice v rovině nebo svahu do 1 : 5 a osetí travou při tloušťce 200 mm, dovoz ornice ze vzdálenosti 500 m | m2 | 405 |  | 0 |  | 0 |  | 0 | 21 | 0 | 3e-05 | 0.01 | 0 | 0 | AP-HSV | RTS 24/ I | Součtová | 0 | 0 |  | Agregovaná položka | Běžná |  |  |  | POL2_1
|  | vč. urovnání ornice, naložení na skládce, vodorovným přemístěním ornice na místo rozprostření, založení trávníku osetím a dodávky travního semene. | [25 empty] | SPI |  | vč. urovnání ornice, naložení na skládce, vodorovným přemístěním ornice na místo rozprostření, založení trávníku osetím a dodávky travního semene.
|  | Včetně přesunu hmot. | [25 empty] | POP
|  | kabel VO : 65*3 |  | 195 | [23 empty] | VV | 0
|  | kabel NN : 70*3 |  | 210 | [23 empty] | VV | 0
Díl: | 2 | Základy a zvláštní zakládání |  |  |  | 0 |  | 0 |  | 0 |  | 0 |  | 0 |  | 0 |  |  |  |  | 2.85 | [6 empty] | DIL
10 | 215901101R00 | Zhutnění podloží z rostlé horniny 1 až 4 pod násypy z hornin soudržných do 92% PS a nesoudržných sypkých relativní ulehlosti l(d) do 0,8 | m2 | 285 |  | 0 |  | 0 |  | 0 | 21 | 0 | 0 | 0 | 0 | 0 | 800-1 | RTS 24/ I | RTS 22/ I | 0.01 | 2.85 |  | Práce | Běžná |  |  |  | POL1_
|  | z rostlé horniny tř.1 - 4 pod násypy z hornin soudržných do 92% PS a hornin nesoudržných sypkých relativní ulehlosti I(d) do 0,8 | [25 empty] | SPI |  | z rostlé horniny tř.1 - 4 pod násypy z hornin soudržných do 92% PS a hornin nesoudržných sypkých relativní ulehlosti I(d) do 0,8
|  | vozovka : 182 |  | 182 | [23 empty] | VV | 0
|  | chodníky : 103 |  | 103 | [23 empty] | VV | 0
Díl: | 4 | Vodorovné konstrukce |  |  |  | 0 |  | 0 |  | 0 |  | 0 |  | 20.87 |  | 0 |  |  |  |  | 4.12 | [6 empty] | DIL
11 | 451561111R00 | Lože pod dlažby z kameniva kamenivo drcené drobné, tloušťka do 100 mm | m2 | 103 |  | 0 |  | 0 |  | 0 | 21 | 0 | 0.20266 | 20.87 | 0 | 0 | 832-1 | RTS 24/ I | RTS 22/ I | 0.04 | 4.12 |  | Práce | Běžná |  |  |  | POL1_
|  | Včetně urovnání líce vrstvy. | [25 empty] | POP
|  | chodníky : 103 |  | 103 | [23 empty] | VV | 0
Díl: | 5 | Komunikace |  |  |  | 0 |  | 0 |  | 0 |  | 0 |  | 254.32 |  | 0 |  |  |  |  | 73.44 | [6 empty] | DIL
12 | 564861111RT4 | Podklad ze štěrkodrti s rozprostřením a zhutněním frakce 0-63 mm, tloušťka po zhutnění 200 mm | m2 | 285 |  | 0 |  | 0 |  | 0 | 21 | 0 | 0.441 | 125.69 | 0 | 0 | 822-1 | RTS 24/ I | RTS 22/ I | 0.029 | 8.27 |  | Práce | Běžná |  |  |  | POL1_
|  | vozovka : 182 |  | 182 | [23 empty] | VV | 0
|  | chodníky : 103 |  | 103 | [23 empty] | VV | 0
13 | 564952111R00 | Podklad nebo kryt z mechanicky zpevněného kameniva (MZK) tloušťka po zhutnění 150 mm | m2 | 182 |  | 0 |  | 0 |  | 0 | 21 | 0 | 0.36834 | 67.04 | 0 | 0 | 822-1 | RTS 24/ I | RTS 22/ I | 0.03 | 5.46 |  | Práce | Běžná |  |  |  | POL1_
|  | s rozprostřením a zhutněním | [25 empty] | SPI
|  | vozovka : 182 |  | 182 | [23 empty] | VV | 0
14 | 565131211RT2 | Podklad z kameniva obaleného asfaltem ACP 16+, v pruhu šířky přes 3 m, třídy 1, tloušťka po zhutnění 50 mm | m2 | 182 |  | 0 |  | 0 |  | 0 | 21 | 0 | 0.13188 | 24 | 0 | 0 | 822-1 | RTS 24/ I | RTS 22/ I | 0.02 | 3.64 |  | Práce | Běžná |  |  |  | POL1_
|  | s rozprostřením a zhutněním | [25 empty] | SPI
|  | vozovka : 182 |  | 182 | [23 empty] | VV | 0
15 | 573231110R00 | Postřik živičný spojovací bez posypu kamenivem z emulze, v množství od 0,3 do 0,5 kg/m2 | m2 | 182 |  | 0 |  | 0 |  | 0 | 21 | 0 | 0.0005 | 0.09 | 0 | 0 | 822-1 | RTS 22/ I | RTS 22/ I | 0.002 | 0.36 |  | Práce | Běžná |  |  |  | POL1_
|  | vozovka : 182 |  | 182 | [23 empty] | VV | 0
16 | 577132211RT2 | Beton asfaltový s rozprostřením a zhutněním v pruhu šířky přes 3 m, ACO 8 nebo ACO 11, tloušťky 40 mm, plochy od 201 do 1000 m2 | m2 | 182 |  | 0 |  | 0 |  | 0 | 21 | 0 | 0.10141 | 18.46 | 0 | 0 | 822-1 | RTS 24/ I | RTS 22/ I | 0.02 | 3.64 |  | Práce | Běžná |  |  |  | POL1_
|  | vozovka : 182 |  | 182 | [23 empty] | VV | 0
17 | 596215020R00 | Kladení zámkové dlažby do drtě tloušťka dlažby 60 mm, tloušťka lože 30 mm | m2 | 103 |  | 0 |  | 0 |  | 0 | 21 | 0 | 0.05545 | 5.71 | 0 | 0 | 822-1 | RTS 24/ I | RTS 22/ I | 0.44 | 45.32 |  | Práce | Běžná |  |  |  | POL1_
|  | s provedením lože z kameniva drceného, s vyplněním spár, s dvojitým hutněním a se smetením přebytečného materiálu na krajnici. S dodáním hmot pro lože a výplň spár. | [25 empty] | SPI |  | s provedením lože z kameniva drceného, s vyplněním spár, s dvojitým hutněním a se smetením přebytečného materiálu na krajnici. S dodáním hmot pro lože a výplň spár.
|  | chodníky : 103 |  | 103 | [23 empty] | VV | 0
18 | 596291111R00 | Řezání zámkové dlažby tloušťky 60 mm | m | 15 |  | 0 |  | 0 |  | 0 | 21 | 0 | 0.00033 | 0 | 0 | 0 | 822-1 | RTS 24/ I | RTS 22/ I | 0.41 | 6.15 |  | Práce | Běžná |  |  |  | POL1_
19 | 599141111R00 | Vyplnění spár mezi silničními panely živičnou zálivkou | m | 12 |  | 0 |  | 0 |  | 0 | 21 | 0 | 0.0036 | 0.04 | 0 | 0 | 822-1 | RTS 24/ I | RTS 22/ I | 0.05 | 0.6 |  | Práce | Běžná |  |  |  | POL1_
|  | jakékoliv tloušťky a vyčištění spár | [25 empty] | SPI
|  | v místě napojení na stávající komunikaci | [25 empty] | POP
20 | 59245110R | dlažba betonová dvouvrstvá, skladebná; obdélník; šedá; l = 200 mm; š = 100 mm; tl. 60,0 mm | m2 | 103 |  | 0 |  | 0 |  | 0 | 21 | 0 | 0.129 | 13.29 | 0 | 0 | SPCM | RTS 24/ I | RTS 22/ I | 0 | 0 |  | Specifikace | Běžná |  |  |  | POL3_
|  | chodníky : 103 |  | 103 | [23 empty] | VV | 0
Díl: | 91 | Doplňující práce na komunikaci |  |  |  | 0 |  | 0 |  | 0 |  | 0 |  | 21.37 |  | 0 |  |  |  |  | 26.19 | [6 empty] | DIL
21 | 917862111R00 | Osazení silničního nebo chodníkového betonového obrubníku stojatého, s boční opěrou z betonu prostého, do lože z betonu prostého C 12/15 | m | 97 |  | 0 |  | 0 |  | 0 | 21 | 0 | 0.188 | 18.24 | 0 | 0 | 822-1 | RTS 24/ I | RTS 22/ I | 0.27 | 26.19 |  | Práce | Běžná |  |  |  | POL1_
|  | S dodáním hmot pro lože tl. 80-100 mm. | [25 empty] | SPI
|  | 22+75 |  | 97 | [23 empty] | VV | 0
22 | 592171600R | obrubník silniční nájezdový; materiál beton; l = 1000,0 mm; š = 150,0 mm; h = 150,0 mm; barva přírodní | kus | 22 |  | 0 |  | 0 |  | 0 | 21 | 0 | 0.0502 | 1.1 | 0 | 0 | SPCM | RTS 24/ I | RTS 22/ I | 0 | 0 |  | Specifikace | Běžná |  |  |  | POL3_
23 | 59217335R | obrubník zahradní materiál beton; l = 1000,0 mm; š = 50,0 mm; h = 250,0 mm; barva šedá | kus | 75 |  | 0 |  | 0 |  | 0 | 21 | 0 | 0.027 | 2.03 | 0 | 0 | SPCM | RTS 24/ I | RTS 22/ I | 0 | 0 |  | Specifikace | Běžná |  |  |  | POL3_
Díl: | 99 | Staveništní přesun hmot |  |  |  | 0 |  | 0 |  | 0 |  | 0 |  | 0 |  | 0 |  |  |  |  | 5.11 | [6 empty] | DIL
24 | 998225111R00 | Přesun hmot komunikací a letišť, kryt živičný jakékoliv délky objektu | t | 319.5085 |  | 0 |  | 0 |  | 0 | 21 | 0 | 0 | 0 | 0 | 0 | 822-1 | RTS 24/ I | RTS 22/ I | 0.016 | 5.11 |  | Přesun hmot | Běžná |  |  |  | POL7_
|  | vodorovně do 200 m | [25 empty] | SPI
Díl: | M21 | Elektromontáže |  |  |  | 0 |  | 0 |  | 0 |  | 0 |  | 22.49 |  | 0 |  |  |  |  | 0 | [6 empty] | DIL
25 | 210500010RAB | Venkovní osvětlení, stožár parkový stožár ocelový výška 4 m | kus | 3 |  | 0 |  | 0 |  | 0 | 21 | 0 | 7.4962 | 22.49 | 0 | 0 | AP-M | RTS 24/ I | RTS 22/ I | 0 | 0 |  | Agregovaná položka | Běžná |  |  |  | POL2_
|  | ruční výkop jámy v hornině 3 pro stožár o objemu do 2 m3, rozrušení živičného povrchu nebo odstranění mozaiky, zakrytí jámy deskou a zajištění proti posunutí, základ z prostého betonu včetně dopravy směsi k základu, zhotovení azbestocementového pouzdra mimo osu kabelu, uložení podkladového plechu na vybetonované dno, uložení, vyrovnání a zabetonování pouzdra, vytvoření kabelových prostupů, zabezpečení pouzdra proti zasypání a úrazu osob, dodávka a osazení osvětlovacího ocelového stožáru včetně výložníku, stožárové patice, elektrovýzbroje stožáru pro dva okruhy, hloubení kabelové rýhy 50 x 70 cm strojně bez ohledu na druh použitého mechanizačního prostředku, včetně přípravných, pomocných a vytyčovacích prací v průměrných podmínkách a se započítáním podílu prací v jiných než běžných podmínkách, s jedním výhozem až do vzdálenosti 3 m za okraj rýhy nebo s případným naložením do dopravního vozíku přistaveného k okraji rýhy, v hornině 3, zřízení kabelového lože z kopaného písku bez zakrytí, dodání kopaného písku, přísun písku do rýhy, pokrytí dna rýhy souvislou urovnanou vrstvou písku tloušťky 10 cm, dodávka a položení kabelu druhu dle popisu, do 1000 V, zakrytí kabelu výstražnou folií z PVC s rozvinutím a uložením a včetně dodávky fólie, ruční zához nezapažené kabelové rýhy s případným rozpojováním výkopku a s jedním přehozem až do vzdálenosti 3 m nebo se shozením z vozidel, bez pěchování zeminy, úprava terénu, odkopání terénních nerovností až do hloubky 10 cm, zásyp materiálem získaným odkopávkou, koncovky eprosinové, svítidlo výbojkové parkové, uzemňovací vedení v zemi včetně svorek, propojení a izolace spojů, silový kabel do 1 kV volně uložený CYKY-M 3 x 1,5 a 4 x 10, upravení povrchu pouzdrového základu včetně zhotovení spádové betonové desky. | [25 empty] | SPI |  | ruční výkop jámy v hornině 3 pro stožár o objemu do 2 m3, rozrušení živičného povrchu nebo odstranění mozaiky, zakrytí jámy deskou a zajištění proti posunutí, základ z prostého betonu včetně dopravy směsi k základu, zhotovení azbestocementového pouzdra mimo osu kabelu, uložení podkladového plechu na vybetonované dno, uložení, vyrovnání a zabetonování pouzdra, vytvoření kabelových prostupů, zabezpečení pouzdra proti zasypání a úrazu osob, dodávka a osazení osvětlovacího ocelového stožáru včetně výložníku, stožárové patice, elektrovýzbroje stožáru pro dva okruhy, hloubení kabelové rýhy 50 x 70 cm strojně bez ohledu na druh použitého mechanizačního prostředku, včetně přípravných, pomocných a vytyčovacích prací v průměrných podmínkách a se započítáním podílu prací v jiných než běžných podmínkách, s jedním výhozem až do vzdálenosti 3 m za okraj rýhy nebo s případným naložením do dopravního vozíku přistaveného k okraji rýhy, v hornině 3, zřízení kabelového lože z kopaného písku bez zakrytí, dodání kopaného písku, přísun písku do rýhy, pokrytí dna rýhy souvislou urovnanou vrstvou písku tloušťky 10 cm, dodávka a položení kabelu druhu dle popisu, do 1000 V, zakrytí kabelu výstražnou folií z PVC s rozvinutím a uložením a včetně dodávky fólie, ruční zához nezapažené kabelové rýhy s případným rozpojováním výkopku a s jedním přehozem až do vzdálenosti 3 m nebo se shozením z vozidel, bez pěchování zeminy, úprava terénu, odkopání terénních nerovností až do hloubky 10 cm, zásyp materiálem získaným odkopávkou, koncovky eprosinové, svítidlo výbojkové parkové, uzemňovací vedení v zemi včetně svorek, propojení a izolace spojů, silový kabel do 1 kV volně uložený CYKY-M 3 x 1,5 a 4 x 10, upravení povrchu pouzdrového základu včetně zhotovení spádové betonové desky.
Díl: | M46 | Zemní práce při montážích |  |  |  | 0 |  | 0 |  | 0 |  | 0 |  | 0.01 |  | 0 |  |  |  |  | 4.66 | [6 empty] | DIL
26 | 460490012R00 | Fólie výstražná z PVC, šířka 33 cm | m | 155.25 |  | 0 |  | 0 |  | 0 | 21 | 0 | 6e-05 | 0.01 | 0 | 0 |  | RTS 24/ I | RTS 22/ I | 0.03 | 4.66 |  | Práce | Běžná |  |  |  | POL1_
|  | kabel VO : 65*1,15 |  | 74.75 | [23 empty] | VV | 0
|  | kabel NN : 70*1,15 |  | 80.5 | [23 empty] | VV | 0
[26 empty] | 15 | 21 | DPH
| Celkem |  |  |  |  | 0 | [19 empty] | 0 | 0 | SUM
END
Note on S6: Jedná se o informaci, zda se jedná o položku, která je do rozpočtu zadána z cenové soustavy RTS, nebo vlastní.
Note on T6: Jedná se o název CÚ, která je zadána u položky rozpočtu

## SO 02 SO 02 Pol
Položkový soupis prací a dodávek | [27 empty] | #TypZaznamu#
S: | 1661-81 | Staré Hobzí - ČOV, intenzifikace a rekonstrukce | [25 empty] | STA
O: | SO 02 | Posílení stávající přípojky NN pro ČOV | [22 empty] | STA |  |  | OBJ
R: | SO 02 | Posílení stávající přípojky NN pro ČOV | [25 empty] | ROZ
P.č. | Číslo položky | Název položky | MJ | Množství | Cena / MJ | Celkem | Dodávka | Dodávka celk. | Montáž | Montáž celk. | DPH | Cena s DPH | Hmotnost / MJ | Hmotnost celk.(t) | Dem. hmotnost / MJ | Dem. hmotnost celk.(t) | Ceník | Cen. soustava / platnost | Cenová úroveň | Nhod / MJ | Nhod celk. | Dodavatel | Typ položky | Stav položky
Díl: | 1 | Zemní práce |  |  |  | 0 |  | 0 |  | 0 |  | 0 |  | 11.57 |  | 0 |  |  |  |  | 7.01 | [6 empty] | DIL
1 | 132201110R00 | Hloubení rýh šířky do 60 cm do 50 m3, v hornině 3, hloubení strojně | m3 | 34 |  | 0 |  | 0 |  | 0 | 21 | 0 | 0 | 0 | 0 | 0 | 800-1 | RTS 24/ I | RTS 22/ I | 0 | 0 |  | Práce | Běžná |  |  |  | POL1_1
|  | zapažených i nezapažených s urovnáním dna do předepsaného profilu a spádu, s přehozením výkopku na přilehlém terénu na vzdálenost do 3 m od podélné osy rýhy nebo s naložením výkopku na dopravní prostředek. | [25 empty] | SPI |  | zapažených i nezapažených s urovnáním dna do předepsaného profilu a spádu, s přehozením výkopku na přilehlém terénu na vzdálenost do 3 m od podélné osy rýhy nebo s naložením výkopku na dopravní prostředek.
|  | 0,5*1,0*68 |  | 34 | [23 empty] | VV | 0
2 | 132201119R00 | Hloubení rýh šířky do 60 cm příplatek za lepivost, v hornině 3, | m3 | 34 |  | 0 |  | 0 |  | 0 | 21 | 0 | 0 | 0 | 0 | 0 | 800-1 | RTS 24/ I | RTS 22/ I | 0 | 0 |  | Práce | Běžná |  |  |  | POL1_1
|  | zapažených i nezapažených s urovnáním dna do předepsaného profilu a spádu, s přehozením výkopku na přilehlém terénu na vzdálenost do 3 m od podélné osy rýhy nebo s naložením výkopku na dopravní prostředek. | [25 empty] | SPI |  | zapažených i nezapažených s urovnáním dna do předepsaného profilu a spádu, s přehozením výkopku na přilehlém terénu na vzdálenost do 3 m od podélné osy rýhy nebo s naložením výkopku na dopravní prostředek.
|  | Odkaz na mn. položky pořadí 1 : 34,00000 |  | 34 | [23 empty] | VV | 5
3 | 162701105R00 | Vodorovné přemístění výkopku z horniny 1 až 4, na vzdálenost přes 9 000 do 10 000 m | m3 | 6.8 |  | 0 |  | 0 |  | 0 | 21 | 0 | 0 | 0 | 0 | 0 | 800-1 | RTS 24/ I | RTS 22/ I | 0.01 | 0.07 |  | Práce | Běžná |  |  |  | POL1_1
|  | po suchu, bez naložení výkopku, avšak se složením bez rozhrnutí, zpáteční cesta vozidla. | [25 empty] | SPI
|  | hloubení : 34,0 |  | 34 | [23 empty] | VV | 0
|  | zásypy : -27,2 |  | -27.2 | [23 empty] | VV | 0
4 | 171201201R00 | Uložení sypaniny na dočasnou skládku tak, že na 1 m2 plochy připadá přes 2 m3 výkopku nebo ornice | m3 | 6.8 |  | 0 |  | 0 |  | 0 | 21 | 0 | 0 | 0 | 0 | 0 | 800-1 | RTS 24/ I | RTS 22/ I | 0 | 0 |  | Práce | Běžná |  |  |  | POL1_1
|  | Odkaz na mn. položky pořadí 3 : 6,80000 |  | 6.8 | [23 empty] | VV | 5
5 | 174101101R00 | Zásyp sypaninou se zhutněním jam, šachet, rýh nebo kolem objektů v těchto vykopávkách | m3 | 27.2 |  | 0 |  | 0 |  | 0 | 21 | 0 | 0 | 0 | 0 | 0 | 800-1 | RTS 24/ I | RTS 22/ I | 0 | 0 |  | Práce | Běžná |  |  |  | POL1_1
|  | z jakékoliv horniny s uložením výkopku po vrstvách, | [25 empty] | SPI
|  | 0,5*(1,0-0,2)*68 |  | 27.2 | [23 empty] | VV | 0
6 | 199000005R00 | Poplatky za skládku zeminy 1- 4, skupina 17 05 04 z Katalogu odpadů | t | 6.8 |  | 0 |  | 0 |  | 0 | 21 | 0 | 0 | 0 | 0 | 0 | 800-1 | RTS 24/ I | RTS 22/ I | 0 | 0 |  | Práce | Běžná |  |  |  | POL1_
|  | Odkaz na mn. položky pořadí 3 : 6,80000 |  | 6.8 | [23 empty] | VV | 5
7 | 175101101RT4 | Obsyp bez prohození sypaniny, s dodáním písku frakce 0 - 4 mm | m3 | 6.8 |  | 0 |  | 0 |  | 0 | 21 | 0 | 1.7 | 11.56 | 0 | 0 |  | Vlastní | Indiv | 0 | 0 |  | Práce | Běžná |  |  |  | POL1_1
|  | 0,5*0,2*68 |  | 6.8 | [23 empty] | VV | 0
8 | 121100001RA0 | Sejmutí ornice naložení a uložení odvoz do 1 000 m | m3 | 40.8 |  | 0 |  | 0 |  | 0 | 21 | 0 | 0 | 0 | 0 | 0 | AP-HSV | RTS 24/ I | RTS 22/ I | 0.17 | 6.94 |  | Agregovaná položka | Běžná |  |  |  | POL2_1
|  | popř. lesní půdy s naložením, vodorovným přemístěním a složením na hromady nebo se zpětným přemístěním a rozprostřením. | [25 empty] | SPI |  | popř. lesní půdy s naložením, vodorovným přemístěním a složením na hromady nebo se zpětným přemístěním a rozprostřením.
|  | Včetně nakládání, vodorovného přemístění do 1 km a uložení na skládku. | [25 empty] | POP
|  | 3*68*0,2 |  | 40.8 | [23 empty] | VV | 0
9 | 181300012RAA | Rozprostření ornice v rovině nebo svahu do 1 : 5 a osetí travou při tloušťce 200 mm, dovoz ornice ze vzdálenosti 500 m | m2 | 204 |  | 0 |  | 0 |  | 0 | 21 | 0 | 3e-05 | 0.01 | 0 | 0 | AP-HSV | RTS 24/ I | RTS 22/ I | 0 | 0 |  | Agregovaná položka | Běžná |  |  |  | POL2_1
|  | vč. urovnání ornice, naložení na skládce, vodorovným přemístěním ornice na místo rozprostření, založení trávníku osetím a dodávky travního semene. | [25 empty] | SPI |  | vč. urovnání ornice, naložení na skládce, vodorovným přemístěním ornice na místo rozprostření, založení trávníku osetím a dodávky travního semene.
|  | Včetně přesunu hmot. | [25 empty] | POP
|  | 68*3 |  | 204 | [23 empty] | VV | 0
Díl: | M46 | Zemní práce při montážích |  |  |  | 0 |  | 0 |  | 0 |  | 0 |  | 0 |  | 0 |  |  |  |  | 2.35 | [6 empty] | DIL
10 | 460490012R00 | Fólie výstražná z PVC, šířka 33 cm | m | 78.2 |  | 0 |  | 0 |  | 0 | 21 | 0 | 6e-05 | 0 | 0 | 0 |  | RTS 24/ I | RTS 22/ I | 0.03 | 2.35 |  | Práce | Běžná |  |  |  | POL1_
|  | 68*1,15 |  | 78.2 | [23 empty] | VV | 0
[26 empty] | 15 | 21 | DPH
| Celkem |  |  |  |  | 0 | [19 empty] | 0 | 0 | SUM
END
Note on S6: Jedná se o informaci, zda se jedná o položku, která je do rozpočtu zadána z cenové soustavy RTS, nebo vlastní.
Note on T6: Jedná se o název CÚ, která je zadána u položky rozpočtu

## PS 01 PS 01 Pol
Položkový soupis prací a dodávek | [27 empty] | #TypZaznamu#
S: | 1661-81 | Staré Hobzí - ČOV, intenzifikace a rekonstrukce | [25 empty] | STA
O: | PS 01 | Technologická část strojní | [22 empty] | PRO |  |  | OBJ
R: | PS 01 | Technologická část strojní | [25 empty] | ROZ
P.č. | Číslo položky | Název položky | MJ | Množství | Cena / MJ | Celkem | Dodávka | Dodávka celk. | Montáž | Montáž celk. | DPH | Cena s DPH | Hmotnost / MJ | Hmotnost celk.(t) | Dem. hmotnost / MJ | Dem. hmotnost celk.(t) | Ceník | Cen. soustava / platnost | Cenová úroveň | Nhod / MJ | Nhod celk. | Dodavatel | Typ položky | Stav položky
Díl: | STR | Technologická část strojní |  |  |  | 0 |  | 0 |  | 0 |  | 0 |  | 0 |  | 0 |  |  |  |  | 0 | [6 empty] | DIL
1 | STR 001 | Technologická část strojní - VIZ SAMOSTATNÝ VÝKAZ VÝMĚR | soubor | 1 |  | 0 |  | 0 |  | 0 | 21 | 0 | 0 | 0 | 0 | 0 |  | Vlastní | Indiv | 0 | 0 |  | Agregovaná položka | Nová |  |  |  | POL2_
[26 empty] | 15 | 21 | DPH
| Celkem |  |  |  |  | 0 | [19 empty] | 0 | 0 | SUM
END
Note on S6: Jedná se o informaci, zda se jedná o položku, která je do rozpočtu zadána z cenové soustavy RTS, nebo vlastní.
Note on T6: Jedná se o název CÚ, která je zadána u položky rozpočtu

## PS 02 PS 02 Pol
Položkový soupis prací a dodávek | [27 empty] | #TypZaznamu#
S: | 1661-81 | Staré Hobzí - ČOV, intenzifikace a rekonstrukce | [25 empty] | STA
O: | PS 02 | Technologická část elektro a ASŘ | [22 empty] | PRO |  |  | OBJ
R: | PS 02 | Technologická část elektro a ASŘ | [25 empty] | ROZ
P.č. | Číslo položky | Název položky | MJ | Množství | Cena / MJ | Celkem | Dodávka | Dodávka celk. | Montáž | Montáž celk. | DPH | Cena s DPH | Hmotnost / MJ | Hmotnost celk.(t) | Dem. hmotnost / MJ | Dem. hmotnost celk.(t) | Ceník | Cen. soustava / platnost | Cenová úroveň | Nhod / MJ | Nhod celk. | Dodavatel | Typ položky | Stav položky
Díl: | EL | Technologická část elektro |  |  |  | 0 |  | 0 |  | 0 |  | 0 |  | 0 |  | 0 |  |  |  |  | 0 | [6 empty] | DIL
1 | EL 001 | Technologická část elektro a ASŘ- VIZ SAMOSTATNÝ VÝKAZ VÝMĚR | soubor | 1 |  | 0 |  | 0 |  | 0 | 21 | 0 | 0 | 0 | 0 | 0 |  | Vlastní | Indiv | 0 | 0 |  | Agregovaná položka | Nová |  |  |  | POL2_
[26 empty] | 15 | 21 | DPH
| Celkem |  |  |  |  | 0 | [19 empty] | 0 | 0 | SUM
END
Note on S6: Jedná se o informaci, zda se jedná o položku, která je do rozpočtu zadána z cenové soustavy RTS, nebo vlastní.
Note on T6: Jedná se o název CÚ, která je zadána u položky rozpočtu