## Položky
Položkový rozpočet - změna č.1
Stavba : |  | ZTV ŘEČICE
Objekt : |  | SO-302 VENKOVNÍ VODOVOD
P.č. | Číslo položky | Název položky | MJ | množství | cena / MJ | celkem (Kč)
VENKOVNÍ VODOVOD
Díl: | 1 | Zemní práce
1 | 13230 1211.R00 | Hloubení rýh š.do 200 cm hor.3 do 100m3 | m3 | 206 |  | 0
2 | 122 20-1109.R00 | Příplatek za lepivost - odkopávky v hor. 3 | m3 | 206 |  | 0
3 | 174 10 1101.R00 | Zásyp jam, rýh, šachet zhutněním | m3 | 148 |  | 0
4 | 174 10 1102.R00 | Zásyp ruční se zhutněním | m3 | 6 |  | 0
5 | 139 601102.R00 | Ruční výkop jam, rýh a šachet v hornině tř.3 | m3 | 6 |  | 0
6 | 5833122210 | Štěrkodrt pro zásyp (dodávka) | m3 | 64 |  | 0
7 | 175 10-1101.RT2 | Obsyp potrubí bez prohození sypaniny, s dodáním štěrkopísku frakce 0 - 22 mm | m3 | 64 |  | 0
8 | 115101202.R00 | Čerpání vody na výšku do 10 m, přítok 500 - 1000 l | h | 12 |  | 0
9 | 115101302.R00 | Pohotovost čerp.soustavy, do 10 m, přítok 500 - 1000 l | h | 12 |  | 0
10 | 162701105.R00 | Vodorovné přemístění výkopku z hor.1-4 do 10000 m kapacita vozu 12 m3 | m3 | 64 |  | 0
11 | 162701109.R00 | Příplatek k vod. přemístění hor.1-4 za další 1 km | m3 | 64 |  | 0
12 | 171201101.R00 | Uložení sypaniny do násypů nezhutněných | m3 | 64 |  | 0
13 | 199 000002.R00 | Poplatek za uložení na skládce (skládkovné) zeminy a horniny 1- 4 | m3 | 64 |  | 0
| Celkem za | 1 Zemní práce
Díl: | 5 | Vodorovné konstrukce
1 | 451 57 2121.RT4 | Lože pod potrubí z písku, vč.mat. | m3 | 10 |  | 0
| Celkem za | 5 Vodorovné konstrukce
Díl: | 9 | Trubní vedení vodovod
1 | 722 17-1212.R00 | Trubka z PE100 D32 / DN25 | m | 30 |  | 0
2 | 286-136701R | Trubka z PE100 RC D90 SDR11 | m | 180 |  | 0
3 | 286 5190008.R11 | Koleno 90° PE 100 D90 SDR 11, dlouhé provedení, včetně beton. zajištovacích blokú | kus | 1 |  | 0
4 | 722 17- 1416.R11 | Chránička PE D 135 DN 90, dl.1,0m, vč.manžet | kus | 2 |  | 0
5 | 892 27-5433.R18 | Čistění potrubí do DN 80 | m | 210 |  | 0
6 | 899 721112.R00 | Fólie výstražná z PVC "VODO", šířka 30 cm | m | 210 |  | 0 | 1 | 0 | 0 | 0 | 0 | 0 | 0
7 | RM-02-0214.R11 | Signalizační vodič CY 2,5 s uchycením | m | 210 |  | 0
8 | RM-02-0172.R00 | Ukončení signalizačního vodiče elektroinstalační svorkou s izolační krytkou u hlavního uzávěru vody | kus | 7 |  | 0
9 | 892241111R00 | Tlaková zkouška vodovodního potrubí DN 80 | m | 210 |  | 0
10 | 892273111R00 | Desinfekce vodovodního potrubí do DN 125 | m | 210 |  | 0
11 | 871241121R00 | Montáž potrubí polyetylenového ve výkopu d 90 mm | m | 210 |  | 0
| 877242121R00 | Přirážka za 1 spoj elektrotvarovky d 90 mm | ks | 4 |  | 0
12 |  | Armatury na potrubí vodo
13 | 42292774R12 | T kus č.8510 - 80/80 | ks | 1 |  | 0
14 | 42241974R10 | Příruba 0400 - DN80 | ks | 2 |  | 0
15 | 42273320R | Navrt.pás 3500 / 100 + šoupě DN25 + Z.S. (dod.+mont.), vč. litinového poklopu do komunikace | ks | 5 |  | 0
16 | 42258962R14 | Mosaz spojka DN25 (napojení přípojky-nerozebíratelný spoj) | ks | 5 |  | 0
17 | 42293504R | Elektro-spojka PE 90/90 | ks | 2 |  | 0
18 | 422-73602R | Hydrant podzemní DN80, včetně zemního uz.šoupěte, poklopu (kompl.sestava) | sb | 1 |  | 0
19 | 891 24-7111.R00 | Montáž hydrantů podzemních DN 80 | ks | 1 |  | 0
20 | RM-03-0512.R13 | Materiál pomocný | sb | 1 |  | 0
21 | 998276101.R00 | Přesun hmot, trubní vedení plastová | t | 0.4 |  | 0
| Celkem za | 9 Trubní vedení vodovod
Díl: | 91 | Doplňující práce na komunikaci
1 | 914 991001.R00 | Montáž dočasné značky včetně stojanu | ks | 2 |  | 0
2 | 914 992001.R00 | Nájem dopravní značky včetně stojanu | ks/den | 6 |  | 0
| Celkem za | 91 Doplňující práce na komunikaci
Díl: | VN | Vedlejší náklady
1 | VN07 722-1201.R11 | Propoj na stávající vodovodního potrubí , vložení příslušné odbočky "T" na stávající vodovodní řad, uzavírací šoupě se zemní soupravou vč. litinového poklopu, přechodové tvarovky | sb | 1 |  | 0
2 | VN005 24-1020.R01 | Geodetické zaměření potrubí vodovodu | m | 210 |  | 0
| Celkem za | VN Vedlejší náklady
| CELKEM ZA VODOVOD |  |  |  |  | 0