## Pokyny pro vyplnění
Pokyny pro vyplnění
Ve všech listech tohoto souboru můžete měnit pouze buňky s modrým pozadím. Jedná se o tyto údaje : - údaje o firmě - jednotkové ceny položek zadané na maximálně dvě desetinná místa

## Stavba
#RTSROZP# | Dílčí položkový rozpočet - změna č.1
| Zakázka: |  | ZTV sídliště RD Řečice, SO 401 Veřejné osvětlení - dílčí rozpočet
| Misto |  | Volfířov, Řečice
Rozpočet:
| Objednatel: |  | Obec Volfířov |  |  |  | IČ: | 00247715
|  |  | 42 |  |  |  | DIČ: | CZ00247715
|  | 38001 | Volfířov
| Projektant: | [5 empty] | IČ:
DIČ:
| Zhotovitel: | [5 empty] | IČ:
DIČ:
| Vypracoval: |  | M. Dvořák
| Rozpis ceny | [6 empty] | Celkem
HSV | HSV | [6 empty] | 0
PSV | PSV | [6 empty] | 0
MON | MON | [6 empty] | 0
VN | Vedlejší náklady | [6 empty] | 0
ON | Ostatní náklady | [6 empty] | 0
| Celkem | [6 empty] | 0
Rekapitulace daní
| Základ pro sníženou DPH |  |  | 15 | % | 0 |  |  | CZK
| Snížená DPH |  |  | 15 | % | 0 |  |  | CZK
| Základ pro základní DPH |  |  | 21 | % | 0 |  |  | CZK
| Základní DPH |  |  | 21 | % | 0 |  |  | CZK
| Zaokrouhlení |  |  |  |  | 0 |  |  | CZK
| Cena celkem bez DPH |  |  |  |  | 0 |  |  | CZK
| Cena celkem s DPH |  |  |  |  | 0 |  |  | CZK
|  | v |  |  | dne
|  |  | Za zhotovitele |  |  |  | Za objednatele
Rekapitulace dílčích částí
#CASTI>> | Číslo | Název |  |  | Základ pro sníženou DPH | Základ pro základní DPH | DPH celkem | Cena celkem | %
1 | Rozpočet | ZTV sídliště RD Řečice, SO 401 Veřejné osvětlení - dílčí rozpočet |  |  | 0 | 0 | 0 | 0
| Celkem za stavbu |  |  |  | 0 | 0 | 0 | 0 | 0
Rekapitulace dílů
| Číslo | Název |  |  | Typ dílu |  |  | Celkem
| M21 | Elektromontáže |  |  | MON |  |  | 0
| M22 | Montáž sdělovací a zabezp.tech |  |  | MON |  |  | 0
| M46 | Zemní práce při montážích |  |  | MON |  |  | 0
| Cena celkem | [6 empty] | 0
Note on D11: Název
Note on I11: IČO
Note on D12: Ulice
Note on I12: DIČ
Note on C13: PSČ
Note on D13: Ulice

## VzorPolozky (hidden)
Položkový rozpočet
Z:
O:
R:

## Rozpočet Pol
Dílčí položkový rozpočet - změna č.1 | [22 empty] | #TypZaznamu#
S: |  | ZTV sídliště RD Řečice, SO 401 Veřejné osvětlení - dílčí rozpočet | [20 empty] | STA
O: |  | Volfířov, Řečice | [20 empty] | OBJ
R: | [22 empty] | ROZ
C: | [22 empty] | CAS_STR
P.č. | Číslo položky | Název položky | MJ | množství | cena / MJ | Celkem | Dodávka | Dodávka celk. | Montáž | Montáž celk. | DPH | cena s DPH | hmotnost / MJ | hmotnost celk.(t) | dem. hmotnost / MJ | dem. hmotnost celk.(t) | Ceník | Cen. soustava | Nhod / MJ | Nhod celk.
Díl: | M21 | Elektromontáže |  |  |  | 0 |  | 0 |  | 0 |  | 0 |  | 0.9493 |  | 0 |  |  |  | 100.32 |  |  | DIL
1 | 210202110R00 | Svítidlo veřejného osvětlení ramenové, montáž | kus | 8 | 0 | 0 |  | 0 |  | 0 | 21 | 0 | 0 | 0 | 0 | 0 |  |  | 1.2 | 9.6 |  |  | POL1_0
2 | 34801... | Svítidlo VO venkovní 20W, hliníkové tělo, dodávka | kus | 8 | 0 | 0 |  | 0 |  | 0 | 21 | 0 | 0.0078 | 0.0624 | 0 | 0 |  |  | 0 | 0 |  |  | POL3_0
|  | Vysokotlaký hliníkový odlitek, ploché tvrzené sklo, EOS - dodatečný systém pro ochranu LED čipů při přepětí v síti. | [20 empty] | POP |  | Vysokotlaký hliníkový odlitek, ploché tvrzené sklo, EOS - dodatečný systém pro ochranu LED čipů při přepětí v síti.
|  | Výkon min. 15W. | [20 empty] | POP |  | Výkon min. 15W.
|  | Teplota chromatičnosti 2700K, Index podání barev RA 70 | [20 empty] | POP |  | Teplota chromatičnosti 2700K, Index podání barev RA 70
|  | Barva svítidla v odstínu RAL 9023 | [20 empty] | POP |  | Barva svítidla v odstínu RAL 9023
3 | 210204002RT1 | Stožár osvětlovací sadový - ocelový, včetně dodávky stožáru + elektrovýzbroj | kus | 8 | 0 | 0 |  | 0 |  | 0 | 21 | 0 | 0.02545 | 0.2036 | 0 | 0 |  |  | 1.6833 | 13.47 |  |  | POL1_0
|  | Montáž upevňovací konstrukce, případná oprava poškozeného nátěru, úplná montáž svítidla, tj. vyznačení umístění svítidla, jeho rozložení, zapojení vodičů, složení svítidla v celek, vybavení zdroji záření a vyzkoušení. | [20 empty] | POP |  | Montáž upevňovací konstrukce, případná oprava poškozeného nátěru, úplná montáž svítidla, tj. vyznačení umístění svítidla, jeho rozložení, zapojení vodičů, složení svítidla v celek, vybavení zdroji záření a vyzkoušení.
|  | Včetně dodávky ocelového stožáru třístupňového pozinkovaného pro výšku 6,0 m, o celkové délce 6,8 m (0,8 m vetknutí do základu), ochranné pouzdro | [20 empty] | POP |  | Včetně dodávky ocelového stožáru třístupňového pozinkovaného pro výšku 6,0 m, o celkové délce 6,8 m (0,8 m vetknutí do základu), ochranné pouzdro
4 | 210204203R00 | Elektrovýzbroj stožáru pro 3 okruhy | kus | 8 | 0 | 0 |  | 0 |  | 0 | 21 | 0 | 0 | 0 | 0 | 0 |  |  | 1.5 | 12 |  |  | POL1_0
5 | 210220021RT1 | Vedení uzemňovací v zemi FeZn do 120 mm2 vč.svorek, včetně pásku FeZn 30 x 4 mm | m | 238 | 0 | 0 |  | 0 |  | 0 | 21 | 0 | 0.00099 | 0.23562 | 0 | 0 |  |  | 0.13 | 30.94 |  |  | POL1_0
|  | 230+8*1 |  | 238 | [18 empty] | VV | 0
6 | 3457114723R | Trubka kabelová chránička pr. 90 mm ohebná, dvouplášťová HDPE červená | m | 250 | 0 | 0 |  | 0 |  | 0 | 21 | 0 | 0.00056 | 0.14 | 0 | 0 |  |  | 0 | 0 |  |  | POL3_0
|  | 230+6*1*2+8*1 |  | 250 | [18 empty] | VV | 0
7 | 2109010.. | Kabel silový AYKY 1kV 4 x 16 mm2 do chráničky, včetně dodávky kabelu AYKY 4bx16 | m | 258 | 0 | 0 |  | 0 |  | 0 | 21 | 0 | 0.00096 | 0.24768 | 0 | 0 |  |  | 0.05683 | 14.66 |  |  | POL1_0
|  | 230+8*2+6*2 |  | 258 | [18 empty] | VV | 0
8 | 2101915.. | Montáž pilíře elektroměrového, vč. zemních prací a založení | kus | 5 | 0 | 0 |  | 0 |  | 0 | 21 | 0 | 0 | 0 | 0 | 0 |  |  | 3.93 | 19.65 |  |  | POL1_0
|  | Nutno koordinovat s EG.D pro sdružení připojného pilíře RZ | [20 empty] | POP |  | Nutno koordinovat s EG.D pro sdružení připojného pilíře RZ
9 | 357116.. | Rozvaděč elektroměrový NKP7P-C/40A pilíř, schválený pro EG.D | kus | 5 | 0 | 0 |  | 0 |  | 0 | 21 | 0 | 0.012 | 0.06 | 0 | 0 |  |  | 0 | 0 |  |  | POL3_0
|  | 1× svorkovnice PEN, 1× 1f. jistič 2 A char. B pro HDO, řadové svorky, přístroje na elektroměrové desce s plombovatelným krytem jističů, výzbroj pro HDO, montáž pilíř, jmenovitý proud 40 A, distribuční síť ČEZ, EG.D, mechanická odolnost IK 10, krytí IP 44. | [20 empty] | POP |  | 1× svorkovnice PEN, 1× 1f. jistič 2 A char. B pro HDO, řadové svorky, přístroje na elektroměrové desce s plombovatelným krytem jističů, výzbroj pro HDO, montáž pilíř, jmenovitý proud 40 A, distribuční síť ČEZ, EG.D, mechanická odolnost IK 10, krytí IP 44.
|  | Elektroměrový rozvaděč bude připraven i pro připojení domovní FVE. | [20 empty] | POP |  | Elektroměrový rozvaděč bude připraven i pro připojení domovní FVE.
Díl: | M22 | Montáž sdělovací a zabezp.tech |  |  |  | 0 |  | 0 |  | 0 |  | 0 |  | 0 |  | 0 |  |  |  | 19.5 |  |  | DIL
10 | 220060603R00 | Zatažení závlečného kabelu, ručně | m | 250 | 0 | 0 |  | 0 |  | 0 | 21 | 0 | 0 | 0 | 0 | 0 |  |  | 0.078 | 19.5 |  |  | POL1_0
Díl: | M46 | Zemní práce při montážích |  |  |  | 0 |  | 0 |  | 0 |  | 0 |  | 31.8871 |  | 0 |  |  |  | 81.23 |  |  | DIL
11 | 460300101RT1 | Vrtání jámy pro stožár do D 55 cm, jámy do hl. 2 m, průměru do 55 cm | kus | 8 | 0 | 0 |  | 0 |  | 0 | 21 | 0 | 0 | 0 | 0 | 0 |  |  | 0.629 | 5.03 |  |  | POL1_0
12 | 460080001RT1 | Betonový základ do zeminy bez bednění, uložení betonu do výkopu | m3 | 2 | 0 | 0 |  | 0 |  | 0 | 21 | 0 | 2.525 | 5.05 | 0 | 0 |  |  | 3.9 | 7.8 |  |  | POL1_0
|  | 0,5*0,5*1*8 |  | 2 | [18 empty] | VV | 0
13 | 460100001RT1 | Pouzdrový základ 250x800 mm mimo osu trasy, kompletní zhot.pouzdrového základu, osazení trubky | kus | 8 | 0 | 0 |  | 0 |  | 0 | 21 | 0 | 0.13682 | 1.0946 | 0 | 0 |  |  | 2.827 | 22.62 |  |  | POL1_0
14 | 28611263.AR | Trubka kanalizační KGEM SN 8 PVC 200x5,9x1000 | kus | 8 | 0 | 0 |  | 0 |  | 0 | 21 | 0 | 0.00504 | 0.04032 | 0 | 0 |  |  | 0 | 0 |  |  | POL3_0
15 | 460110001R01 | Sonda pro vyhledání kabelů - výkop, 65 x 120 hor. 4 | kus | 1 | 0 | 0 |  | 0 |  | 0 | 21 | 0 | 0 | 0 | 0 | 0 |  |  | 1.86 | 1.86 |  |  | POL1_0
16 | 460110101R01 | Sonda pro vyhledání kabelů - zához, 65 x 120 hor. 4 | kus | 1 | 0 | 0 |  | 0 |  | 0 | 21 | 0 | 0 | 0 | 0 | 0 |  |  | 0.392 | 0.39 |  |  | POL1_0
17 | 460200132RT1 | Výkop kabelové rýhy 35/50 cm hor.2, strojní výkop rýhy | m | 230 | 0 | 0 |  | 0 |  | 0 | 21 | 0 | 0 | 0 | 0 | 0 |  |  | 0.04725 | 10.87 |  |  | POL1_0
18 | 460200132RT2 | Výkop kabelové rýhy 35/50 cm hor.2, ruční výkop rýhy | m | 3 | 0 | 0 |  | 0 |  | 0 | 21 | 0 | 0 | 0 | 0 | 0 |  |  | 0.40863 | 1.23 |  |  | POL1_0
19 | 460300002R00 | Záhrn rýh strojem ve volném terénu | m3 | 28.5425 | 0 | 0 |  | 0 |  | 0 | 21 | 0 | 0 | 0 | 0 | 0 |  |  | 0.273 | 7.79 |  |  | POL1_0
|  | 233*0,35*0,35 |  | 28.5425 | [18 empty] | VV | 0
20 | 460300006RT1 | Hutnění zeminy po vrstvách 20 cm, hutnění po strojním záhrnu rýh | m3 | 28.5425 | 0 | 0 |  | 0 |  | 0 | 21 | 0 | 0 | 0 | 0 | 0 |  |  | 0.185 | 5.28 |  |  | POL1_0
21 | 460420018RT1 | Zřízení kabelového lože v rýze š.do 35 cm z písku, tloušťka vrstvy 15 cm | m | 233 | 0 | 0 |  | 0 |  | 0 | 21 | 0 | 0.11025 | 25.6883 | 0 | 0 |  |  | 0.0528 | 12.3 |  |  | POL1_0
22 | 460490012RT1 | Fólie výstražná z PVC, šířka 33 cm, fólie PVC šířka 33 cm | m | 233 | 0 | 0 |  | 0 |  | 0 | 21 | 0 | 6e-05 | 0.01398 | 0 | 0 |  |  | 0.026 | 6.06 |  |  | POL1_0
[21 empty] | 15 | 21
| Celkem |  |  |  |  | 0 | [14 empty] | 0 | 0 | SUM
Poznámky uchazeče k zadání
POPUZIV
END