## Pokyny pro vyplnění
Pokyny pro vyplnění
Ve všech listech tohoto souboru můžete měnit pouze buňky s modrým pozadím. Jedná se o tyto údaje : - údaje o firmě - jednotkové ceny položek zadané na maximálně dvě desetinná místa

## Stavba
#RTSROZP# | Dílčí položkový rozpočet - změna č.1
| Zakázka: |  | ZTV sídliště RD Řečice, SO 101 Komunikace - dílčí rozpočet
Objekt:
Rozpočet:
| Objednatel: |  | Obec Volfířov |  |  |  | IČ: | 00247715
|  |  | 42 |  |  |  | DIČ: | CZ00247715
|  | 38001 | Volfířov
| Projektant: | [5 empty] | IČ:
DIČ:
| Zhotovitel: | [5 empty] | IČ:
DIČ:
| Vypracoval: |  | M. Dvořák
| Rozpis ceny | [6 empty] | Celkem
HSV | HSV | [6 empty] | 0
PSV | PSV | [6 empty] | 0
MON | MON | [6 empty] | 0
VN | Vedlejší náklady | [6 empty] | 0
ON | Ostatní náklady | [6 empty] | 0
| Celkem | [6 empty] | 0
Rekapitulace daní
| Základ pro sníženou DPH |  |  | 15 | % | 0 |  |  | CZK
| Snížená DPH |  |  | 15 | % | 0 |  |  | CZK
| Základ pro základní DPH |  |  | 21 | % | 0 |  |  | CZK
| Základní DPH |  |  | 21 | % | 0 |  |  | CZK
| Zaokrouhlení |  |  |  |  | 0 |  |  | CZK
| Cena celkem bez DPH |  |  |  |  | 0 |  |  | CZK
| Cena celkem s DPH |  |  |  |  | 0 |  |  | CZK
|  | v |  |  | dne
|  |  | Za zhotovitele |  |  |  | Za objednatele
Rekapitulace dílčích částí
#CASTI>> | Číslo | Název |  |  | Základ pro sníženou DPH | Základ pro základní DPH | DPH celkem | Cena celkem | %
1 | Rozpočet | ZTV sídliště RD Řečice, SO 101 Komunikace - dílčí rozpočet |  |  | 0 | 0 | 0 | 0
| Celkem za stavbu |  |  |  | 0 | 0 | 0 | 0 | 0
Rekapitulace dílů
| Číslo | Název |  |  | Typ dílu |  |  | Celkem
| 1 | Zemní práce |  |  | HSV |  |  | 0
| 2 | Základy,zvláštní zakládání |  |  | HSV |  |  | 0
| 4 | Vodorovné konstrukce |  |  | HSV |  |  | 0
| 5 | Komunikace |  |  | HSV |  |  | 0
| 91 | Doplňující práce na komunikaci |  |  | HSV |  |  | 0
| 99 | Staveništní přesun hmot |  |  | HSV |  |  | 0
| Cena celkem | [6 empty] | 0
Note on D11: Název
Note on I11: IČO
Note on D12: Ulice
Note on I12: DIČ
Note on C13: PSČ
Note on D13: Ulice

## VzorPolozky (hidden)
Položkový rozpočet
Z:
O:
R:

## Rozpočet Pol
Položkový rozpočet | [22 empty] | #TypZaznamu#
S: |  | ZTV sídliště RD Řečice, SO 101 Komunikace - dílčí rozpočet | [20 empty] | STA
O: | [22 empty] | OBJ
R: | [22 empty] | ROZ
C: | [22 empty] | CAS_STR
P.č. | Číslo položky | Název položky | MJ | množství | cena / MJ | Celkem | Dodávka | Dodávka celk. | Montáž | Montáž celk. | DPH | cena s DPH | hmotnost / MJ | hmotnost celk.(t) | dem. hmotnost / MJ | dem. hmotnost celk.(t) | Ceník | Cen. soustava | Nhod / MJ | Nhod celk.
Díl: | 1 | Zemní práce |  |  |  | 0 |  | 0 |  | 0 |  | 0 |  | 0.0428 |  | 4.815 |  |  |  | 682.54 |  |  | DIL
1 | 119001411R00 | Dočasné zajištění beton.a plast. potrubí do DN 200 | m | 4 | 0 | 0 |  | 0 |  | 0 | 21 | 0 | 0.0107 | 0.0428 | 0 | 0 |  |  | 0.908 | 3.63 |  |  | POL1_0
|  | stávající vodovod | [20 empty] | POP |  | stávající vodovod
2 | 130001101R00 | Příplatek za ztížené hloubení v blízkosti vedení | m3 | 6.48 | 0 | 0 |  | 0 |  | 0 | 21 | 0 | 0 | 0 | 0 | 0 |  |  | 1.763 | 11.42 |  |  | POL1_0
|  | stávající vodovod, stávající zemní kabel slaboproud | [20 empty] | POP |  | stávající vodovod, stávající zemní kabel slaboproud
|  | 6*0,6*1,8 |  | 6.48 | [18 empty] | VV | 0
3 | 121101103R00 | Sejmutí ornice s přemístěním přes 100 do 250 m | m3 | 604.7 | 0 | 0 |  | 0 |  | 0 | 21 | 0 | 0 | 0 | 0 | 0 |  |  | 0.0134 | 8.1 |  |  | POL1_0
|  | V předpokládané tl. 30 cm a 20 cm. Plocha odtěžení pro obytnou zónu - uliční prostor + 2 x 1 m, chodník - š. pás š. 3,0 m, kanalizace pruh š. 4,5 m | [20 empty] | POP |  | V předpokládané tl. 30 cm a 20 cm. Plocha odtěžení pro obytnou zónu - uliční prostor + 2 x 1 m, chodník - š. pás š. 3,0 m, kanalizace pruh š. 4,5 m
|  | Obytná zóna:139*10*0,3 |  | 417 | [18 empty] | VV | 0
|  | Obratiště:11,5*11*0,3 |  | 37.95 | [18 empty] | VV | 0
|  | Chodník:75,5*3*0,2 |  | 45.3 | [18 empty] | VV | 0
|  | Kanalizace:60,5*4,5*0,2 |  | 54.45 | [18 empty] | VV | 0
|  | retence:250*0,2 |  | 50 | [18 empty] | VV | 0
4 | 181301105R00 | Rozprostření ornice, rovina, tl. 25-30 cm,do 500m2 | m2 | 278 | 0 | 0 |  | 0 |  | 0 | 21 | 0 | 0 | 0 | 0 | 0 |  |  | 0.416 | 115.65 |  |  | POL1_0
|  | 139*2 |  | 278 | [18 empty] | VV | 0
5 | 181301101R00 | Rozprostření ornice, rovina, tl. do 10 cm do 500m2 | m2 | 385.5 | 0 | 0 |  | 0 |  | 0 | 21 | 0 | 0 | 0 | 0 | 0 |  |  | 0.13 | 50.12 |  |  | POL1_0
|  | 75,5*1,5+60,5*4,5 |  | 385.5 | [18 empty] | VV | 0
6 | 182301121R00 | Rozprostření ornice, svah, tl. do 10 cm, do 500 m2 | m2 | 250 | 0 | 0 |  | 0 |  | 0 | 21 | 0 | 0 | 0 | 0 | 0 |  |  | 0.19 | 47.5 |  |  | POL1_0
7 | 181301103R00 | Rozprostření ornice, rovina, tl. 15-20 cm,do 500m2 | m2 | 515 | 0 | 0 |  | 0 |  | 0 | 21 | 0 | 0 | 0 | 0 | 0 |  |  | 0.254 | 130.81 |  |  | POL1_0
8 | 171201101R00 | Uložení sypaniny do násypů nezhutněných | m3 | 1040.25 | 0 | 0 |  | 0 |  | 0 | 21 | 0 | 0 | 0 | 0 | 0 |  |  | 0.031 | 32.25 |  |  | POL1_0
|  | 413,75+626,5 |  | 1040.25 | [18 empty] | VV | 0
9 | 162201102R00 | Vodorovné přemístění výkopku z hor.1-4 do 50 m | m3 | 413.75 | 0 | 0 |  | 0 |  | 0 | 21 | 0 | 0 | 0 | 0 | 0 |  |  | 0.074 | 30.62 |  |  | POL1_0
|  | 604,7/2+11,34/2+110-4,27 |  | 413.75 | [18 empty] | VV | 0
10 | 162301101R00 | Vodorovné přemístění výkopku z hor.1-4 do 500 m | m3 | 626.5 | 0 | 0 |  | 0 |  | 0 | 21 | 0 | 0 | 0 | 0 | 0 |  |  | 0.011 | 6.89 |  |  | POL1_0
|  | 604,7/2+11,34/2+318,48 |  | 626.5 | [18 empty] | VV | 0
11 | 167101102R00 | Nakládání výkopku z hor.1-4 v množství nad 100 m3 | m3 | 210.3 | 0 | 0 |  | 0 |  | 0 | 21 | 0 | 0 | 0 | 0 | 0 |  |  | 0.053 | 11.15 |  |  | POL1_0
|  | Ornice:278*0,25+385,5*0,1+250*0,1+515*0,15 |  | 210.3 | [18 empty] | VV | 0
12 | 181201101R00 | Úprava pláně v násypech v hor. 1-4, bez zhutnění | m2 | 1178.5 | 0 | 0 |  | 0 |  | 0 | 21 | 0 | 0 | 0 | 0 | 0 |  |  | 0.013 | 15.32 |  |  | POL1_0
|  | 278+385,5+515 |  | 1178.5 | [18 empty] | VV | 0
13 | 181201102R00 | Úprava pláně v násypech v hor. 1-4, se zhutněním | m2 | 1120.6 | 0 | 0 |  | 0 |  | 0 | 21 | 0 | 0 | 0 | 0 | 0 |  |  | 0.018 | 20.17 |  |  | POL1_0
|  | AB:786*1,1 |  | 864.6 | [18 empty] | VV | 0
|  | kostky:79 |  | 79 | [18 empty] | VV | 0
|  | chodník:99*1,2 |  | 118.8 | [18 empty] | VV | 0
|  | parkovací stání:58,2 |  | 58.2 | [18 empty] | VV | 0
14 | 182201101R00 | Svahování násypů | m2 | 537.25 | 0 | 0 |  | 0 |  | 0 | 21 | 0 | 0 | 0 | 0 | 0 |  |  | 0.107 | 57.49 |  |  | POL1_0
|  | retence:250 |  | 250 | [18 empty] | VV | 0
|  | příkop na jihu:55*1,75+191 |  | 287.25 | [18 empty] | VV | 0
15 | 180402111R00 | Založení trávníku parkového výsevem v rovině | m2 | 1368.5 | 0 | 0 |  | 0 |  | 0 | 21 | 0 | 0 | 0 | 0 | 0 |  |  | 0.06 | 82.11 |  |  | POL1_0
|  | 278+385,5+250-60+515 |  | 1368.5 | [18 empty] | VV | 0
16 | 132101110R00 | Hloubení rýh š.do 60 cm v hor.2 do 50 m3, STROJNĚ | m3 | 11.34 | 0 | 0 |  | 0 |  | 0 | 21 | 0 | 0 | 0 | 0 | 0 |  |  | 0.33 | 3.74 |  |  | POL1_0
|  | pro drenáž | [20 empty] | POP |  | pro drenáž
|  | 94,5*0,3*0,4 |  | 11.34 | [18 empty] | VV | 0
17 | 131201111R00 | Hloubení nezapaž. jam hor.3 do 100 m3, STROJNĚ | m3 | 110 | 0 | 0 |  | 0 |  | 0 | 21 | 0 | 0 | 0 | 0 | 0 |  |  | 0.12 | 13.2 |  |  | POL1_0
|  | retence:250*0,4 |  | 100 | [18 empty] | VV | 0
|  | příkopy:50*0,2 |  | 10 | [18 empty] | VV | 0
18 | 131101112R00 | Hloubení nezapaž. jam hor.2 do 1000 m3, STROJNĚ | m3 | 318.48 | 0 | 0 |  | 0 |  | 0 | 21 | 0 | 0 | 0 | 0 | 0 |  |  | 0.09 | 28.66 |  |  | POL1_0
|  | Obytná zóna:(1305+120)*0,2 |  | 285 | [18 empty] | VV | 0
|  | Chodník:83,7*2*0,2 |  | 33.48 | [18 empty] | VV | 0
19 | 131201119R00 | Příplatek za lepivost - hloubení nezap.jam v hor.3 | m3 | 27.5 | 0 | 0 |  | 0 |  | 0 | 21 | 0 | 0 | 0 | 0 | 0 |  |  | 0.0431 | 1.19 |  |  | POL1_0
|  | 110/4 |  | 27.5 | [18 empty] | VV | 0
20 | 174101101R00 | Zásyp jam, rýh, šachet se zhutněním | m3 | 4.275 | 0 | 0 |  | 0 |  | 0 | 21 | 0 | 0 | 0 | 0 | 0 |  |  | 0.202 | 0.86 |  |  | POL1_0
|  | drenáž:95*0,3*0,15 |  | 4.275 | [18 empty] | VV | 0
21 | 113202111R00 | Vytrhání obrub obrubníků silničních | m | 10.5 | 0 | 0 |  | 0 |  | 0 | 21 | 0 | 0 | 0 | 0.27 | 2.835 |  |  | 0.123 | 1.29 |  |  | POL1_0
|  | 4,5*2+1,5 |  | 10.5 | [18 empty] | VV | 0
22 | 181201101R00 | Úprava pláně v násypech v hor. 1-4, bez zhutnění | m2 | 385 | 0 | 0 |  | 0 |  | 0 | 21 | 0 | 0 | 0 | 0 | 0 |  |  | 0.013 | 5.01 |  |  | POL1_0
23 | 112100010RA0 | Kácení stromů 20-30 cm, naložení a odvoz do 1 km | kus | 1 | 0 | 0 |  | 0 |  | 0 | 21 | 0 | 0 | 0 | 0 | 0 |  |  | 1.981 | 1.98 |  |  | POL2_0
24 | 113108310R00 | Odstranění asfaltové vrstvy pl. do 50 m2, tl.10 cm | m2 | 9 | 0 | 0 |  | 0 |  | 0 | 21 | 0 | 0 | 0 | 0.22 | 1.98 |  |  | 0.375 | 3.38 |  |  | POL1_0
|  | 18*0,5 |  | 9 | [18 empty] | VV | 0
Díl: | 2 | Základy,zvláštní zakládání |  |  |  | 0 |  | 0 |  | 0 |  | 0 |  | 41.2737 |  | 0 |  |  |  | 77.61 |  |  | DIL
25 | 212810010RAC | Trativody z PVC drenážních flexibilních trubek, lože štěrkopísek a obsyp kamenivo, trubky d 100 mm | m | 94.5 | 0 | 0 |  | 0 |  | 0 | 21 | 0 | 0.43651 | 41.2502 | 0 | 0 |  |  | 0.78386 | 74.07 |  |  | POL2_0
|  | Obsyp štěrkem fr. 16-32 v množství cca 30 x 20 cm. Trubky zaústit u uličních vpustí | [20 empty] | POP |  | Obsyp štěrkem fr. 16-32 v množství cca 30 x 20 cm. Trubky zaústit u uličních vpustí
|  | 19,5+56+10+9 |  | 94.5 | [18 empty] | VV | 0
26 | 211971110R00 | Opláštění žeber z geotextilie o sklonu do 1 : 2,5 | m2 | 47.25 | 0 | 0 |  | 0 |  | 0 | 21 | 0 | 0.00018 | 0.00851 | 0 | 0 |  |  | 0.075 | 3.54 |  |  | POL1_0
|  | 94,5*0,5 |  | 47.25 | [18 empty] | VV | 0
27 | 69366202R | Geotextilie 300 g/m2 š. 200 cm PES | m2 | 50 | 0 | 0 |  | 0 |  | 0 | 21 | 0 | 0.0003 | 0.015 | 0 | 0 |  |  | 0 | 0 |  |  | POL3_0
Díl: | 4 | Vodorovné konstrukce |  |  |  | 0 |  | 0 |  | 0 |  | 0 |  | 102.816 |  | 0 |  |  |  | 6.25 |  |  | DIL
28 | 457531111R00 | Filtr.vrstvy z nezhut.kam. hrubého drcen. 16-32 mm | m3 | 10.88 | 0 | 0 |  | 0 |  | 0 | 21 | 0 | 1.89 | 20.5632 | 0 | 0 |  |  | 0.115 | 1.25 |  |  | POL1_0
|  | 0,8*68*0,2 |  | 10.88 | [18 empty] | VV | 0
29 | 457531112R00 | Filtr.vrstvy z nezhut.kam. hrubého drcen. 32-63 mm | m3 | 43.52 | 0 | 0 |  | 0 |  | 0 | 21 | 0 | 1.89 | 82.2528 | 0 | 0 |  |  | 0.115 | 5 |  |  | POL1_0
|  | 0,8*68*0,8 |  | 43.52 | [18 empty] | VV | 0
Díl: | 5 | Komunikace |  |  |  | 0 |  | 0 |  | 0 |  | 0 |  | 1116.1375 |  | 0 |  |  |  | 275.25 |  |  | DIL
30 | 564841111RT2 | Podklad ze štěrkodrti po zhutnění tloušťky 12 cm, štěrkodrť frakce 0-32 mm | m2 | 957.2 | 0 | 0 |  | 0 |  | 0 | 21 | 0 | 0.3024 | 289.4573 | 0 | 0 |  |  | 0.025 | 23.93 |  |  | POL1_0
|  | asfalt:786 |  | 786 | [18 empty] | VV | 0
|  | žulové kostky:79 |  | 79 | [18 empty] | VV | 0
|  | dlažba tl. 8 cm:69,7 |  | 69.7 | [18 empty] | VV | 0
|  | krajník:9*5*0,5 |  | 22.5 | [18 empty] | VV | 0
31 | 564861111RT4 | Podklad ze štěrkodrti po zhutnění tloušťky 20 cm, štěrkodrť frakce 0-63 mm | m2 | 1052.92 | 0 | 0 |  | 0 |  | 0 | 21 | 0 | 0.441 | 464.3377 | 0 | 0 |  |  | 0.029 | 30.53 |  |  | POL1_0
|  | Plocha se započítáním podsypu pod obrubníky | [20 empty] | POP |  | Plocha se započítáním podsypu pod obrubníky
|  | 957,2*1,1 |  | 1052.92 | [18 empty] | VV | 0
32 | 564851111RT4 | Podklad ze štěrkodrti po zhutnění tloušťky 15 cm, štěrkodrť frakce 0-63 mm | m2 | 114.5 | 0 | 0 |  | 0 |  | 0 | 21 | 0 | 0.378 | 43.281 | 0 | 0 |  |  | 0.026 | 2.98 |  |  | POL1_0
|  | Chodník:99+15,5 |  | 114.5 | [18 empty] | VV | 0
33 | 577112123RT2 | Beton asfalt. ACO 11 S modifik. š.nad 3 m, tl.4 cm, plochy 201-1000 m2 | m2 | 786 | 0 | 0 |  | 0 |  | 0 | 21 | 0 | 0.10373 | 81.5318 | 0 | 0 |  |  | 0.015 | 11.79 |  |  | POL1_0
34 | 565161211RT2 | Podklad z obal kam.ACP 16+,ACP 22+,nad 3 m,tl.8 cm, plochy 201-1000 m2 | m2 | 786 | 0 | 0 |  | 0 |  | 0 | 21 | 0 | 0.211 | 165.846 | 0 | 0 |  |  | 0.032 | 25.15 |  |  | POL1_0
35 | 573211111R00 | Postřik živičný spojovací z asfaltu 0,5-0,7 kg/m2 | m2 | 786 | 0 | 0 |  | 0 |  | 0 | 21 | 0 | 0.00061 | 0.47946 | 0 | 0 |  |  | 0.002 | 1.57 |  |  | POL1_0
36 | 596215040R00 | Kladení zámkové dlažby tl. 8 cm do drtě tl. 4 cm | m2 | 69.7 | 0 | 0 |  | 0 |  | 0 | 21 | 0 | 0.0739 | 5.1508 | 0 | 0 |  |  | 0.478 | 33.32 |  |  | POL1_0
|  | Dlažba drenážní:58,2 |  | 58.2 | [18 empty] | VV | 0
|  | Dlažba s npy:5,6+1,4+4,5 |  | 11.5 | [18 empty] | VV | 0
37 | 59248202R | Dlažba drenážní betonová přírodní, 240/135/80 mm | m2 | 61.11 | 0 | 0 |  | 0 |  | 0 | 21 | 0 | 0.172 | 10.5109 | 0 | 0 |  |  | 0 | 0 |  |  | POL3_0
|  | Se zvětšenými mezerami pro možnost lepšího zasakování dešťových vod. | [20 empty] | POP |  | Se zvětšenými mezerami pro možnost lepšího zasakování dešťových vod.
|  | 58,2*1,05 |  | 61.11 | [18 empty] | VV | 0
38 | 59248059R | Kámen dlažební slepecký 20/10/8 barva | m2 | 12.65 | 0 | 0 |  | 0 |  | 0 | 21 | 0 | 0.188 | 2.3782 | 0 | 0 |  |  | 0 | 0 |  |  | POL3_0
|  | Barva červená | [20 empty] | POP |  | Barva červená
|  | (5,6+1,4+4,5)*1,1 |  | 12.65 | [18 empty] | VV | 0
39 | 596215020R00 | Kladení zámkové dlažby tl. 6 cm do drtě tl. 3 cm | m2 | 102.5 | 0 | 0 |  | 0 |  | 0 | 21 | 0 | 0.05545 | 5.6836 | 0 | 0 |  |  | 0.442 | 45.31 |  |  | POL1_0
|  | 99+3,5 |  | 102.5 | [18 empty] | VV | 0
40 | 59245140R | Dlažba zámková skladebná 240 x 120 x 60 mm šedá | m2 | 103.95 | 0 | 0 |  | 0 |  | 0 | 21 | 0 | 0.148 | 15.3846 | 0 | 0 |  |  | 0 | 0 |  |  | POL3_0
|  | 99*1,05 |  | 103.95 | [18 empty] | VV | 0
41 | 59248057R | Kámen dlažební slepecký 20/10/6 barva | m2 | 3.85 | 0 | 0 |  | 0 |  | 0 | 21 | 0 | 0.141 | 0.54285 | 0 | 0 |  |  | 0 | 0 |  |  | POL3_0
|  | 3,5*1,1 |  | 3.85 | [18 empty] | VV | 0
42 | 591211111R00 | Kladení dlažby drobné kostky,lože z kamen.tl. 5 cm | m2 | 79 | 0 | 0 |  | 0 |  | 0 | 21 | 0 | 0.11 | 8.69 | 0 | 0 |  |  | 1.193 | 94.25 |  |  | POL1_0
43 | 58380129R | Kostka dlažební drobná 10/12 štípaná Itř. 1t=4,0m2 | t | 20.3425 | 0 | 0 |  | 0 |  | 0 | 21 | 0 | 1 | 20.3425 | 0 | 0 |  |  | 0 | 0 |  |  | POL3_0
|  | 79/4*1,03 |  | 20.3425 | [18 empty] | VV | 0
44 | 597101... | M + D odvodňovacího žlabu - polymerbeton E 600, včetně beton.lože C25/30, zatížení E 600, F 900 kN | m | 10 | 0 | 0 |  | 0 |  | 0 | 21 | 0 | 0.25207 | 2.5207 | 0 | 0 |  |  | 0.6416 | 6.42 |  |  | POL1_0
|  | Včetně dodávky liniového odvodňovacího žlabu krytého mříží z litiny, otevřená čela sešikmená | [20 empty] | POP |  | Včetně dodávky liniového odvodňovacího žlabu krytého mříží z litiny, otevřená čela sešikmená
Díl: | 91 | Doplňující práce na komunikaci |  |  |  | 0 |  | 0 |  | 0 |  | 0 |  | 141.1501 |  | 0 |  |  |  | 194.35 |  |  | DIL
45 | 914001121R00 | Osaz.svislé dopr.značky a sloupku,Al patka, základ | kus | 7 | 0 | 0 |  | 0 |  | 0 | 21 | 0 | 0.1133 | 0.7931 | 0 | 0 |  |  | 0.918 | 6.43 |  |  | POL1_0
|  | Včetně přesunu stáv. značek začátek a konec obce | [20 empty] | POP |  | Včetně přesunu stáv. značek začátek a konec obce
|  | nové:5 |  | 5 | [18 empty] | VV | 0
|  | přesun:2 |  | 2 | [18 empty] | VV | 0
46 | 40444973.AR | Značka dopravní upravující přednost P 2, rozměr 500 x 500 mm, fólie 2 | kus | 1 | 0 | 0 |  | 0 |  | 0 | 21 | 0 | 0.0051 | 0.0051 | 0 | 0 |  |  | 0 | 0 |  |  | POL3_0
47 | 40444984.AR | Značka dopravní upravující přednost P 4, rozměr 700 mm, fólie 1 | kus | 1 | 0 | 0 |  | 0 |  | 0 | 21 | 0 | 0.0051 | 0.0051 | 0 | 0 |  |  | 0 | 0 |  |  | POL3_0
48 | 40445244R | Značka dopravní informativní provozní IP 10, rozměr 500 x 500 mm | kus | 1 | 0 | 0 |  | 0 |  | 0 | 21 | 0 | 0.0051 | 0.0051 | 0 | 0 |  |  | 0 | 0 |  |  | POL3_0
49 | 40445... | Značka dopravní obyt. zóna IZ 5 a/b, 700/1000 mm, ref. tř. 1, vč. objímek | kus | 2 | 0 | 0 |  | 0 |  | 0 | 21 | 0 | 0.007 | 0.014 | 0 | 0 |  |  | 0 | 0 |  |  | POL3_0
50 | 914991001R00 | Montáž dočasné značky včetně stojanu | kus | 5 | 0 | 0 |  | 0 |  | 0 | 21 | 0 | 0.066 | 0.33 | 0 | 0 |  |  | 0.17 | 0.85 |  |  | POL1_0
51 | 914992001R00 | Nájem dopravní značky včetně stojanu - den | kus | 450 | 0 | 0 |  | 0 |  | 0 | 21 | 0 | 0 | 0 | 0 | 0 |  |  | 0 | 0 |  |  | POL1_0
|  | 5*90 |  | 450 | [18 empty] | VV | 0
52 | 916661111RT5 | Osazení park. obrubníků do lože z C 12/15 s opěrou, včetně obrubníku 80x250x1000 mm | m | 91 | 0 | 0 |  | 0 |  | 0 | 21 | 0 | 0.19189 | 17.462 | 0 | 0 |  |  | 0.162 | 14.74 |  |  | POL1_0
|  | 8+15+34*2 |  | 91 | [18 empty] | VV | 0
53 | 917862111RT7 | Osazení stojat. obrub.bet. s opěrou,lože z C 12/15, včetně obrubníku ABO 2 - 15 100/15/25 | m | 236.5 | 0 | 0 |  | 0 |  | 0 | 21 | 0 | 0.26981 | 63.8101 | 0 | 0 |  |  | 0.272 | 64.33 |  |  | POL1_0
|  | 60,5+25+9,5+6,5+2+12+1,5+4,5+3+12+1,5+4,5+3+0,5+6+21,5 |  | 173.5 | [18 empty] | VV | 0
|  | 9,5+5,5+7+6+9,5+10 |  | 47.5 | [18 empty] | VV | 0
|  | podél parkoviště:15,5 |  | 15.5 | [18 empty] | VV | 0
54 | 91786211.. | Osazení stojat. obrub.bet. s opěrou,lože z C 12/15, včetně obrubníku nájezdového 1000/150/150 mm | m | 174.5 | 0 | 0 |  | 0 |  | 0 | 21 | 0 | 0.1952 | 34.0624 | 0 | 0 |  |  | 0.272 | 47.46 |  |  | POL1_0
|  | Obyt. zóna:52,5+22,5+23+16+7+7,5+3,5 |  | 132 | [18 empty] | VV | 0
|  | Chodník:(6+5)*3+9,5 |  | 42.5 | [18 empty] | VV | 0
55 | 91786212.. | Osazení stojat. obrub.bet. s opěrou,lože z C 12/15, včetně obrubníku přechodového 1000/150/150/250 | m | 5 | 0 | 0 |  | 0 |  | 0 | 21 | 0 | 0.1952 | 0.976 | 0 | 0 |  |  | 0.272 | 1.36 |  |  | POL1_0
56 | 917862114RU4 | Osazení stojatého obrubníku betonového, s boční opěrou, do lože z betonu C 25/30, včetně obrubníku obloukového R1 780 x 150 x 250 mm | m | 7.5 | 0 | 0 |  | 0 |  | 0 | 21 | 0 | 0.28124 | 2.1093 | 0 | 0 |  |  | 0.272 | 2.04 |  |  | POL1_0
|  | Celkem 10 ks | [20 empty] | POP |  | Celkem 10 ks
|  | 5*1,5 |  | 7.5 | [18 empty] | VV | 0
57 | 917932121R00 | Osazení betonové prefa přídlažby do lože z C16/20 | m | 49.5 | 0 | 0 |  | 0 |  | 0 | 21 | 0 | 0.05905 | 2.923 | 0 | 0 |  |  | 0.26 | 12.87 |  |  | POL1_0
|  | Započítat pás v šíři 50 cm - kladení na široko! | [20 empty] | POP |  | Započítat pás v šíři 50 cm - kladení na široko!
|  | vjezdy na pozemek:9*5 |  | 45 | [18 empty] | VV | 0
|  | zvýšený práh:4,5 |  | 4.5 | [18 empty] | VV | 0
58 | 592162116R | Přídlažba silniční nízká ABK 50/25/8 přírodní | kus | 200 | 0 | 0 |  | 0 |  | 0 | 21 | 0 | 0.023 | 4.6 | 0 | 0 |  |  | 0 | 0 |  |  | POL3_0
|  | 49,5*4+2 |  | 200 | [18 empty] | VV | 0
59 | 919735113R00 | Řezání stávajícího živičného krytu tl. 10 - 15 cm | m | 33.5 | 0 | 0 |  | 0 |  | 0 | 21 | 0 | 0 | 0 | 0 | 0 |  |  | 0.055 | 1.84 |  |  | POL1_0
|  | 17+16,5 |  | 33.5 | [18 empty] | VV | 0
60 | 919441211R00 | Čelo propustku z lom. kamene z trub DN 30 - 50 cm | kus | 2 | 0 | 0 |  | 0 |  | 0 | 21 | 0 | 7.0275 | 14.055 | 0 | 0 |  |  | 21.214 | 42.43 |  |  | POL1_0
|  | Zakončení šikmé odvodňovacího žlabu liniového u vjezdu na silnici | [20 empty] | POP |  | Zakončení šikmé odvodňovacího žlabu liniového u vjezdu na silnici
Díl: | 99 | Staveništní přesun hmot |  |  |  | 0 |  | 0 |  | 0 |  | 0 |  | 0 |  | 0 |  |  |  | 22.41 |  |  | DIL
61 | 998225111R00 | Přesun hmot, pozemní komunikace, kryt živičný | t | 1400.737 | 0 | 0 |  | 0 |  | 0 | 21 | 0 | 0 | 0 | 0 | 0 |  |  | 0.016 | 22.41 |  |  | POL1_0
|  | 0,043+41,274+102,816+1116,137+140,467 |  | 1400.737 | [18 empty] | VV | 0
[21 empty] | 15 | 21
| Celkem |  |  |  |  | 0 | [14 empty] | 0 | 0 | SUM
Poznámky uchazeče k zadání
POPUZIV
END