## Pojízdné pódium - DSO Dačicko
Příloha č. 3 Výzvy k podání nabídek - Technická specifikace (požadavky zadavatele)
Účatník/dodavatel vyplní pouze modře podbarvené položky!
Prohlašuji, že mnou nabízené plnění bez výhrady splňuje veškeré níže uvedené technické podmínky a požadavky zadavatele. Toto stvrzuji svým podpisem.
Název dodavatele: | vyplňte
IČO dodavatele: | vyplňte
Sídlo dodavatele: | vyplňte
Statutární zástupce dodavatele: | vyplňte
Kontaktní osoba dodavatele (jméno, e-mail, mobil): | vyplňte
(Elektronický) podpis statutárního zástupce dodavatele: | vyplňte všechny modrá pole a po převodu dokumentu do PDF jej elektronicky v této buňce podepište (případně po vytištění dokument v této buňce ručně podepište, naskenujte jej i s podpisem a přiložte tento sken ke své nabídce)
Parametry vozidla | Požadovaný parametr
Druh vozidla | přípojné, bržděný přívěs včetně nájezdové brzdy
Transportní rozměry pódia (tj. složený stav) | vyplňte
Celková hmotnost | max. do 2 500 kg
Počet náprav | 2
Ukotvení/stabilizace/zajištění | stavitelné opěrné nohy
Kola pod ložnou plochou | ANO
Nejvyšší povolená rychlost | min. 70 km/hod.
Elektrická zásuvka | 13pin, 12 V
Opěrné kolečko | ANO
Rezerva včetně držáku | ANO
Schváleno pro provoz na pozemních komunikacích | ANO (včetně OTP a přihlášení)
Parametry pojízdného pódia
Podlaha pojízdné pódia
Systém stavby | rozkládací
Rozměr podlahy při rozložení | min. 6 000 mm x 6 000 mm
Výška podlahy pódia od země v mm | vyplňte
Povrch podlahy | vodovzdorná foliovaná překližka tloušťky min. 20 mm s protiskluzovým povrchem
Výška zábradlí po stranách a zadní části pódia v mm | vyplňte
Odnímatelné schody pro přístup na pódium | ano
Zatížení podlahy | min. 250 kg/m2
Střecha pojízdného pódia
Zvedání | manuální do výšky min. 4 000 mm
Konstrukce (systém, technické řešení) | vyplňte
Možnost uchycení audiovizuální techniky, světel apod. | ANO (zatížení min. 10 kg/m)
Výška střechy od země v mm | vyplňte
Zakrytí střechy | nepromokavá impregnovaná plachta
Odolnost střechy proti zatížení čerstvým sněhem - minimální nosnost na 1m2 v mm | vyplňte
Ostatní požadavky
Doprava pódia zadavateli | je součástí nabídkové ceny
Zaškolení obsluhy, postup de/montáže pódia, údržba apod. | je součástí nabídkové ceny
Záruka na celý pódiový systém | minimálně 24 měsíců