## Pokyny pro vyplnění
Pokyny pro vyplnění
Ve všech listech tohoto souboru můžete měnit pouze buňky s modrým pozadím. Jedná se o tyto údaje : - údaje o firmě - jednotkové ceny položek zadané na maximálně dvě desetinná místa

## Stavba
#RTSROZP# | Položkový rozpočet stavby
| Stavba: |  | 007_2024 | Opatření proti vlhkosti kulturního domu Horní Němčice
| Objekt: |  | 01 | Stavební objekt
750 | Rozpočet: |  | 001 | Odvlhčení zdiva kulturního domu
| Objednatel: | [5 empty] | IČO:
DIČ:
| Projektant: | [5 empty] | IČO:
DIČ:
| Zhotovitel: | [5 empty] | IČO:
DIČ:
Vypracoval:
| Rozpis ceny | [6 empty] | Celkem
HSV | HSV | [6 empty] | 0
PSV | PSV | [6 empty] | 0
MON | MON | [6 empty] | 0
VN | Vedlejší náklady | [6 empty] | 0
ON | Ostatní náklady | [6 empty] | 0
| Celkem | [6 empty] | 0
Rekapitulace daní
0 | Základ pro sníženou DPH |  |  | 12 | % | 0 |  |  | CZK
0 | Snížená DPH |  |  | 12 | % | 0 |  |  | CZK
0 | Základ pro základní DPH |  |  | 21 | % | 0 |  |  | CZK
0 | Základní DPH |  |  | 21 | % | 0 |  |  | CZK
0 | Zaokrouhlení |  |  |  |  | 0 |  |  | CZK
| Cena celkem bez DPH |  |  |  |  | 0 |  |  | CZK
0 | Cena celkem s DPH |  |  |  |  | 0 |  |  | CZK
|  | v |  |  | dne
|  |  | Za zhotovitele |  |  |  | Za objednatele
Rekapitulace dílčích částí
#CASTI>> | Číslo | Název |  |  | Základ pro sníženou DPH | Základ pro základní DPH | DPH celkem | Cena celkem | %
1 | Stavba |  |  |  | 0 | 0 | 0 | 0 | #NAME?
2 | 01 | Stavební objekt |  |  | 0 | 0 | 0 | 0 | #NAME?
3 | 001 | Odvlhčení zdiva kulturního domu |  |  | 0 | 0 | 0 | 0 | #NAME?
| Celkem za stavbu |  |  |  | 0 | 0 | 0 | 0 | 0
Rekapitulace dílů
| Číslo | Název |  |  | Typ dílu |  |  | Celkem | %
| 1 | Zemní práce |  |  | HSV |  |  | 0
| 2 | Základy a zvláštní zakládání |  |  | HSV |  |  | 0
| 62 | Úpravy povrchů vnější |  |  | HSV |  |  | 0
| 91 | Doplňující práce na komunikaci |  |  | HSV |  |  | 0
| 96 | Bourání konstrukcí |  |  | HSV |  |  | 0
| 711 | Izolace proti vodě |  |  | PSV |  |  | 0
| M46 | Zemní práce při montážích |  |  | MON |  |  | 0
| Cena celkem | [6 empty] | 0 | 0
Note on D11: Název
Note on D12: Ulice
Note on D13: PSČ
Note on E13: Místo
Note on I11: IČO
Note on I12: DIČ

## VzorPolozky (hidden)
Položkový rozpočet
S:
O:
R:

## 01 001 Pol
Položkový rozpočet | [27 empty] | #TypZaznamu#
S: | 007_2024 | Opatření proti zemní vlhkosti kulturního domu Horní Němčice | [25 empty] | STA
O: | 01 | Stavební objekt | [22 empty] | STA |  |  | OBJ
R: | 001 | Odvlhčení zdiva kulturního domu | [25 empty] | ROZ
P.č. | Číslo položky | Název položky | MJ | Množství | Cena / MJ | Celkem | Dodávka | Dodávka celk. | Montáž | Montáž celk. | DPH | Cena s DPH | Hmotnost / MJ | Hmotnost celk.(t) | Dem. hmotnost / MJ | Dem. hmotnost celk.(t) | Ceník | Cen. soustava / platnost | Cenová úroveň | Nhod / MJ | Nhod celk. | Dodavatel | Typ položky | Stav položky
Díl: | 1 | Zemní práce |  |  |  | 0 |  | 0 |  | 0 |  | 0 |  | 262.57 |  | 0 |  |  |  |  | 270.69 | [6 empty] | DIL
1 | 121101102R00 | Sejmutí ornice s přemístěním přes 50 do 100 m | m3 | 14.1125 |  | 0 |  | 0 |  | 0 | 21 | 0 | 0 | 0 | 0 | 0 |  | RTS 24/ I | RTS 23/ II | 0.03 | 0.42 |  | Práce | Běžná |  |  |  | POL1_
|  | jižní strana : 21,8*1,0*0,25 |  | 5.45 | [23 empty] | VV | 0
|  | západní strana : 12,85*1,0*0,25 |  | 3.2125 | [23 empty] | VV | 0
|  | severní strana : 21,8*1,0*0,25 |  | 5.45 | [23 empty] | VV | 0
2 | 131201202R00 | Hloubení zapažených jam v hor.3 do 1000 m3 | m3 | 143.3625 |  | 0 |  | 0 |  | 0 | 21 | 0 | 0 | 0 | 0 | 0 |  | RTS 24/ I | RTS 23/ II | 1.56 | 223.65 |  | Práce | Běžná |  |  |  | POL1_
|  | jižní strana : 21,8*1,75*1,0 |  | 38.15 | [23 empty] | VV | 0
|  | západní strana : 12,85*2,25*1,0 |  | 28.9125 | [23 empty] | VV | 0
|  | severní strana : 21,8*3,5*1,0 |  | 76.3 | [23 empty] | VV | 0
3 | 162701105R00 | Vodorovné přemístění výkopku z hor.1-4 do 10000 m | m3 | 143.3625 |  | 0 |  | 0 |  | 0 | 21 | 0 | 0 | 0 | 0 | 0 |  | RTS 24/ I | RTS 23/ II | 0.01 | 1.43 |  | Práce | Běžná |  |  |  | POL1_
|  | jižní strana : 21,8*1,75*1,0 |  | 38.15 | [23 empty] | VV | 0
|  | západní strana : 12,85*2,25*1,0 |  | 28.9125 | [23 empty] | VV | 0
|  | severní strana : 21,8*3,5*1,0 |  | 76.3 | [23 empty] | VV | 0
4 | 167101102R00 | Nakládání výkopku z hor. 1 ÷ 4 v množství nad 100 m3 | m3 | 143.3625 |  | 0 |  | 0 |  | 0 | 21 | 0 | 0 | 0 | 0 | 0 |  | RTS 24/ I | RTS 23/ II | 0.053 | 7.6 |  | Práce | Běžná |  |  |  | POL1_
|  | jižní strana : 21,8*1,75*1,0 |  | 38.15 | [23 empty] | VV | 0
|  | západní strana : 12,85*2,25*1,0 |  | 28.9125 | [23 empty] | VV | 0
|  | severní strana : 21,8*3,5*1,0 |  | 76.3 | [23 empty] | VV | 0
5 | 171201201R00 | Uložení sypaniny na skl.-sypanina na výšku přes 2m | m3 | 143.3625 |  | 0 |  | 0 |  | 0 | 21 | 0 | 0 | 0 | 0 | 0 |  | RTS 24/ I | RTS 23/ II | 0.009 | 1.29 |  | Práce | Běžná |  |  |  | POL1_
|  | jižní strana : 21,8*1,75*1,0 |  | 38.15 | [23 empty] | VV | 0
|  | západní strana : 12,85*2,25*1,0 |  | 28.9125 | [23 empty] | VV | 0
|  | severní strana : 21,8*3,5*1,0 |  | 76.3 | [23 empty] | VV | 0
6 | 174101101R00 | Zásyp jam, rýh, šachet se zhutněním | m3 | 143.3625 |  | 0 |  | 0 |  | 0 | 21 | 0 | 0 | 0 | 0 | 0 |  | RTS 24/ I | RTS 23/ II | 0.202 | 28.96 |  | Práce | Běžná |  |  |  | POL1_
|  | včetně strojního přemístění materiálu pro zásyp ze vzdálenosti do 10 m od okraje zásypu | [25 empty] | POP
|  | jižní strana : 21,8*1,75*1,0 |  | 38.15 | [23 empty] | VV | 0
|  | západní strana : 12,85*2,25*1,0 |  | 28.9125 | [23 empty] | VV | 0
|  | severní strana : 21,8*3,5*1,0 |  | 76.3 | [23 empty] | VV | 0
7 | 175101101R00 | Obsyp potrubí bez prohození sypaniny | m3 | 1.4265 |  | 0 |  | 0 |  | 0 | 21 | 0 | 0 | 0 | 0 | 0 |  | RTS 24/ I | RTS 23/ II | 1.587 | 2.26 |  | Práce | Běžná |  |  |  | POL1_
|  | (12,85+3,0)*0,3*0,3 |  | 1.4265 | [23 empty] | VV | 0
8 | 199000005R00 | Poplatek za skládku zeminy 1- 4, č. dle katal. odpadů 17 05 04 | t | 258.0525 |  | 0 |  | 0 |  | 0 | 21 | 0 | 0 | 0 | 0 | 0 |  | RTS 24/ I | RTS 23/ II | 0 | 0 |  | Práce | Běžná |  |  |  | POL1_
|  | jižní strana : 21,8*1,75*1,0*1,8 |  | 68.67 | [23 empty] | VV | 0
|  | západní strana : 12,85*2,25*1,0*1,8 |  | 52.0425 | [23 empty] | VV | 0
|  | severní strana : 21,8*3,5*1,0*1,8 |  | 137.34 | [23 empty] | VV | 0
9 | 639571210R00 | Kačírek pro okapový chodník tl. 100 mm | m2 | 28.225 |  | 0 |  | 0 |  | 0 | 21 | 0 | 0.16 | 4.52 | 0 | 0 |  | RTS 24/ I | RTS 23/ II | 0.18 | 5.08 |  | Práce | Běžná |  |  |  | POL1_
|  | (21,8+12,85+21,8)*0,5 |  | 28.225 | [23 empty] | VV | 0
10 | 583426832R | Kamenivo drcené 16/32, OLK | t | 258.0525 |  | 0 |  | 0 |  | 0 | 21 | 0 | 1 | 258.05 | 0 | 0 | SPCM | RTS 24/ I | Indiv | 0 | 0 |  | Specifikace | Běžná |  |  |  | POL3_
|  | jižní strana : 21,8*1,75*1,0*1,8 |  | 68.67 | [23 empty] | VV | 0
|  | západní strana : 12,85*2,25*1,0*1,8 |  | 52.0425 | [23 empty] | VV | 0
|  | severní strana : 21,8*3,5*1,0*1,8 |  | 137.34 | [23 empty] | VV | 0
Díl: | 2 | Základy a zvláštní zakládání |  |  |  | 0 |  | 0 |  | 0 |  | 0 |  | 1.41 |  | 0 |  |  |  |  | 26.48 | [6 empty] | DIL
11 | 212755114R00 | Trativody z drenážních trubek DN 10 cm bez lože | m | 169.35 |  | 0 |  | 0 |  | 0 | 21 | 0 | 0.00777 | 1.32 | 0 | 0 |  | RTS 24/ I | RTS 23/ II | 0.05 | 8.47 |  | Práce | Běžná |  |  |  | POL1_
|  | (21,8+12,85+21,8)*3 |  | 169.35 | [23 empty] | VV | 0
12 | 212971110R00 | Opláštění trativodů z geotext., do sklonu 1:2,5 | m2 | 169.35 |  | 0 |  | 0 |  | 0 | 21 | 0 | 0.00018 | 0.03 | 0 | 0 |  | RTS 24/ I | RTS 23/ II | 0.075 | 12.7 |  | Práce | Běžná |  |  |  | POL1_
|  | (21,8+12,85+21,8)*3 |  | 169.35 | [23 empty] | VV | 0
13 | 289970111R00 | Vrstva geotextilie 300g/m2 | m2 | 56.45 |  | 0 |  | 0 |  | 0 | 21 | 0 | 0.0005 | 0.03 | 0 | 0 |  | RTS 24/ I | RTS 23/ II | 0.094 | 5.31 |  | Práce | Běžná |  |  |  | POL1_
|  | (21,8+12,85+21,8)*1,0 |  | 56.45 | [23 empty] | VV | 0
14 | 67390503R | Geotextilie netkaná 300 g/m2 2 x 50 m | m2 | 84.675 |  | 0 |  | 0 |  | 0 | 21 | 0 | 0.0003 | 0.03 | 0 | 0 | SPCM | RTS 24/ I | RTS 23/ II | 0 | 0 |  | Specifikace | Běžná |  |  |  | POL3_
|  | (21,8+12,85+21,8)*3/2 |  | 84.675 | [23 empty] | VV | 0
Díl: | 62 | Úpravy povrchů vnější |  |  |  | 0 |  | 0 |  | 0 |  | 0 |  | 4.08 |  | 0 |  |  |  |  | 70.77 | [6 empty] | DIL
15 | 612421411R00 | Oprava vápen.omítek stěn do 50 % pl. - hrubých | m2 | 186.225 |  | 0 |  | 0 |  | 0 | 21 | 0 | 0.02192 | 4.08 | 0 | 0 |  | RTS 24/ I | RTS 23/ II | 0.38 | 70.77 |  | Práce | Běžná |  |  |  | POL1_
|  | Včetně pomocného pracovního lešení o výšce podlahy do 1900 mm a pro zatížení do 1,5 kPa. | [25 empty] | POP
|  | OPRAVA STĚN PŘED MONTÁŽÍ NOPOVÉ FÓLIE | [25 empty] | POP
|  | jižní strana : 26,8*2,0 |  | 53.6 | [23 empty] | VV | 0
|  | západní strana : 12,85*2,5 |  | 32.125 | [23 empty] | VV | 0
|  | severní strana : 26,8*3,75 |  | 100.5 | [23 empty] | VV | 0
Díl: | 91 | Doplňující práce na komunikaci |  |  |  | 0 |  | 0 |  | 0 |  | 0 |  | 7.04 |  | 0 |  |  |  |  | 7.9 | [6 empty] | DIL
16 | 916561111RT7 | Osazení záhon.obrubníků do lože z C 12/15 s opěrou včetně obrubníku 100/5/20 cm | m | 56.45 |  | 0 |  | 0 |  | 0 | 21 | 0 | 0.12472 | 7.04 | 0 | 0 |  | RTS 24/ I | RTS 23/ II | 0.14 | 7.9 |  | Práce | Běžná |  |  |  | POL1_
|  | 21,8+12,85+21,8 |  | 56.45 | [23 empty] | VV | 0
Díl: | 96 | Bourání konstrukcí |  |  |  | 0 |  | 0 |  | 0 |  | 0 |  | 0 |  | 8.84 |  |  |  |  | 13.79 | [6 empty] | DIL
17 | 962032241R00 | Bourání zdiva z cihel pálených na MC | m3 | 3.855 |  | 0 |  | 0 |  | 0 | 21 | 0 | 0.00128 | 0 | 1.95 | 7.52 |  | RTS 24/ I | RTS 23/ II | 1.701 | 6.56 |  | Práce | Běžná |  |  |  | POL1_
|  | sokl (přizdívka základů) : 12,85*2,0*0,15 |  | 3.855 | [23 empty] | VV | 0
18 | 965043421RT1 | Bourání podkladů bet., potěr tl. 15 cm, pl.1 m2 mazanina tl. 10 - 15 cm s potěrem | m3 | 0.6 |  | 0 |  | 0 |  | 0 | 21 | 0 | 0 | 0 | 2.2 | 1.32 |  | RTS 24/ I | RTS 23/ II | 12.05 | 7.23 |  | Práce | Běžná |  |  |  | POL1_
|  | 2,5*2,0*0,12 |  | 0.6 | [23 empty] | VV | 0
Díl: | 711 | Izolace proti vodě |  |  |  | 0 |  | 0 |  | 0 |  | 0 |  | 0.2 |  | 0 |  |  |  |  | 30.85 | [6 empty] | DIL
19 | 711823121RT6 | Montáž nopové fólie svisle včetně dodávky fólie | m2 | 157.475 |  | 0 |  | 0 |  | 0 | 21 | 0 | 0.00115 | 0.18 | 0 | 0 |  | RTS 24/ I | RTS 23/ II | 0.16 | 25.2 |  | Práce | Běžná |  |  |  | POL1_
|  | jižní strana : 21,8*2,0 |  | 43.6 | [23 empty] | VV | 0
|  | západní strana : 12,85*2,5 |  | 32.125 | [23 empty] | VV | 0
|  | severní strana : 21,8*3,75 |  | 81.75 | [23 empty] | VV | 0
20 | 711823129RT5 | Montáž ukončovací lišty k nopové fólii včetně dodávky lišty | m | 56.45 |  | 0 |  | 0 |  | 0 | 21 | 0 | 0.00033 | 0.02 | 0 | 0 |  | RTS 24/ I | RTS 23/ II | 0.1 | 5.65 |  | Práce | Běžná |  |  |  | POL1_
|  | 21,8+12,85+21,8 |  | 56.45 | [23 empty] | VV | 0
Díl: | M46 | Zemní práce při montážích |  |  |  | 0 |  | 0 |  | 0 |  | 0 |  | 0 |  | 0 |  |  |  |  | 2.82 | [6 empty] | DIL
21 | 460620006RT1 | Osetí povrchu trávou včetně dodávky osiva | m2 | 56.45 |  | 0 |  | 0 |  | 0 | 21 | 0 | 2e-05 | 0 | 0 | 0 |  | RTS 24/ I | RTS 23/ II | 0.05 | 2.82 |  | Práce | Běžná |  |  |  | POL1_
|  | jižní strana : 21,8*1,0 |  | 21.8 | [23 empty] | VV | 0
|  | západní strana : 12,85*1,0 |  | 12.85 | [23 empty] | VV | 0
|  | severní strana : 21,8*1,0 |  | 21.8 | [23 empty] | VV | 0
[26 empty] | 12 | 21 | DPH
| Celkem |  |  |  |  | 0 | [19 empty] | 0 | 0 | SUM
Poznámky uchazeče k zadání
POPUZIV
END
Note on S6: Jedná se o informaci, zda se jedná o položku, která je do rozpočtu zadána z cenové soustavy RTS, nebo vlastní.
Note on T6: Jedná se o název CÚ, která je zadána u položky rozpočtu