## silniční
Modernizace VO ve městě Dačice – etapa II _Silniční svítidlo |  |  | Příloha č.7a ZD
Označení parametru | Parametr nebo vlastnost svítidla dle požadavků zadavatele | Parametr | Požadavek zadavatele | Parametr Svítidla
(doplní účastník)
1 | funkce konstantního světelného toku - CLO | ANO / NE | ANO
2 | náhradní teplota chromatičnosti 2 700 K | CCT (K) | 2700
3 | index podání barev | CRI ( Ra) | ≥ 70
4 | podíl světelného toku do horního poloprostoru | ULOR ( %) | max 0 %
5 | různé optické charakteristiky pro typy komunikace - min.10 variant pro totožný design a k tomu min. 3 různé pravostranné přchodové charakteristiky (pro zachování jednotného designu svítidel přechodových i komunikačních). | ANO/ NE | ANO
6 | ochrana proti přepětí | U ov ( Kv) | 10
7 | krytí svítidla v prostoru optické části i v prostoru elektrovýzbroje | IP | 66
8 | třída ochrany | CL | II
9 | těleso svítidla z tlak. hliníkové slitiny, samočistící / zamezení usazování nečistot/ bez žebrování na povrchu | ANO/ NE | ANO
10 | světelné zdroje opatřeny teplotní ochranou | ANO/NE | ANO
11 | mechanická odolnost | IK | min. 9
12 | hmotnost | kg | max. 7
13 | otevření a zavření korpusu svítidla bez použití nářadí, otevírání směrem nahoru | ANO/ NE | ANO
14 | po otevření obě poloviny svítidla zůstanou bezpečně spojené k sobě (bez rizika pádu části svítidla) | ANO/ NE | ANO
15 | výměna komponent bez nutnosti deinstalace svítidla z výložníku nebo sloupu a bez nutnosti odpojení od napájecího kabelu. Konstrukce svítidla musí umožnit tento úkon v rámci běžné údržby v místě osazení ( bez nutnosti odmontovat svítidlo) | ANO/ NE | ANO
16 | nožový odpojovač, který odpojí svítidlo od napájecího napětí při otevření svítidla pro zajištění beznapěťového stavu | ANO/ NE | ANO
17 | LED moduly s kvalitním pasivním chlazením bez vnějšího žebrování a vlastní tepelnou ochranou při přehřátí modulu (pro zaručení garantované životnosti a ochrany čipů), | ANO/ NE | ANO
18 | Aretovací mechanismus při otevření svítidla. | ANO/ NE | ANO
19 | Optický systém nesmí být tvořen COB čipy (tj. jeden velký čip) | ANO/ NE | ANO
20 | Optický systém musí být tvořen čočkami, nikoly reflektory (sekundárními odtaznými plochami - nepřipouští se ani lesklé nebo odrazivé estetické zakrytí částí v okolí LED čipů) | ANO/ NE | ANO
21 | Oválný a oblý tvar svítidla (pro jednotný ráz lokality, kde již tato nebo velmi podobná svítidla byla použita) se samočistící funkcí proti nečistotám | ANO/ NE | ANO
22 | nepřipouští se použití chlazení svítidla pomocí ventilátorů | ANO/ NE | ANO
23 | samostatně vyměnitelný elektronický předřadník i LED světelný zdroj včetně optické části přímo na svítidle provozovatelem soustavy. | ANO/ NE | ANO
24 | svítidla musí umožňovat vyjmutí / výměny / opravy bloku elektrické části svítidla - napájecího bloku . | ANO/ NE | ANO
25 | minimální doba životnosti svítidla vč. LED zdrojů a předřadníku musí být min. 100 000 provozních hodin při L95B10 | hod. | min. 100.000
26 | funkce AstroDIM pro nastavení autonomního řízení stmívání | ANO/ NE | ANO
27 | programování a úprava předřadné části (změna regulace, nebo proudu) bez fyzického připojování pomocí kabelů, nýbrž čtečkou NFC apod. | ANO/ NE | ANO
28 | možnost nastavení min. 5 úrovní stmívání | ANO/ NE | ANO
29 | možnost náklonu svítidla minimálně v rozsahu min. +/-15 stupňů | ANO/ NE | ANO
30 | Svítidlo musí být vybaveno autonomní regulací (například ASTRODIM) světelného toku podle časového harmonogramu s možností snížení světelného toku v nočních hodinách. Snížení světelného výkonu nesmí probíhat skokově, ale plynule, pozvolna v časovém úseku několika minut s rozsahem 10-100%. | ANO/ NE | ANO
31 | možnost uchycení na stožár i výložník na Ø dříku a výložníku 60 nebo 76 mm ( na jiné průměry je možno použít redukci ) | ANO/ NE | ANO
32 | Prohlášení o shodě (CE) - DOLOŽIT minimálně v elektronické podobě | ANO/ NE | ANO
33 | Deklarace o elektromagnetické kompatibilitě (EMC) - DOLOŽIT minimálně v elektronické podobě | ANO/ NE | ANO
34 | Protokol o IP - DOLOŽIT minimálně v elektronické podobě | ANO/ NE | ANO
35 | Prorokol o IK - DOLOŽIT minimálně v elektronické podobě | ANO/ NE | ANO
36 | Certifikace ENEC pro nabízená svítidla vč. Fotodokuemntace o provedené zkoušce. Číslo protokolu/certifikátu může být u zkušebny prověřeno, zda je skutečně evidováno a s protokolem nebylo manipulováno - DOLOŽIT minimálně v elektronické podobě | ANO/ NE | ANO
37 | záruka na celé svítidlo (tj. jak samotné svítidlo, tak LED čipy, tak i předřadník) | měsíc | min. 120 / 120 měsíců
SVÍTIDLO VYHOVUJE POŽADAVKŮM ZADÁNÍ VŘ :
Účastník vyplní pouze žlutě podbarvené pole
Ukázka požadovaného tvaru svítidla

## přechodové
Modernizace VO ve městě Dačice – etapa II _Přechodové svítidlo |  |  | Příloha č.7b ZD
Označení parametru | Parametr nebo vlastnost svítidla dle požadavků zadavatele | Parametr | Požadavek zadavatele | Parametr Svítidla
(doplní účastník)
1 | funkce konstantního světelného toku - CLO | ANO / NE | ANO
2 | náhradní teplota chromatičnosti 4000 K | CCT (K) | 4000
3 | index podání barev | CRI ( Ra) | ≥ 70
4 | podíl světelného toku do horního poloprostoru | ULOR ( %) | max 0 %
5 | různé optické charakteristiky pro různé rozměry přechodů - min.3 varianty pro totožný design jako je okolní VO (pro zachování jednotného designu svítidel přechodových i komunikačních). | ANO/ NE | ANO
6 | ochrana proti přepětí | U ov ( Kv) | 10
7 | krytí svítidla v prostoru optické části i v prostoru elektrovýzbroje | IP | 66
8 | třída ochrany | CL | II
9 | těleso svítidla z tlak. hliníkové slitiny, samočistící / zamezení usazování nečistot/ bez žebrování na povrchu | ANO/ NE | ANO
10 | světelné zdroje opatřeny teplotní ochranou | ANO/NE | ANO
11 | mechanická odolnost | IK | min. 9
12 | hmotnost | kg | max. 7
13 | otevření a zavření korpusu svítidla bez použití nářadí, otevírání směrem nahoru | ANO/ NE | ANO
14 | po otevření obě poloviny svítidla zůstanou bezpečně spojené k sobě (bez rizika pádu části svítidla) | ANO/ NE | ANO
15 | výměna komponent bez nutnosti deinstalace svítidla z výložníku nebo sloupu a bez nutnosti odpojení od napájecího kabelu. Konstrukce svítidla musí umožnit tento úkon v rámci běžné údržby v místě osazení ( bez nutnosti odmontovat svítidlo) | ANO/ NE | ANO
16 | nožový odpojovač, který odpojí svítidlo od napájecího napětí při otevření svítidla pro zajištění beznapěťového stavu | ANO/ NE | ANO
17 | LED moduly s kvalitním pasivním chlazením bez vnějšího žebrování a vlastní tepelnou ochranou při přehřátí modulu (pro zaručení garantované životnosti a ochrany čipů), | ANO/ NE | ANO
18 | Aretovací mechanismus při otevření svítidla | ANO/ NE | ANO
19 | Optický systém nesmí být tvořen COB čipy (tj. jeden velký čip) | ANO/ NE | ANO
20 | Optický systém musí být tvořen čočkami, nikoly reflektory (sekundárními odtaznými plochami - nepřipouští se ani lesklé nebo odrazivé estetické zakrytí částí v okolí LED čipů) | ANO/ NE | ANO
21 | Oválný a oblý tvar svítidla (pro jednotný ráz lokality, kde již tato nebo velmi podobná svítidla byla použita) se samočistící funkcí proti nečistotám | ANO/ NE | ANO
22 | nepřipouští se použití chlazení svítidla pomocí ventilátorů | ANO/ NE | ANO
23 | samostatně vyměnitelný elektronický předřadník i LED světelný zdroj včetně optické části přímo na svítidle provozovatelem soustavy. | ANO/ NE | ANO
24 | svítidla musí umožňovat vyjmutí / výměny / opravy bloku elektrické části svítidla - napájecího bloku . | ANO/ NE | ANO
25 | minimální doba životnosti svítidla vč. LED zdrojů a předřadníku musí být min. 100 000 provozních hodin při L95B10 | hod. | min. 100.000
26 | funkce AstroDIM pro nastavení autonomního řízení stmívání | ANO/ NE | ANO
27 | programování a úprava předřaedné části (změna regulace, nebo proudu) bez fyzického připojování pomocí kabelů, nýbrž čtečkou NFC apod. | ANO/ NE | ANO
28 | možnost nastavení min. 5 úrovní stmívání | ANO/ NE | ANO
29 | možnost náklonu svítidla minimálně v rozsahu min. +/-15 stupňů | ANO/ NE | ANO
30 | Svítidlo musí být vybaveno autonomní regulací (například ASTRODIM) světelného toku podle časového harmonogramu s možností snížení světelného toku v nočních hodinách. Snížení světelného výkonu nesmí probíhat skokově, ale plynule, pozvolna v časovém úseku několika minut s rozsahem 10-100%. | ANO/ NE | ANO
31 | možnost uchycení na stožár i výložník na Ø dříku a výložníku 60 nebo 76 mm ( na jiné průměry je možno použít redukci ) | ANO/ NE | ANO
32 | Prohlášení o shodě (CE) - DOLOŽIT minimálně v elektronické podobě | ANO/ NE | ANO
33 | Deklarace o elektromagnetické kompatibilitě (EMC) - DOLOŽIT minimálně v elektronické podobě | ANO/ NE | ANO
34 | Protokol o IP - DOLOŽIT minimálně v elektronické podobě | ANO/ NE | ANO
35 | Prorokol o IK - DOLOŽIT minimálně v elektronické podobě | ANO/ NE | ANO
36 | Certifikace ENEC pro nabízená svítidla. Číslo protokolu/certifikátu může být u zkušebny prověřeno, zda je skutečně evidováno a s protokolem nebylo manipulováno - DOLOŽIT minimálně v elektronické podobě | ANO/ NE | ANO
37 | záruka na celé svítidlo (tj. jak samotné svítidlo, tak LED čipy, tak i předřadník) | měsíc | min. 120 / 120 měsíců
SVÍTIDLO VYHOVUJE POŽADAVKŮM ZADÁNÍ VŘ :
Účastník vyplní pouze žlutě podbarvené pole
Ukázka požadovaného tvaru svítidla

## silniční historizující
Modernizace VO ve městě Dačice – etapa II _Silniční historizující svítidlo do městské památkové zóny (MPZ) |  |  | Příloha č.7c ZD
Označení parametru | Parametr nebo vlastnost svítidla dle požadavků zadavatele | Parametr | Požadavek zadavatele | Parametr Svítidla
(doplní účastník)
1 | funkce konstantního světelného toku - CLO | ANO / NE | ANO
2 | náhradní teplota chromatičnosti 2 700 K | CCT (K) | 2700
3 | index podání barev | CRI ( Ra) | ≥ 70
4 | podíl světelného toku do horního poloprostoru | ULOR ( %) | max 0 %
5 | různé optické charakteristiky pro různé typy komunikace - min.5 variant pro daný design svítidel | ANO/ NE | ANO
6 | ochrana proti přepětí | U ov ( Kv) | 10
7 | krytí svítidla proti vniknutí vlhkosti a prachových částic | IP | 66
8 | třída ochrany | CL | II
9 | těleso svítidla vyrobeno z tlak. hliníkové slitiny, eloxovaného hliníku nebo polyetylenu tvarovaného rotačním lisováním. Tvar svítidla dle náčrtku níže. | ANO/ NE | ANO
10 | barevné provedení svítidla bude v antracitové barvě odolné vůči UV záření | ANO/NE | ANO
11 | světelné zdroje možno osadit teplotní ochranou | ANO/NE | ANO
12 | mechanická odolnost | IK | min. 9
13 | maximální hmotnost | kg | max. 12
14 | otevření a uzavření korpusu svítidla za pomoci běžného základního nářadí | ANO/ NE | ANO
15 | po otevření obě poloviny svítidla zůstanou bezpečně spojené k sobě (bez rizika pádu části svítidla) | ANO/ NE | ANO
16 | výměna komponent bez nutnosti deinstalace svítidla z výložníku nebo sloupu a bez nutnosti odpojení od napájecího kabelu. Konstrukce svítidla musí umožnit tento úkon v rámci běžné údržby v místě osazení (bez nutnosti odmontovat svítidlo) | ANO/ NE | ANO
17 | konstrukčně oddělená předřadná a optická část svítidla | ANO/ NE | ANO
18 | nožový odpojovač nebo tzv. rychlospojka, která umožní snadné odpojení svítidlo od napájecího napětí při otevření svítidla pro zajištění beznapěťového stavu | ANO/ NE | ANO
19 | LED moduly s kvalitním pasivním chlazením a vlastní tepelnou ochranou při přehřátí modulu (pro zaručení garantované životnosti a ochrany čipů). Zadavatel si vyhrazuje předložení zprávu o teplotním managementu předkládaného svítidla. | ANO/ NE | ANO
20 | optický systém nesmí být tvořen COB čipy (tj. jeden velký čip) | ANO/ NE | ANO
21 | optický systém musí být tvořen čočkami, nikoly reflektory (sekundárními odtaznými plochami - nepřipouští se ani lesklé nebo odrazivé estetické zakrytí částí v okolí LED čipů) | ANO/ NE | ANO
22 | nepřipouští se použití chlazení svítidla pomocí ventilátorů | ANO/ NE | ANO
23 | samostatně vyměnitelný elektronický předřadník i LED světelný zdroj včetně optické části přímo na svítidle provozovatelem soustavy | ANO/ NE | ANO
24 | svítidla musí umožňovat vyjmutí / výměny / opravy bloku elektrické části svítidla - napájecího bloku . | ANO/ NE | ANO
25 | minimální doba životnosti svítidla vč. LED zdrojů a předřadníku musí být min. 100 000 provozních hodin při L95B10 | hod. | min. 100.000
26 | funkce AstroDIM pro nastavení autonomního řízení stmívání | ANO/ NE | ANO
27 | programování a úprava předřaedné části (změna regulace, nebo proudu) bez fyzického připojování pomocí kabelů, nýbrž čtečkou NFC apod. z důvodu kompatibility současného hardwaru | ANO/ NE | ANO
28 | možnost nastavení min. 5 úrovní stmívání | ANO/ NE | ANO
29 | instalace zavěšením na obloukový nebo závěsný výložník o průměru 42 nebo 60mm, rozdíly nasazovacího kusu lze eliminovat originálním příslušenstvím k svítidlu za pomoci vymezovacího kroužku padnoucí a esteticky přiléhající k nasazovacímu kusu svítidla. | ANO/ NE | ANO
30 | svítidlo musí být vybaveno autonomní regulací (například ASTRODIM) světelného toku podle časového harmonogramu s možností snížení světelného toku v nočních hodinách. Snížení světelného výkonu nesmí probíhat skokově, ale plynule, pozvolna v časovém úseku několika minut s rozsahem 10-100%. | ANO/ NE | ANO
31 | Prohlášení o shodě (CE) - DOLOŽIT minimálně v elektronické podobě | ANO/ NE | ANO
32 | Deklarace o elektromagnetické kompatibilitě (EMC) - DOLOŽIT minimálně v elektronické podobě | ANO/ NE | ANO
33 | Protokol o IP - DOLOŽIT minimálně v elektronické podobě | ANO/ NE | ANO
34 | Prorokol o IK - DOLOŽIT minimálně v elektronické podobě | ANO/ NE | ANO
35 | Certifikace ENEC pro nabízená svítidla. Číslo protokolu/certifikátu může být u zkušebny prověřeno, zda je skutečně evidováno a s protokolem nebylo manipulováno - DOLOŽIT minimálně v elektronické podobě | ANO/ NE | ANO
36 | záruka na celé svítidlo (tj. jak samotné svítidlo, tak LED čipy, tak i předřadník) | měsíc | min. 120 / 120 měsíců
SVÍTIDLO VYHOVUJE POŽADAVKŮM ZADÁNÍ VŘ :
Účastník vyplní pouze žlutě podbarvené pole
Ukázka požadovaného tvaru svítidla

## parkové historizující
Modernizace VO ve městě Dačice – etapa II _Parkové historizující svítidlo do městské památkové zóny (MPZ) |  |  | Příloha č.7d ZD
Označení parametru | Parametr nebo vlastnost svítidla dle požadavků zadavatele | Parametr | Požadavek zadavatele | Parametr Svítidla
(doplní účastník)
1 | funkce konstantního světelného toku - CLO | ANO / NE | ANO
2 | náhradní teplota chromatičnosti 2 700 K | CCT (K) | 2700
3 | index podání barev | CRI ( Ra) | ≥ 70
4 | podíl světelného toku do horního poloprostoru | ULOR ( %) | max 0 %
5 | různé optické charakteristiky pro typy komunikace - min.5 variant pro design parkových svítidel schválených do městské památkové zóny (MPZ) | ANO/ NE | ANO
6 | ochrana proti přepětí | U ov ( Kv) | 10
7 | krytí svítidla v prostoru optické části i v prostoru elektrovýzbroje | IP | 66
8 | třída ochrany | CL | II
9 | těleso svítidla z tlak. hliníkové slitiny, samočistící / zamezení usazování nečistot/ bez žebrování na povrchu.Tvar svítidla dle náčrtku níže. | ANO/ NE | ANO
10 | světelné zdroje opatřeny teplotní ochranou | ANO/NE | ANO
11 | mechanická odolnost | IK | 8
12 | hmotnost | kg | 12
13 | otevření a zavření korpusu svítidla bez použití nářadí, otevírání směrem nahoru | ANO/ NE | ANO
14 | po otevření obě poloviny svítidla zůstanou bezpečně spojené k sobě (bez rizika pádu části svítidla) | ANO/ NE | ANO
15 | výměna komponent bez nutnosti deinstalace svítidla ze sloupu a bez nutnosti odpojení od napájecího kabelu. Konstrukce svítidla musí umožnit tento úkon v rámci běžné údržby v místě osazení ( bez nutnosti odmontovat svítidlo) | ANO/ NE | ANO
16 | konstrukčně oddělená předřadná a optická část svítidla | ANO/ NE | ANO
17 | nožový odpojovač nebo rychlospojka, která snadno zajistí beznapěťový stav svítidla | ANO/ NE | ANO
18 | LED moduly s kvalitním pasivním chlazením bez vnějšího žebrování korpusu a vlastní tepelnou ochranou při přehřátí modulu (pro zaručení garantované životnosti a ochrany čipů), | ANO/ NE | ANO
19 | Zajišťovací mechanismus při otevření svítidla | ANO/ NE | ANO
20 | Optický systém nesmí být tvořen COB čipy (tj. jeden velký čip) | ANO/ NE | ANO
21 | Optický systém musí být tvořen čočkami, nikoly reflektory (sekundárními odtaznými plochami - nepřipouští se ani lesklé nebo odrazivé estetické zakrytí částí v okolí LED čipů) | ANO/ NE | ANO
22 | historizující vzhled čtyřstěnné lucerny se zdobnými historizujícími prvky (pro zachování historického rázu lokality) | ANO/ NE | ANO
23 | nepřipouští se použití chlazení svítidla pomocí ventilátorů | ANO/ NE | ANO
24 | samostatně vyměnitelný elektronický předřadník i LED světelný zdroj včetně optické části přímo na svítidle provozovatelem soustavy. | ANO/ NE | ANO
25 | svítidla musí umožňovat vyjmutí / výměny / opravy bloku elektrické části svítidla - napájecího bloku . | ANO/ NE | ANO
26 | minimální doba životnosti svítidla vč. LED zdrojů a předřadníku musí být min. 100 000 provozních hodin při L95B10 | hod. | min. 100.000
27 | funkce AstroDIM pro nastavení autonomního řízení stmívání | ANO/ NE | ANO
28 | programování a úprava předřaedné části (změna regulace, nebo proudu) bez fyzického připojování pomocí kabelů, nýbrž čtečkou NFC apod. z důvodu kompatibility současného hardwaru | ANO/ NE | ANO
29 | možnost nastavení min. 5 úrovní stmívání | ANO/ NE | ANO
30 | Instalace na dřík stožáru 60mm za pomoci originálního nasazovacímu kusu svítidla. | ANO/ NE | ANO
31 | Svítidlo musí být vybaveno autonomní regulací (například ASTRODIM) světelného toku podle časového harmonogramu s možností snížení světelného toku v nočních hodinách. Snížení světelného výkonu nesmí probíhat skokově, ale plynule, pozvolna v časovém úseku několika minut s rozsahem 10-100%. | ANO/ NE | ANO
32 | Prohlášení o shodě (CE) - DOLOŽIT minimálně v elektronické podobě | ANO/ NE | ANO
33 | Deklarace o elektromagnetické kompatibilitě (EMC) - DOLOŽIT minimálně v elektronické podobě | ANO/ NE | ANO
34 | Protokol o IP, minimálně v elektronické podobě (PDF) - DOLOŽIT minimálně v elektronické podobě | ANO/ NE | ANO
35 | Prorokol o IK, minimálně v elektronické podobě (PDF) - DOLOŽIT minimálně v elektronické podobě | ANO/ NE | ANO
36 | Certifikace ENEC pro nabízená svítidla vč. Fotodokuemntace o provedené zkoušce. Číslo protokolu/certifikátu může být u zkušebny prověřeno, zda je skutečně evidováno a s protokolem nebylo manipulováno- DOLOŽIT minimálně v elektronické podobě | ANO/ NE | ANO
37 | záruka na celé svítidlo (tj. jak samotné svítidlo, tak LED čipy, tak i předřadník) | měsíc | min. 120 / 120 měsíců
SVÍTIDLO VYHOVUJE POŽADAVKŮM ZADÁNÍ VŘ :
Účastník vyplní pouze žlutě podbarvené pole
Ukázka požadovaného tvaru svítidla