## Vybavení dílny
SOUPIS PRACÍ A DODÁVEK A SLUŽEB vč VÝKAZU VÝMĚR
Projekt: Vybavení školní dílny v ZŠ J. A. Komenského Dačice |  |  | Pokyny pro dodavatele: Dodavatel vyplní všechna žlutě podbarvená pole. Dodavatel není oprávněn změnit či odstranit žádnou ze shora uvedených položek. Parametry uvedené ve sloupci "popis" jsou minimální a dodavatel je musí splnit. Tento pokyn před finalizací dokumentu dodavatel vymaže.
Zhotovitel:
Datum:
pol. č. | Kód položky / název | Popis / minimální technické parametry | výrobce | označení | parametry nabízeného zboží | MJ | Množství celkem | Cena jednotková bez DPH | Cena celkem bez DPH | Sazba DPH | Cena celkem s DPH
1 | Stavebnice | Stavebnice, ze které lze postavit min. 12 vozítek, min. 5 vozítek s el. motorem, min. 5 mechanických konstrukcí, min. 20 studentských výzev a mnoho dalších vlastních výtvorů. Sestava je pro žáky cca 6 - 18 let. Stavebnice bude obsahovat min. 1 150 dílů, 8x kolo 4" (10 cm), 6x kolo 6" (15 cm), 4x kolo 8" (20 cm), 1x el. motor, převodový řemen, pedály, kotoučovou brzdu. Max. nosnost 69 kg Vše přehledně uloženo v úložných boxech. |  |  |  | kus | 5 | 0 | 0 | 21 | 0
2 | Box | Environmentální box, který bude obsahovat komponenty specifikované níže: 1. Ruční klikový generátor 2. Modul etanolového palivového článku 3. Reverzibilní palivový článek 4. Palivový článek na slanou vodu včetně základny 5. Podvozek autíčka, které jezdí na alternativní pohony – vodík, galvanický článek, solární článek, 6. Modul baterií – 2 x AA 7. LED modul 8. Potenciometr 9. Kondenzátor 10. Základna nádržky na vodu 11. Solární panel včetně podstavce 12. Zásobárna pro min. 40 litrů vodíku, včetně základny a držáku 13. Regulátor tlaku 14. Mini palivový článek suchý včetně základny 15. Termoelektrický systém 16. Modul proměnného odporu 17. Funkční model větrné elektrárny 18. Lopatky k větrné elektrárně celkem 9 ks, tři různé druhy 19. Nádržka na vodu + kyslík 20. Nádržka na vodu + vodík 21. Nádoba na palivový roztok 22. experimentální motor 2 x, různé výkony 23. Nádržka na etanol s víčkem 24. pH papír k pokusům 25. Silikonové hadičky k pokusům 26. Reverzibilní palivový článek na vodík 27. Teploměry k termočlánku 2 x 28. Monitor obnovitelné energie, včetně kabelu s možností připojení k PC. Monitor ukazuje V, W, A 29.Ostatní drobné příslušenství |  |  |  | kus | 5 | 0 | 0 | 21 | 0
3 | fdaf | Box, kdy každý box bude obsahovat celkem dva druhy stavebnic po třech kusech. Stavebnice bude určena pro metody výuky DIY a STE(A)M. 1) Jeden druh stavebnice umožňuje sestavit funkční, programovatelný dron, který pracuje na principu spolupráce dvou mikro:bitů a základní naprogramované desky dronu. Mikro:bity je možné samostatně programovat. Součástí stavebnice je podrobný návod na sestavení dronu, včetně hotových programů. Ve stavebnici dronu jsou kompletní komponenty k sestavení, včetně všech přípravků a nástrojů. Dron je možné rozšířit o kameru a obrazovku z rozlišením min. full HD - kamera a obrazovka nebudou součástí dodávky. 2) Druhá stavebnice umožňuje sestavit funkční model auta na vodík. Součástí stavebnice je podrobný návod k sestavení, včetně metodik práce s autem. Kostru autíčka je možné sestavit i z alternativních materiálů, které si žáci sami vymyslí, jako např. PET-láhev, rulička papíru apod. Ve stavebnici auta jsou kompletní komponenty k sestavení včetně všech přípravků a nástrojů. |  |  |  | kus | 6 | 0 | 0 | 21 | 0
4 | Sestava | Sestava bude obsahovat všechny části pro sestavení jednoho ze strojů: soustruh, horizontální frézka, vertikální vrtačka, soustruh na dřevo, středicí vrtačka, lupínková pilka, bruska, ruční vrtačka, ruční bruska. Jednotlivé díly sestavy budou vyhotoveny z celokovových částí. Vše přehledně uloženo v úložném boxu. |  |  |  | kus | 2 | 0 | 0 | 21 | 0
5 | Systém | Řemeslný systém - pro nejmenší „kutily“ bude sloužit pro bezpečné řezání, soustružení dřeva, vrtání a broušení. Podporuje kreativitu a technické znalosti. Sada bude obsahovat: -sestavenou přímočarou pilu/brusku -soustruh na dřevo -ruční vrtačku -min. 4 topolové překližky A4 -min. 24 kulatin z lípy (min. 17 ks Ø20mm, min. 7 ks Ø30mm) -servisní set -2 stavební brožury Vše uloženo v úložném boxu. |  |  |  | kus | 6 | 0 | 0 | 21 | 0
6 | Stavebnice | Rozkládací model pětiválcového hvězdicového motoru zhotovený z kovu, viditelný mechanismus a proces převodu, více než 200 dílů, plně funkční model, kde pohyb motoru pohání el. energie, minimální velikost modelu 198x170x114 mm, nabíjecí napětí DC 5V. Stavebnice bude obsahovat sadu nářadí a manuál ke složení motoru. Každá část bude označena a zabalena do speciálních pěnových nosičů, aby bylo zajištěno, že jsou organizované a kompletní. Klikový hřídel, tyče a písty lze pozorovat speciálními průhledy. Složité ventilové rozvody v horní části motoru, stejně jako řetězy, kladky a příslušenství na přední části demonstrují koordinaci mezi všemi pohyblivými částmi. |  |  |  | kus | 6 | 0 | 0 | 21 | 0
7 | Stavebnice | Rozkládací model V8 motoru zhotovený z kovu, viditelný mechanismus a proces převodu, více než 500 dílů, plně funkční model, kde pohyb motoru pohání el. energie, minimální velikost modelu 190x170x150 mm, nabíjecí napětí DC 5V. Stavebnice bude obsahovat sadu nářadí a manuál ke složení motoru. Každá část bude označena a zabalena do speciálních pěnových nosičů, aby bylo zajištěno, že jsou organizované a kompletní. Klikový hřídel, tyče a písty lze pozorovat speciálními průhledy. Složité ventilové rozvody v horní části motoru, stejně jako řetězy, kladky a příslušenství na přední části demonstrují koordinaci mezi všemi pohyblivými částmi. |  |  |  | kus | 5 | 0 | 0 | 21 | 0
8 | Stavebnice | Rozkládací model 4 válcového řadového motoru zhotovený z kovu, viditelný mechanismus a proces převodu, více než 300 dílů, plně funkční model, kde pohyb motoru pohání el. energie, minimální velikost modelu 150x110x180 mm, nabíjecí napětí DC 5V. Stavebnice bude obsahovat sadu nářadí a manuál ke složení motoru. Každá část bude označena a zabalena do speciálních pěnových nosičů, aby bylo zajištěno, že jsou organizované a kompletní. Klikový hřídel, tyče a písty lze pozorovat speciálními průhledy. Složité ventilové rozvody v horní části motoru, stejně jako řetězy, kladky a příslušenství na přední části demonstrují koordinaci mezi všemi pohyblivými částmi. |  |  |  | kus | 6 | 0 | 0 | 21 | 0
9 | Stavebnice | Rozkládací model 2 válcového řadového motoru zhotovený z kovu, viditelný mechanismus a proces převodu, více než 200 dílů, plně funkční model kde pohyb motoru pohání el. energie, minimální velikost modelu 200x130x200 mm, nabíjecí napětí DC 5V. Stavebnice bude obsahovat sadu nářadí a manuál ke složení motoru. Každá část bude označena a zabalena do speciálních pěnových nosičů, aby bylo zajištěno, že jsou organizované a kompletní. Klikový hřídel, tyče a písty lze pozorovat speciálními průhledy. Složité ventilové rozvody v horní části motoru, stejně jako řetězy, kladky a příslušenství na přední části demonstrují koordinaci mezi všemi pohyblivými částmi. |  |  |  | kus | 6 | 0 | 0 | 21 | 0
10 | Stavebnice | Rozkládací model jednoválcový spalovací motor zhotovený z kovu, kde motor místo benzínu pracuje s elektromotorem, min. 130 dílů, minimální velikost modelu 120x90x200 mm, nabíjecí napětí DC 5V. Stavebnice bude obsahovat sadu nářadí a manuál v ČJ ke složení motoru. Každá část bude označena a zabalena do speciálních pěnových nosičů, aby bylo zajištěno, že jsou organizované a kompletní. Písty lze pozorovat speciálními průhledy. Rozvody v horní části motoru, stejně jako řetězy, kladky a příslušenství na přední části demonstrují koordinaci mezi všemi pohyblivými částmi. Součástí stavebnice musí být pracovní listy v ČJ na téma sestavení 1 válcového motoru. |  |  |  | kus | 6 | 0 | 0 | 21 | 0
11 | Stavebnice | Rozkládací model auta s jednoválcový spalovacím motorem zhotovený z kovu, kde motor místo benzínu pracuje s elektromotorem, min. 240 dílů, minimální velikost modelu 340x160x140 mm, nabíjecí napětí DC 5V. Stavebnice bude obsahovat sadu nářadí a manuál ke složení motoru. Každá část bude označena a zabalena do speciálních pěnových nosičů, aby bylo zajištěno, že jsou organizované a kompletní. Písty lze pozorovat speciálními průhledy. Rozvody v horní části motoru, stejně jako řetězy, kladky a příslušenství na přední části demonstrují koordinaci mezi všemi pohyblivými částmi. Model auta lze ovládat pomocí aplikace v telefonu přes Bluetooth. Kola jsou vybavena čtyřmi nezávisle odpruženými tlumiči. Auto se může pohybovat vpřed a vzad, zatáčet doleva i doprava. Součástí stavebnice musí být pracovní listy v ČJ na téma sestavení 1 válcového motoru. |  |  |  | kus | 8 | 0 | 0 | 21 | 0
12 | Nářadí | Akušroubovák s potřebnými pini pro sestavení výše uvedených motorů. |  |  |  | kus | 16 | 0 | 0 | 21 | 0
13 | Nářadí | Celokovová miska s magnetickým dnem pro šroubky |  |  |  | kus | 16 | 0 | 0 | 21 | 0
14 | Nářadí | Pinzeta |  |  |  | kus | 16 | 0 | 0 | 21 | 0
[8 empty] | cena celkem | 0 |  | 0